## 扉-1 招标工程量清单扉页
|  | 2025年三号桥周边景观提升工程（一期）-绿化 |  | 工程
招标工程量清单
招 标 人： |  |  | 造价咨询人：
| (单位盖章) |  |  |  | (单位资质专用章)
法定代表人 或其授权人： |  |  | 法定代表人 或其授权人：
| (签字或盖章) |  |  |  | (签字或盖章)
编 制 人： |  |  | 复 核 人：
| (造价人员签字盖专用章) |  |  |  | (造价工程师签字盖专用章)
编 制 时 间： | 年 月 日 |  | 复 核 时 间： |  | 年 月 日
扉—1
注：本项目系统中评委发起二次报价时投标人需提供二次报价清单及分项报价

## 表-08 分部分项工程和单价措施项目清单与计价表
分部分项工程和单价措施项目清单与计价表
工程名称：2025年三号桥周边景观提升工程（一期）-绿化 |  |  |  | 标段：2025年三号桥周边景观提升工程（一期） |  |  |  | 第 1 页 共 9 页
序号 | 项目编码 | 项目名称 | 项目特征描述 |  | 计量单位 | 工程量 | 金额（元）
[7 empty] | 综合单价 |  | 合价 | 其中
暂估价
整个项目
1 | 050102001012 | 栽植旱柳A | 1、苗木种类：栽植旱柳A 2、苗木规格：胸径13-15cm，高度600-650cm， 冠幅350-400cm，特选，三级分叉，分支点2.5-2.6m，树形优美。 3、苗木，肥料、农药乙供。 4、树木支撑：三架一拐，木支撑，乙供。 5、施工要求：栽植，新工养护一年，胶管浇水，所有物料倒运以及栽植条件自行综合考虑。 6、工作内容：树坑定点、机械挖树坑、施肥、修剪整形、喷药、栽植(含吊车费、扶正、捣实、回土、筑水围)、浇水、覆土保墒、清理现场；支撑制作、安装、绑扎牢固、清理现场；中耕除草、整形修剪、钩枯枝、防治病虫害、涂白、浇水、喷水、清理杂物等。 7、栽植前应对场地进行整形、平整，要求土质疏松不板结，土块易捣碎，不得含焦泥块、垃圾、草根杂物等，现场必须应符合苗木种植及甲方要求。 |  | 株 | 3
2 | 050102001002 | 栽植旱柳B | 1、苗木种类：栽植旱柳B 2、苗木规格：胸径13-15cm，高度500-550cm， 冠幅300-350cm，半冠，三级分叉，分支点2.0-2.5m，树形优美。 3、苗木，肥料、农药乙供。 4、树木支撑：三架一拐，木支撑，乙供。 5、施工要求：栽植，新工养护一年，胶管浇水，所有物料倒运以及栽植条件自行综合考虑。 |  | 株 | 68
本页小计
注：为计取规费等的使用，可在表中增设其中：“定额人工费”
表—08
分部分项工程和单价措施项目清单与计价表
工程名称：2025年三号桥周边景观提升工程（一期）-绿化 |  |  |  | 标段：2025年三号桥周边景观提升工程（一期） |  |  |  | 第 2 页 共 9 页
序号 | 项目编码 | 项目名称 | 项目特征描述 |  | 计量单位 | 工程量 | 金额（元）
[7 empty] | 综合单价 |  | 合价 | 其中
暂估价
6、工作内容：树坑定点、机械挖树坑、施肥、修剪整形、喷药、栽植(含吊车费，扶正、捣实、回土、筑水围)、浇水、覆土保墒、清理现场；支撑制作、安装、绑扎牢固、清理现场；中耕除草、整形修剪、钩枯枝、防治病虫害、涂白、浇水、喷水、清理杂物等。 7、栽植前应对场地进行整形、平整，要求土质疏松不板结，土块易捣碎，不得含焦泥块、垃圾、草根杂物等，现场必须应符合苗木种植及甲方要求。
3 | 050102001003 | 栽植丛生蒙古栎A | 1、苗木种类：栽植丛生蒙古栎A 2、苗木规格：高度400-450cm， 冠幅450-500cm，土球1m，特选，三级分叉，分支点0.2-0.5m，树形优美。 3、苗木，肥料、农药乙供。 4、树木支撑：三架一拐，木支撑，乙供。 5、施工要求：栽植，新工养护一年，胶管浇水，所有物料倒运以及栽植条件自行综合考虑。 6、工作内容：树坑定点、机械挖树坑、施肥、修剪整形、喷药、栽植(含吊车费，扶正、捣实、回土、筑水围)、浇水、覆土保墒、清理现场；支撑制作、安装、绑扎牢固、清理现场；中耕除草、整形修剪、钩枯枝、防治病虫害、涂白、浇水、喷水、清理杂物等。 7、栽植前应对场地进行整形、平整，要求土质疏松不板结，土块易捣碎， |  | 株 | 5
本页小计
注：为计取规费等的使用，可在表中增设其中：“定额人工费”
表—08
分部分项工程和单价措施项目清单与计价表
工程名称：2025年三号桥周边景观提升工程（一期）-绿化 |  |  |  | 标段：2025年三号桥周边景观提升工程（一期） |  |  |  | 第 3 页 共 9 页
序号 | 项目编码 | 项目名称 | 项目特征描述 |  | 计量单位 | 工程量 | 金额（元）
[7 empty] | 综合单价 |  | 合价 | 其中
暂估价
不得含焦泥块、垃圾、草根杂物等，现场必须应符合苗木种植及甲方要求。
4 | 050102001004 | 栽植丛生蒙古栎B | 1、苗木种类：栽植丛生蒙古栎B 2、苗木规格：高度350-400cm， 冠幅400-450cm，土球0.8m，特选，三级分叉，分支点0.2-0.5m，树形优美。 3、苗木，肥料、农药乙供。 4、树木支撑：三架一拐，木支撑，乙供。 5、施工要求：栽植，新工养护一年，胶管浇水，所有物料倒运以及栽植条件自行综合考虑。 6、工作内容：树坑定点、机械挖树坑、施肥、修剪整形、喷药、栽植(含吊车费，扶正、捣实、回土、筑水围)、浇水、覆土保墒、清理现场；支撑制作、安装、绑扎牢固、清理现场；中耕除草、整形修剪、钩枯枝、防治病虫害、涂白、浇水、喷水、清理杂物等。 7、栽植前应对场地进行整形、平整，要求土质疏松不板结，土块易捣碎，不得含焦泥块、垃圾、草根杂物等，现场必须应符合苗木种植及甲方要求。 |  | 株 | 35
5 | 050102001005 | 栽植丛生杨 | 1、苗木种类：栽植丛生杨 2、苗木规格：胸径15cm，高度1000-1100mm， 冠幅300-350cm，土球0.8m，特选，三级分叉，分支点0.2-0.5m，树形优美。 3、苗木，肥料、农药乙供。 4、树木支撑：三架一拐，木支撑，乙供。 5、施工要求：栽植，新 |  | 株 | 26
本页小计
注：为计取规费等的使用，可在表中增设其中：“定额人工费”
表—08
分部分项工程和单价措施项目清单与计价表
工程名称：2025年三号桥周边景观提升工程（一期）-绿化 |  |  |  | 标段：2025年三号桥周边景观提升工程（一期） |  |  |  | 第 4 页 共 9 页
序号 | 项目编码 | 项目名称 | 项目特征描述 |  | 计量单位 | 工程量 | 金额（元）
[7 empty] | 综合单价 |  | 合价 | 其中
暂估价
工养护一年，胶管浇水，所有物料倒运以及栽植条件自行综合考虑。 6、工作内容：树坑定点、机械挖树坑、施肥、修剪整形、喷药、栽植(含吊车费，扶正、捣实、回土、筑水围)、浇水、覆土保墒、清理现场；支撑制作、安装、绑扎牢固、清理现场；中耕除草、整形修剪、钩枯枝、防治病虫害、涂白、浇水、喷水、清理杂物等。 7、栽植前应对场地进行整形、平整，要求土质疏松不板结，土块易捣碎，不得含焦泥块、垃圾、草根杂物等，现场必须应符合苗木种植及甲方要求。
6 | 050102001008 | 栽植金叶榆 | 1、苗木种类：栽植金叶榆 2、苗木规格：胸径10-12cm，高度400-450cm， 冠幅250-300cm，全冠，分支点0.8-1.0m，树形优美。 3、苗木，肥料、农药乙供。 4、树木支撑：三架一拐，木支撑，乙供。 5、施工要求：栽植，新工养护一年，胶管浇水，所有物料倒运以及栽植条件自行综合考虑。 6、工作内容：树坑定点、机械挖树坑、施肥、修剪整形、喷药、栽植(含吊车费，扶正、捣实、回土、筑水围)、浇水、覆土保墒、清理现场；支撑制作、安装、绑扎牢固、清理现场；中耕除草、整形修剪、钩枯枝、防治病虫害、涂白、浇水、喷水、清理杂物等。 |  | 株 | 74
本页小计
注：为计取规费等的使用，可在表中增设其中：“定额人工费”
表—08
分部分项工程和单价措施项目清单与计价表
工程名称：2025年三号桥周边景观提升工程（一期）-绿化 |  |  |  | 标段：2025年三号桥周边景观提升工程（一期） |  |  |  | 第 5 页 共 9 页
序号 | 项目编码 | 项目名称 | 项目特征描述 |  | 计量单位 | 工程量 | 金额（元）
[7 empty] | 综合单价 |  | 合价 | 其中
暂估价
7、栽植前应对场地进行整形、平整，要求土质疏松不板结，土块易捣碎，不得含焦泥块、垃圾、草根杂物等，现场必须应符合苗木种植及甲方要求。
7 | 050102001009 | 栽植山桃 | 1、苗木种类：栽植山桃 2、苗木规格：地径10-12cm，高度250-300cm， 冠幅200-250cm，全冠，分支点0.8-1.0m，树形优美。 3、苗木，肥料、农药乙供。 4、树木支撑：三架一拐，木支撑，乙供。 5、施工要求：栽植，新工养护一年，胶管浇水，所有物料倒运以及栽植条件自行综合考虑。 6、工作内容：树坑定点、机械挖树坑、施肥、修剪整形、喷药、栽植(含吊车费，扶正、捣实、回土、筑水围)、浇水、覆土保墒、清理现场；支撑制作、安装、绑扎牢固、清理现场；中耕除草、整形修剪、钩枯枝、防治病虫害、涂白、浇水、喷水、清理杂物等。 7、栽植前应对场地进行整形、平整，要求土质疏松不板结，土块易捣碎，不得含焦泥块、垃圾、草根杂物等，现场必须应符合苗木种植及甲方要求。 |  | 株 | 22
8 | 050102001010 | 栽植山杏 | 1、苗木种类：栽植山杏 2、苗木规格：地径10-12cm，高度250-300cm， 冠幅200-250cm，全冠，分支点0.8-1.0m，树形优美。 3、苗木，肥料、农药乙供。 4、树木支撑：三架一拐，木支撑，乙供。 |  | 株 | 32
本页小计
注：为计取规费等的使用，可在表中增设其中：“定额人工费”
表—08
分部分项工程和单价措施项目清单与计价表
工程名称：2025年三号桥周边景观提升工程（一期）-绿化 |  |  |  | 标段：2025年三号桥周边景观提升工程（一期） |  |  |  | 第 6 页 共 9 页
序号 | 项目编码 | 项目名称 | 项目特征描述 |  | 计量单位 | 工程量 | 金额（元）
[7 empty] | 综合单价 |  | 合价 | 其中
暂估价
5、施工要求：栽植，新工养护一年，胶管浇水，所有物料倒运以及栽植条件自行综合考虑。 6、工作内容：树坑定点、机械挖树坑、施肥、修剪整形、喷药、栽植(含吊车费，扶正、捣实、回土、筑水围)、浇水、覆土保墒、清理现场；支撑制作、安装、绑扎牢固、清理现场；中耕除草、整形修剪、钩枯枝、防治病虫害、涂白、浇水、喷水、清理杂物等。 7、栽植前应对场地进行整形、平整，要求土质疏松不板结，土块易捣碎，不得含焦泥块、垃圾、草根杂物等，现场必须应符合苗木种植及甲方要求。
9 | 050102001011 | 栽植绚丽海棠 | 1、苗木种类：栽植绚丽海棠 2、苗木规格：地径8-10cm，高度200-250cm， 冠幅180-200cm，全冠，分支点0.8-1.0m，树形优美。 3、苗木，肥料、农药乙供。 4、树木支撑：三架一拐，木支撑，乙供。 5、施工要求：栽植，新工养护一年，胶管浇水，所有物料倒运以及栽植条件自行综合考虑。 6、工作内容：树坑定点、机械挖树坑、施肥、修剪整形、喷药、栽植(含吊车费，扶正、捣实、回土、筑水围)、浇水、覆土保墒、清理现场；支撑制作、安装、绑扎牢固、清理现场；中耕除草、整形修剪、钩枯枝、防治病虫害、涂白、浇 |  | 株 | 17
本页小计
注：为计取规费等的使用，可在表中增设其中：“定额人工费”
表—08
分部分项工程和单价措施项目清单与计价表
工程名称：2025年三号桥周边景观提升工程（一期）-绿化 |  |  |  | 标段：2025年三号桥周边景观提升工程（一期） |  |  |  | 第 7 页 共 9 页
序号 | 项目编码 | 项目名称 | 项目特征描述 |  | 计量单位 | 工程量 | 金额（元）
[7 empty] | 综合单价 |  | 合价 | 其中
暂估价
水、喷水、清理杂物等。 7、栽植前应对场地进行整形、平整，要求土质疏松不板结，土块易捣碎，不得含焦泥块、垃圾、草根杂物等，现场必须应符合苗木种植及甲方要求。
10 | 050102002001 | 栽植侧柏球1 | 1、苗木种类：栽植侧柏球1 2、苗木规格：高度120cm， 冠幅120cm，已养护修剪成球形，植株饱满。 3、苗木，肥料、农药乙供。 4、施工要求：栽植，新工养护一年，胶管浇水，所有物料倒运以及栽植条件自行综合考虑。 5、工作内容：树坑定点、机械挖树坑、施肥、修剪整形、喷药、栽植(含吊车费、扶正、捣实、回土、筑水围)、浇水、覆土保墒、清理现场；中耕除草、整形修剪、病虫防治、浇水、喷水、清理杂物等。 6、栽植前应对场地进行整形、平整，要求土质疏松不板结，土块易捣碎，不得含焦泥块、垃圾、草根杂物等，现场必须应符合苗木种植及甲方要求。 |  | 株 | 6
11 | 050102002002 | 栽植侧柏球2 | 1、苗木种类：栽植侧柏球2 2、苗木规格：高度80cm， 冠幅80cm，已养护修剪成球形，植株饱满。 3、苗木，肥料、农药乙供。 4、施工要求：栽植，新工养护一年，胶管浇水，所有物料倒运以及栽植条件自行综合考虑。 5、工作内容：树坑定点、机械挖树坑、施肥、 |  | 株 | 4
本页小计
注：为计取规费等的使用，可在表中增设其中：“定额人工费”
表—08
分部分项工程和单价措施项目清单与计价表
工程名称：2025年三号桥周边景观提升工程（一期）-绿化 |  |  |  | 标段：2025年三号桥周边景观提升工程（一期） |  |  |  | 第 8 页 共 9 页
序号 | 项目编码 | 项目名称 | 项目特征描述 |  | 计量单位 | 工程量 | 金额（元）
[7 empty] | 综合单价 |  | 合价 | 其中
暂估价
修剪整形、喷药、栽植(含吊车费、扶正、捣实、回土、筑水围)、浇水、覆土保墒、清理现场；中耕除草、整形修剪、病虫防治、浇水、喷水、清理杂物等。 6、栽植前应对场地进行整形、平整，要求土质疏松不板结，土块易捣碎，不得含焦泥块、垃圾、草根杂物等，现场必须应符合苗木种植及甲方要求。
12 | 050102008001 | 栽植荷兰菊 | 1、苗木种类：栽植荷兰菊 2、苗木规格：49株/㎡，品字形种植，密不漏土。 3、苗木，肥料、农药乙供。 4、施工要求：栽植，新工养护一年，胶管浇水，所有物料倒运以及栽植条件自行综合考虑。 5、工作内容：翻土整地、清除杂物、施肥、放样、栽植、浇水、清理现场；中耕除草、整形修剪、防治病虫害、浇水、喷水、清理杂物等。 6、栽植前应对场地进行整形、平整，要求土质疏松不板结，土块易捣碎，不得含焦泥块、垃圾、草根杂物等，现场必须应符合苗木种植及甲方要求。 |  | m2 | 91
13 | 050102008002 | 栽植蓝花鼠尾草 | 1、苗木种类：栽植蓝花鼠尾草 2、苗木规格：49株/㎡，品字形种植，密不漏土。 3、苗木，肥料、农药乙供。 4、施工要求：栽植，新工养护一年，胶管浇水，所有物料倒运以及栽植条件自行综合考虑。 5、工作内容：翻土整地、清除杂物、施肥、放 |  | m2 | 75
本页小计
注：为计取规费等的使用，可在表中增设其中：“定额人工费”
表—08
分部分项工程和单价措施项目清单与计价表
工程名称：2025年三号桥周边景观提升工程（一期）-绿化 |  |  |  | 标段：2025年三号桥周边景观提升工程（一期） |  |  |  | 第 9 页 共 9 页
序号 | 项目编码 | 项目名称 | 项目特征描述 |  | 计量单位 | 工程量 | 金额（元）
[7 empty] | 综合单价 |  | 合价 | 其中
暂估价
样、栽植、浇水、清理现场；中耕除草、整形修剪、防治病虫害、浇水、喷水、清理杂物等。 6、栽植前应对场地进行整形、平整，要求土质疏松不板结，土块易捣碎，不得含焦泥块、垃圾、草根杂物等，现场必须应符合苗木种植及甲方要求。
14 | 050102012001 | 播种草皮 | 1、苗木名称：栽植草皮（籽播） 2、苗木种类：黑麦草、早熟禾、高羊茅草混播，5克/㎡。 3、花籽，肥料、农药乙供。 4、施工要求：栽植，新工养护一年，胶管浇水，所有物料倒运以及栽植条件自行综合考虑。 5、工作内容：翻土整地、清除杂物、施肥、放样、栽植、浇水、清理现场；中耕除草、整形修剪、防治病虫害、浇水、喷水、清理杂物等。 6、栽植前应对场地进行整形、平整，要求土质疏松不板结，土块易捣碎，不得含焦泥块、垃圾、草根杂物等，现场必须应符合苗木种植及甲方要求。 |  | m2 | 24789
分部小计
措施项目
本页小计
合 计
注：为计取规费等的使用，可在表中增设其中：“定额人工费”
表—08

## 表-11 总价措施项目清单与计价表
总价措施项目清单与计价表
工程名称：2025年三号桥周边景观提升工程（一期）-绿化 |  |  | 标段：2025年三号桥周边景观提升工程（一期） | [5 empty] | 第 1 页 共 1 页
序号 | 项目编码 | 项目名称 |  | 计算基础 | 费率(%) | 金额(元) |  | 调整费率(%) |  | 调整后金额(元) | 备注
1 | 050405001 | 安全文明施工费
1.1 | 050405001001 | 安全文明施工与环境保护费 |  | 分部分项人工费+技术措施项目人工费 | 1
1.2 | 050405001002 | 临时设施费 |  | 分部分项人工费+技术措施项目人工费 | 1
2 | 050405005001 | 雨季施工增加费 |  | 分部分项人工费+技术措施项目人工费 | 0.5
3 | 050405007001 | 已完工程及设备保护费 |  | 分部分项人工费+技术措施项目人工费 | 0
4 | 05B001 | 工程定位复测费 |  | 分部分项人工费+技术措施项目人工费 | 0
5 | 050405004001 | 二次搬运费 |  | 分部分项人工费+技术措施项目人工费 | 0.1
6 | 05B002 | 特殊地区施工增加费 |  | 分部分项人工费+技术措施项目人工费 | 0
7 | 050405002001 | 夜间施工增加费
8 | 050405002002 | 白天在地下室施工增加费
9 | 050405005002 | 冬季施工增加费
合 计
编制人（造价人员）： | [6 empty] | 复核人（造价工程师）：
注：1.“计算基础”中安全文明施工费可为“定额基价”、“定额人工费”或“定额人工费+定额机械费”，其他项目可为“定额人工费”或“定额人工费+定额机械费”。 2.按施工方案计算的措施费，若无“计算基础”和“费率”的数值，也可只填“金额”数值，但应在备注栏说明施工方案出处或计算方法。
表-11

## 表-12 其他项目清单与计价汇总表
其他项目清单与计价汇总表
工程名称：2025年三号桥周边景观提升工程（一期）-绿化 |  | 标段：2025年三号桥周边景观提升工程（一期） |  |  | 第 1 页 共 1 页
序号 | 项目名称 |  | 金额(元) | 结算金额(元) |  | 备注
1 | 暂列金额 |  | 50000 |  |  | 明细详见表-12-1
2 | 暂估价
2.1 | 专业工程暂估价 |  |  |  |  | 明细详见表-12-3
2.2 | 材料暂估价 |  | 一 |  |  | 明细详见表-12-2
3 | 计日工 |  |  |  |  | 明细详见表-12-4
4 | 总承包服务费 |  |  |  |  | 明细详见表-12-5
5 | 材料检验试验费
6 | 建筑工程能效测评费
7 | 工程变更及现场签证
8 | 提前竣工（赶工补偿）
9 | 无负荷联合试运转费
10 | 停窝工损失费
11 | 施工期间未完工程保护费
12 | 企业自有工人培训管理费
13 | 建筑工人实名制费
合计 |  |  | 50000 |  |  | —
注：材料（工程设备）暂估单价进入清单项目综合单价，此处不汇总。
表-12

## 表-12-1 暂列金额表
暂列金额明细表
工程名称：2025年三号桥周边景观提升工程（一期）-绿化 |  | 标段：2025年三号桥周边景观提升工程（一期） |  |  | 第 1 页 共 1 页
序号 | 项目名称 |  | 计量单位 | 暂定金额（元） |  | 备注
1 | 暂列金 |  | 元 | 50000
合 计 |  |  |  | 50000 |  | —
注：此表由招标人填写，如不能详列，也可只列暂列金额总额，投标人应将上述暂列金额计入投标总价中。
表—12—1

## 表-13 规费、税金项目清单与计价表
规费、税金项目计价表
工程名称：2025年三号桥周边景观提升工程（一期）-绿化 |  | 标段：2025年三号桥周边景观提升工程（一期） |  |  |  | 第 1 页 共 1 页
序号 | 项目名称 |  | 计算基础 |  | 计算基数 |  | 计算费率(%) | 金额（元）
1 | 规费 |  | 社会保险费+住房公积金+水利建设基金+环境保护税
1.1 | 社会保险费 |  | 养老失业保险+基本医疗保险+工伤保险+生育保险
(1) | 养老失业保险 |  | 分部分项人工费+组织措施项目人工费+技术措施项目人工费+分部分项人工费调整+技术措施项目人工费调整 |  |  |  | 10.5
(2) | 基本医疗保险 |  | 分部分项人工费+组织措施项目人工费+技术措施项目人工费+分部分项人工费调整+技术措施项目人工费调整 |  |  |  | 3.7
(3) | 工伤保险 |  | 分部分项人工费+组织措施项目人工费+技术措施项目人工费+分部分项人工费调整+技术措施项目人工费调整 |  |  |  | 0.4
(4) | 生育保险 |  | 分部分项人工费+组织措施项目人工费+技术措施项目人工费+分部分项人工费调整+技术措施项目人工费调整 |  |  |  | 0.3
1.2 | 住房公积金 |  | 分部分项人工费+组织措施项目人工费+技术措施项目人工费+分部分项人工费调整+技术措施项目人工费调整 |  |  |  | 3.7
1.3 | 水利建设基金 |  | 分部分项人工费+组织措施项目人工费+技术措施项目人工费+分部分项人工费调整+技术措施项目人工费调整 |  |  |  | 0.4
1.4 | 环境保护税
2 | 税金 |  | 税前工程造价 |  |  |  | 9
合 计
编制人（造价人员）： |  |  |  | 复核人（造价工程师）：
表-13