## 扉-1 招标工程量清单扉页
|  | 三号泵站（可汗街—公园路）中水管网 |  | 工程
招标工程量清单
招 标 人： |  |  | 造价咨询人：
| (单位盖章) |  |  |  | (单位资质专用章)
法定代表人 或其授权人： |  |  | 法定代表人 或其授权人：
| (签字或盖章) |  |  |  | (签字或盖章)
编 制 人： |  |  | 复 核 人：
| (造价人员签字盖专用章) |  |  |  | (造价工程师签字盖专用章)
编 制 时 间： | 年 月 日 |  | 复 核 时 间： |  | 年 月 日
扉—1
注：本项目系统中评委发起二次报价时投标人需提供二次报价清单及分项报价

## 表-08 分部分项工程和单价措施项目清单与计价表
分部分项工程和单价措施项目清单与计价表
工程名称：三号泵站（可汗街—公园路）中水管网工程 |  |  |  | 标段：三号泵站（可汗街—公园路）中水管网工程 |  |  |  | 第 1 页 共 2 页
序号 | 项目编码 | 项目名称 | 项目特征描述 |  | 计量单位 | 工程量 | 金额（元）
[7 empty] | 综合单价 |  | 合价 | 其中
暂估价
整个项目
1 | 040501004001 | 塑料管 | 1.材质及规格:PE给水塑料管 DN600 1.6Mpa 2.连接形式:热熔 3.水压试验:含 |  | m | 389
2 | 040502003002 | 塑料管管件 | 1.种类:弯头90° 2.材质及规格:PE DE600*600 3.连接方式:热熔 |  | 个 | 3
3 | 040502003003 | 塑料管管件 | 1.种类:弯头150° 2.材质及规格:PE DE600*600 3.连接方式:热熔 |  | 个 | 1
4 | 040502005001 | 阀门 | 1.种类:伸缩蝶阀 2.材质及规格:铸铁 DN600 1.6Mpa 3.连接方式:法兰 |  | 个 | 1
5 | 040502006001 | 法兰 | 1.材质、规格、结构形式:钢制法兰DN600（含法兰根） 2.连接方式:对接 |  | 片 | 2
6 | 040501001001 | 混凝土管 | 1.管道材质:钢筋混凝土 2.规格:DE1000mm 3.接口方式:平口 |  | m | 74.09
7 | 040504002002 | 混凝土井 | 1、名称：检查井 2、规格、型号：具体详见07MS101-2-88 |  | 座 | 1
8 | 040504002003 | 排气井 | 1、名称：排气井 2、规格、型号：具体详见07MS101-2-162 |  | 座 | 1
9 | 040203006001 | 恢复沥青混凝土路面 | 1、50厚细粒式改性沥青AC-13C 2、粘层（石油沥青） 3、50厚中粒式沥青AC-13C 4、透层（乳化沥青） 5、200厚水泥稳定级配砂砾（配合比5:95，参40%碎石）基层 6、200厚天然砂砾垫层 7、素土夯实（压实系数0.96） |  | m2 | 94.56
10 | 040204002001 | 恢复环保砖硬化 | 1、200*100*60厚环保砖 2、30厚1:3水泥砂浆找平层 |  | m2 | 49.8
本页小计
注：为计取规费等的使用，可在表中增设其中：“定额人工费”
表—08
分部分项工程和单价措施项目清单与计价表
工程名称：三号泵站（可汗街—公园路）中水管网工程 |  |  |  | 标段：三号泵站（可汗街—公园路）中水管网工程 |  |  |  | 第 2 页 共 2 页
序号 | 项目编码 | 项目名称 | 项目特征描述 |  | 计量单位 | 工程量 | 金额（元）
[7 empty] | 综合单价 |  | 合价 | 其中
暂估价
3、100厚C20素混凝土垫层 4、150厚天然砂砾垫层 5、素土夯实
11 | 040204004001 | 安砌侧(平、缘）石 | 1.1000*200*300mm 花岗岩侧石 2.30厚1：3干硬性水泥砂浆 |  | m | 7.16
分部小计
措施项目
本页小计
合 计
注：为计取规费等的使用，可在表中增设其中：“定额人工费”
表—08

## 表-11 总价措施项目清单与计价表
总价措施项目清单与计价表
工程名称：三号泵站（可汗街—公园路）中水管网工程 |  |  | 标段：三号泵站（可汗街—公园路）中水管网工程 | [5 empty] | 第 1 页 共 1 页
序号 | 项目编码 | 项目名称 |  | 计算基础 | 费率(%) | 金额(元) |  | 调整费率(%) |  | 调整后金额(元) | 备注
1 | 041109001 | 安全文明施工费
1.1 | 041109001001 | 安全文明施工与环境保护费 |  | 分部分项人工费+技术措施项目人工费 | 2
1.2 | 041109001002 | 临时设施费 |  | 分部分项人工费+技术措施项目人工费 | 1
2 | 041109004001 | 雨季施工增加费 |  | 分部分项人工费+技术措施项目人工费 | 0.5
3 | 041109007001 | 已完工程及设备保护费 |  | 分部分项人工费+技术措施项目人工费 | 0.5
4 | 04B001 | 工程定位复测费 |  | 分部分项人工费+技术措施项目人工费 | 0
5 | 041109003001 | 二次搬运费 |  | 分部分项人工费+技术措施项目人工费 | 0.1
6 | 04B002 | 特殊地区施工增加费 |  | 分部分项人工费+技术措施项目人工费 | 0
7 | 041109002001 | 夜间施工增加费
8 | 041109002002 | 白天在地下室施工增加费
9 | 041109004002 | 冬季施工增加费
合 计
编制人（造价人员）： | [6 empty] | 复核人（造价工程师）：
注：1.“计算基础”中安全文明施工费可为“定额基价”、“定额人工费”或“定额人工费+定额机械费”，其他项目可为“定额人工费”或“定额人工费+定额机械费”。 2.按施工方案计算的措施费，若无“计算基础”和“费率”的数值，也可只填“金额”数值，但应在备注栏说明施工方案出处或计算方法。
表-11

## 表-13 规费、税金项目清单与计价表
规费、税金项目计价表
工程名称：三号泵站（可汗街—公园路）中水管网工程 |  | 标段：三号泵站（可汗街—公园路）中水管网工程 |  |  |  | 第 1 页 共 1 页
序号 | 项目名称 |  | 计算基础 |  | 计算基数 |  | 计算费率(%) | 金额（元）
1 | 规费 |  | 社会保险费+住房公积金+水利建设基金+环境保护税
1.1 | 社会保险费 |  | 养老失业保险+基本医疗保险+工伤保险+生育保险
(1) | 养老失业保险 |  | 分部分项人工费+组织措施项目人工费+技术措施项目人工费+分部分项人工费调整+技术措施项目人工费调整 |  |  |  | 10.5
(2) | 基本医疗保险 |  | 分部分项人工费+组织措施项目人工费+技术措施项目人工费+分部分项人工费调整+技术措施项目人工费调整 |  |  |  | 3.7
(3) | 工伤保险 |  | 分部分项人工费+组织措施项目人工费+技术措施项目人工费+分部分项人工费调整+技术措施项目人工费调整 |  |  |  | 0.4
(4) | 生育保险 |  | 分部分项人工费+组织措施项目人工费+技术措施项目人工费+分部分项人工费调整+技术措施项目人工费调整 |  |  |  | 0.3
1.2 | 住房公积金 |  | 分部分项人工费+组织措施项目人工费+技术措施项目人工费+分部分项人工费调整+技术措施项目人工费调整 |  |  |  | 3.7
1.3 | 水利建设基金 |  | 分部分项人工费+组织措施项目人工费+技术措施项目人工费+分部分项人工费调整+技术措施项目人工费调整 |  |  |  | 0.4
1.4 | 环境保护税
2 | 税金 |  | 税前工程造价 |  |  |  | 9
合 计
编制人（造价人员）： |  |  |  | 复核人（造价工程师）：
表-13