## 02 总说明
总 说 明
合同编号：
工程名称：赤峰市林西县富林林场2025年全面停止天然林商业性采伐补贴资金建设项目 |  | 第 1 页、共 1 页

## 03 分类分项工程量清单
分类分项工程量清单
合同编号：
工程名称：赤峰市林西县富林林场2025年全面停止天然林商业性采伐补贴资金建设项目 |  |  |  |  | 第 1 页、共 1 页
序号 | 项目编码 | 项目名称 | 计量单位 | 项目特征 |  | 工程数量 | 主要技术 条款编码 | 备注
| AB001 | 网围栏 | m | 1.名称:围栏 2.围栏片规格及技术参数:围栏网纬线7条，其中边线2条，为Φ2.8mm+0.08mm的镀锌钢丝；内线5条，为Φ2.5mm±0.07mm的镀锌钢丝。经线为中2.5mm+0.07mm的镀锌钢丝。纬线与经线环扣相接。 3.围栏桩为1.8米长带花边的三棱形钢材，单重3.6公斤以上。 刺线直径为Φ2.5mm的镀锌钢丝两根，每10厘米带一道刺。 桩柱埋入地下50厘米，围栏底边线距地面15厘米，围栏顶边线上方加刺线一根。桩距6米左右,每百米加一个大角做加强桩。 4.详见图纸 |  | 39110.96

## 04 措施项目清单
措施项目清单
合同编号：
工程名称：赤峰市林西县富林林场2025年全面停止天然林商业性采伐补贴资金建设项目 |  | 第 1 页、共 1 页
序号 | 项目名称 |  | 备注
一 | 通用项目
1 | 环境保护费
2 | 文明施工措施
3 | 安全防护措施
4 | 小型临时工程
5 | 施工企业进退场费
6 | 大型设备安拆费
二 | 可计量措施

## 05 其他项目清单
其他项目清单
合同编号：
工程名称：赤峰市林西县富林林场2025年全面停止天然林商业性采伐补贴资金建设项目 |  |  | 第 1 页、共 1 页
序号 | 项目名称 | 金额（元） |  | 备注
1 | 预留金