## 表-08 分部分项工程和单价措施项目清单与计价表
分部分项工程和单价措施项目清单与计价表
工程名称：牛棚改造工程 |  |  |  | 标段：包头市石拐区易地扶贫搬迁集中安置区高标准畜牧养殖棚圈建设项目 |  |  |  | 第 1 页 共 3 页
序号 | 项目编码 | 项目名称 | 项目特征描述 |  | 计量单位 | 工程量 | 金额（元）
[7 empty] | 综合单价 |  | 合价 | 其中
暂估价
新做
新砌墙体
1 | 010501001001 | 垫层 | 1.混凝土种类:商品砼 2.混凝土强度等级:C25 |  | m3 | 13.52
2 | 010401001001 | 砖基础 | 1.砖品种、规格、强度等级:标准砖 2.基础类型:条形 |  | m3 | 69.73
3 | 010401003001 | 实心砖墙 | 1.新砌240mm砖墙 2.M7.5水泥砂浆砌筑 |  | m3 | 126.84
4 | 011101006001 | 防水砂浆 | 1.30mm防水砂浆 |  | m2 | 50.74
5 | 010507005001 | 扶手、压顶 | 1.混凝土强度等级:C20 |  | m3 | 8.77
6 | 010515001001 | 现浇构件钢筋 | 1.钢筋种类、规格:直径： 级别：HPB300 2.直径： ∅6 |  | t | 0.155
7 | 010515001002 | 现浇构件钢筋 | 1.钢筋种类、规格:直径： 级别：HPB300 2.直径：箍筋 ∅6 |  | t | 0.156
8 | 011407001001 | 墙面喷刷涂料 | 1.外墙弹性涂料2遍 2.15厚1:3水泥砂浆抹光 3.1:1水泥砂浆一道甩毛(内掺8%的801胶) |  | m2 | 537.31
分部小计
新砌砖柱
9 | 010501001002 | 垫层 | 1.混凝土种类:商品砼 2.混凝土强度等级:C25 |  | m3 | 3.55
10 | 010401001002 | 砖基础 | 1.砖品种、规格、强度等级:标准砖 2.基础类型:条形 |  | m3 | 4.43
11 | 010401003002 | 实心砖墙 | 1.新砌砖柱体 2.M7.5水泥砂浆砌筑 |  | m3 | 36.6
12 | 011101006002 | 防水砂浆 | 1.30mm防水砂浆 |  | m2 | 9.68
13 | 010507005002 | 扶手、压顶 | 1.混凝土强度等级:C20 |  | m3 | 0.21
14 | 010516002001 | 预埋铁件 | 1.钢结构预埋件 100*200*5mm方钢 |  | t | 0.281
15 | 011407001002 | 墙面喷刷涂料 | 1.外墙弹性涂料2遍 2.15厚1:3水泥砂浆抹光 3.1:1水泥砂浆一道甩毛( 内掺8%的801胶) |  | m2 | 52.96
分部小计
水泥坡
本页小计
注：为计取规费等的使用，可在表中增设其中：“定额人工费”
表—08
分部分项工程和单价措施项目清单与计价表
工程名称：牛棚改造工程 |  |  |  | 标段：包头市石拐区易地扶贫搬迁集中安置区高标准畜牧养殖棚圈建设项目 |  |  |  | 第 2 页 共 3 页
序号 | 项目编码 | 项目名称 | 项目特征描述 |  | 计量单位 | 工程量 | 金额（元）
[7 empty] | 综合单价 |  | 合价 | 其中
暂估价
16 | 010101001001 | 素土夯实 | 1.素土夯实≥90% |  | m2 | 62.83
17 | 010103001001 | 回填方 | 1.300mm厚1:3:6石灰、碎石、三合土，碎石粒径用5-7 |  | m3 | 54.57
18 | 010501001003 | 垫层 | 1.100mmC20混凝土 |  | m3 | 7.72
19 | 010507001001 | 坡道 | 1.150mmC35细石混凝土，内配∅20@200双向钢筋双向，随捣随做出礓碴面 |  | m2 | 62.83
分部小计
门窗、栏杆工程
20 | 010807001001 | 塑钢窗 | 1.窗代号及洞口尺寸:1000*1500mm 2.塑钢窗 |  | m2 | 3
21 | 010802003001 | 钢质防火防盗门 | 1.门代号及洞口尺寸:800*2100mm 2.甲级防火防盗门 |  | m2 | 3.36
22 | 011503001001 | 金属栏杆 | 1.栏杆材料种类、规格:成品栏杆、门栏 2.高度：1500mm |  | m | 15.83
23 | 050307006001 | 成品门栏 | 1.成品铁艺门:1000*2100mm |  | m | 1
24 | 050307006002 | 铁艺栏杆 | 1.成品门栏:2500*2500mm |  | m | 2.5
分部小计
屋面工程
25 | 010901002001 | 型材屋面 | 1.保温不锈钢屋面 2.0.5厚屋面镀锌彩板 3.7.5cm厚保温棉 |  | m2 | 592.9
26 | 010606002001 | 钢檩条 | 1.方钢管□80*40*2mm 2.制作、安装、除锈、运输 3.涂刷聚氨酯防锈漆(底漆和面漆各刷二道) 4.运距25km |  | t | 2.14
27 | 010606001001 | 钢支撑 | 1.方钢管□100*50*3mm、□40*20*2mm 2.制作、安装、除锈、运输 3.涂刷聚氨酯防锈漆(底漆和面漆各刷二道) 4.运距25km |  | t | 0.932
28 | 010602001001 | 钢屋架 | 1.主梁□100*50*3mm、□200*150*6mm |  | t | 7.185
本页小计
注：为计取规费等的使用，可在表中增设其中：“定额人工费”
表—08
分部分项工程和单价措施项目清单与计价表
工程名称：牛棚改造工程 |  |  |  | 标段：包头市石拐区易地扶贫搬迁集中安置区高标准畜牧养殖棚圈建设项目 |  |  |  | 第 3 页 共 3 页
序号 | 项目编码 | 项目名称 | 项目特征描述 |  | 计量单位 | 工程量 | 金额（元）
[7 empty] | 综合单价 |  | 合价 | 其中
暂估价
2.制作、安装、除锈、运输 3.涂刷聚氨酯防锈漆(底漆和面漆各刷二道) 4.运距25km
分部小计
措施项目
29 | 011702001001 | 基础垫层模板 | 1.复合模板 木支撑 |  | m2 | 50.05
30 | 011702008001 | 砖柱压顶模板 | 1.复合模板 钢支撑 |  | m2 | 87.51
31 | 011702027001 | 台阶 | 1.复合模板 木支撑 |  | m2 | 3.49
分部小计
本页小计
合 计
注：为计取规费等的使用，可在表中增设其中：“定额人工费”
表—08

## 表-11 总价措施项目清单与计价表
总价措施项目清单与计价表
工程名称：牛棚改造工程 |  |  | 标段：包头市石拐区易地扶贫搬迁集中安置区高标准畜牧养殖棚圈建设项目 | [5 empty] | 第 1 页 共 1 页
序号 | 项目编码 | 项目名称 |  | 计算基础 | 费率(%) | 金额(元) |  | 调整费率(%) |  | 调整后金额(元) | 备注
1 | 011707001 | 安全文明施工费
1.1 | 011707001001 | 安全文明施工与环境保护费 |  | 分部分项人工费+技术措施项目人工费 | 5.5
1.2 | 011707001002 | 临时设施费 |  | 分部分项人工费+技术措施项目人工费 | 2
2 | 011707005001 | 雨季施工增加费 |  | 分部分项人工费+技术措施项目人工费 | 0.5
3 | 011707007001 | 已完工程及设备保护费 |  | 分部分项人工费+技术措施项目人工费 | 0.8
4 | 01B001 | 工程定位复测费 |  | 分部分项人工费+技术措施项目人工费 | 0.3
5 | 011707004001 | 二次搬运费 |  | 分部分项人工费+技术措施项目人工费 | 0.1
6 | 01B002 | 特殊地区施工增加费 |  | 分部分项人工费+技术措施项目人工费 | 0
7 | 011707002001 | 夜间施工增加费
8 | 011707002002 | 白天在地下室施工增加费
9 | 011707005002 | 冬季施工增加费
合 计
编制人（造价人员）： | [6 empty] | 复核人（造价工程师）：
注：1.“计算基础”中安全文明施工费可为“定额基价”、“定额人工费”或“定额人工费+定额机械费”，其他项目可为“定额人工费”或“定额人工费+定额机械费”。 2.按施工方案计算的措施费，若无“计算基础”和“费率”的数值，也可只填“金额”数值，但应在备注栏说明施工方案出处或计算方法。
表-11

## 表-12 其他项目清单与计价汇总表
其他项目清单与计价汇总表
工程名称：牛棚改造工程 |  | 标段：包头市石拐区易地扶贫搬迁集中安置区高标准畜牧养殖棚圈建设项目 |  |  | 第 1 页 共 1 页
序号 | 项目名称 |  | 金额(元) | 结算金额(元) |  | 备注
1 | 暂列金额 |  |  |  |  | 明细详见表-12-1
2 | 暂估价
2.1 | 专业工程暂估价 |  |  |  |  | 明细详见表-12-3
2.2 | 材料暂估价 |  | 一 |  |  | 明细详见表-12-2
3 | 计日工 |  |  |  |  | 明细详见表-12-4
4 | 总承包服务费 |  |  |  |  | 明细详见表-12-5
5 | 材料检验试验费
6 | 建筑工程能效测评费
7 | 工程变更及现场签证
8 | 提前竣工（赶工补偿）
9 | 无负荷联合试运转费
10 | 停窝工损失费
11 | 施工期间未完工程保护费
12 | 企业自有工人培训管理费
13 | 建筑工人实名制费
合计 | [5 empty] | —
注：材料（工程设备）暂估单价进入清单项目综合单价，此处不汇总。
表-12

## 表-13 规费、税金项目清单与计价表
规费、税金项目计价表
工程名称：牛棚改造工程 |  | 标段：包头市石拐区易地扶贫搬迁集中安置区高标准畜牧养殖棚圈建设项目 |  |  |  | 第 1 页 共 1 页
序号 | 项目名称 |  | 计算基础 |  | 计算基数 |  | 计算费率(%) | 金额（元）
1 | 规费 |  | 社会保险费+住房公积金+水利建设基金+环境保护税
1.1 | 社会保险费 |  | 养老失业保险+基本医疗保险+工伤保险+生育保险
(1) | 养老失业保险 |  | 分部分项人工费+组织措施项目人工费+技术措施项目人工费+分部分项人工费调整+技术措施项目人工费调整 |  |  |  | 10.5
(2) | 基本医疗保险 |  | 分部分项人工费+组织措施项目人工费+技术措施项目人工费+分部分项人工费调整+技术措施项目人工费调整 |  |  |  | 3.7
(3) | 工伤保险 |  | 分部分项人工费+组织措施项目人工费+技术措施项目人工费+分部分项人工费调整+技术措施项目人工费调整 |  |  |  | 0.4
(4) | 生育保险 |  | 分部分项人工费+组织措施项目人工费+技术措施项目人工费+分部分项人工费调整+技术措施项目人工费调整 |  |  |  | 0.3
1.2 | 住房公积金 |  | 分部分项人工费+组织措施项目人工费+技术措施项目人工费+分部分项人工费调整+技术措施项目人工费调整 |  |  |  | 3.7
1.3 | 水利建设基金 |  | 分部分项人工费+组织措施项目人工费+技术措施项目人工费+分部分项人工费调整+技术措施项目人工费调整 |  |  |  | 0.4
1.4 | 环境保护税
2 | 税金 |  | 税前工程造价 |  |  |  | 9
合 计
编制人（造价人员）： |  |  |  | 复核人（造价工程师）：
表-13