## 扉-1 招标工程量清单扉页
|  | 红海子移民新村周边口袋公园-1区-铺装及景观 |  | 工程
招标工程量清单
招 标 人： |  |  | 造价咨询人：
| (单位盖章) |  |  |  | (单位资质专用章)
法定代表人 或其授权人： |  |  | 法定代表人 或其授权人：
| (签字或盖章) |  |  |  | (签字或盖章)
编 制 人： |  |  | 复 核 人：
| (造价人员签字盖专用章) |  |  |  | (造价工程师签字盖专用章)
编 制 时 间： | 年 月 日 |  | 复 核 时 间： |  | 年 月 日
扉—1

## 表-08 分部分项工程和单价措施项目清单与计价表
分部分项工程和单价措施项目清单与计价表
工程名称：红海子移民新村周边口袋公园-1区-铺装及景观 |  |  |  | 标段：红海子移民新村周边口袋公园 |  |  |  | 第 1 页 共 11 页
序号 | 项目编码 | 项目名称 | 项目特征描述 |  | 计量单位 | 工程量 | 金额（元）
[7 empty] | 综合单价 |  | 合价 | 其中
暂估价
园路硬化
1 | 040203006001 | 彩色混凝土道路 | 1.素土夯实，夯实系数≥0.95。 2.150mm厚碎石垫层。 3.100mm厚C20商品砼垫层。 4.沥青砼运输，运距自行考虑。 5.50mm厚细粒式沥青混凝土（粒径6mm)，沥青混凝土包括拌合、摊铺。 6.丙烯酸类漆上色,颜色按样式图（浅灰色、深灰色、白色等)。 |  | m2 | 435.75
2 | 040204002001 | 园路-PC砖铺设 20mm厚 | 1.浅灰色PC砖600*300*20mm 2.30mm厚1：3干硬性水泥砂浆。 3.100mm厚C20商品砼垫层。 4.150mm厚级配碎石垫层。 5.素土夯实（夯实系数≥0.95）。 |  | m2 | 76.36
3 | 040203006002 | 彩色混凝土广场休闲区硬化 | 1.素土夯实，夯实系数≥0.95。 2.150mm厚碎石垫层。 3.100mm厚C20商品砼垫层。 4.沥青砼运输，运距自行考虑。 5.50mm厚细粒式沥青混凝土（粒径6mm)，沥青混凝土包括拌合、摊铺。 6.丙烯酸类漆上色,颜色按样式图（浅灰色、深灰色、白色等)。 |  | m2 | 968.83
4 | 040204004001 | 哑光面花岗岩缘石-人行道路两侧 | 1.哑光面花岗岩缘石500*200*100mm（材料乙供）。 2. 30厚1：3干硬性水泥砂浆。 3.C20商品砼靠背150*80截面尺寸。 4.150mm厚3:7灰土垫层，宽25cm。 |  | m | 1024.33
本页小计
注：为计取规费等的使用，可在表中增设其中：“定额人工费”
表—08
分部分项工程和单价措施项目清单与计价表
工程名称：红海子移民新村周边口袋公园-1区-铺装及景观 |  |  |  | 标段：红海子移民新村周边口袋公园 |  |  |  | 第 2 页 共 11 页
序号 | 项目编码 | 项目名称 | 项目特征描述 |  | 计量单位 | 工程量 | 金额（元）
[7 empty] | 综合单价 |  | 合价 | 其中
暂估价
5.素土夯实（夯实系数≥0.95）。
5 | 040203009001 | 5mm厚硅PU面层 | 1、材料品种:5mm厚硅PU面层。 2、50mm厚细石混凝土找平层。 3、100厚C20混凝土。 4、150mm厚级配碎石垫层。 5、素土夯实，压实系数>0 .95。 |  | m2 | 100.75
6 | 040205006001 | 图形标记 | 1、文字、字符、图形标记涂料 2、白色、黄色、灰色等罩面漆图案 |  | m2 | 50
分部小计
泡泡装置景亭-（3个）
泡泡装置景亭-大
7 | 010101001001 | 平整场地 | 素土夯实 |  | m2 | 8.55
8 | 010501001001 | 垫层 | 1.混凝土种类:垫层 2.混凝土强度等级:C20商品细石混凝土 |  | m3 | 0.85
9 | 010501002001 | 带形基础 | 1.混凝土种类:带形基础 2.混凝土强度等级:C30商品混凝土 |  | m3 | 4.89
10 | 010515001001 | 现浇构件钢筋 | 1.钢筋种类、规格:三级螺纹10 |  | t | 0.271
11 | 010516002001 | 预埋铁件 | 1.钢材种类:钢板 2.规格:-12mm厚 |  | t | 0.268
12 | 010515001002 | 现浇构件钢筋 | 1.钢筋种类、规格:三级螺纹12 |  | t | 0.032
分部小计
泡泡装置景亭-中
13 | 010101001002 | 平整场地 | 素土夯实 |  | m2 | 10.08
14 | 010501001002 | 垫层 | 1.混凝土种类:垫层 2.混凝土强度等级:C20商品细石混凝土 |  | m3 | 1.01
15 | 010501002002 | 带形基础 | 1.混凝土种类:带形基础 2.混凝土强度等级:C30商 |  | m3 | 5.77
本页小计
注：为计取规费等的使用，可在表中增设其中：“定额人工费”
表—08
分部分项工程和单价措施项目清单与计价表
工程名称：红海子移民新村周边口袋公园-1区-铺装及景观 |  |  |  | 标段：红海子移民新村周边口袋公园 |  |  |  | 第 3 页 共 11 页
序号 | 项目编码 | 项目名称 | 项目特征描述 |  | 计量单位 | 工程量 | 金额（元）
[7 empty] | 综合单价 |  | 合价 | 其中
暂估价
品混凝土
16 | 010515001003 | 现浇构件钢筋 | 1.钢筋种类、规格:三级螺纹10 |  | t | 0.28
17 | 010516002002 | 预埋铁件 | 1.钢材种类:钢板 2.规格:-12mm厚 |  | t | 0.317
18 | 010515001004 | 现浇构件钢筋 | 1.钢筋种类、规格:三级螺纹12 |  | t | 0.038
分部小计
泡泡装置景亭-小
19 | 010101001003 | 平整场地 | 素土夯实 |  | m2 | 6.05
20 | 010501001003 | 垫层 | 1.混凝土种类:垫层 2.混凝土强度等级:C20商品细石混凝土 |  | m3 | 0.6
21 | 010501002003 | 带形基础 | 1.混凝土种类:带形基础 2.混凝土强度等级:C30商品混凝土 |  | m3 | 3.46
22 | 010515001005 | 现浇构件钢筋 | 1.钢筋种类、规格:三级螺纹10 |  | t | 0.175
23 | 010516002003 | 预埋铁件 | 1.钢材种类:钢板 2.规格:-12mm厚 |  | t | 0.19
24 | 010515001006 | 现浇构件钢筋 | 1.钢筋种类、规格:三级螺纹12 |  | t | 0.023
分部小计
坐凳 4套
坐凳1
25 | 010101001004 | 平整场地 | 素土夯实 |  | m2 | 6.92
26 | 010501001004 | 垫层 | 1.混凝土种类:垫层 2.混凝土强度等级:C20商品细石混凝土 |  | m3 | 0.69
27 | 010501002004 | 坐凳-基础 | 1.混凝土种类:带形基础 2.混凝土强度等级:C30商品混凝土 |  | m3 | 3.64
28 | 010515001007 | 现浇构件钢筋 | 1.钢筋种类、规格:三级螺纹8 |  | t | 0.101
29 | 011201001001 | 水泥砂浆抹灰 | 1.凳面抹灰：25厚M7.5水泥砂浆（含立面） |  | m2 | 12.59
30 | 011406001001 | 真石漆 | 芝麻白仿石材真石漆 |  | m2 | 12.59
分部小计
本页小计
注：为计取规费等的使用，可在表中增设其中：“定额人工费”
表—08
分部分项工程和单价措施项目清单与计价表
工程名称：红海子移民新村周边口袋公园-1区-铺装及景观 |  |  |  | 标段：红海子移民新村周边口袋公园 |  |  |  | 第 4 页 共 11 页
序号 | 项目编码 | 项目名称 | 项目特征描述 |  | 计量单位 | 工程量 | 金额（元）
[7 empty] | 综合单价 |  | 合价 | 其中
暂估价
坐凳2
31 | 010101001005 | 平整场地 | 素土夯实 |  | m2 | 8.12
32 | 010501001005 | 垫层 | 1.混凝土种类:垫层 2.混凝土强度等级:C20商品细石混凝土 |  | m3 | 0.81
33 | 010501002005 | 坐凳-基础 | 1.混凝土种类:带形基础 2.混凝土强度等级:C30商品混凝土 |  | m3 | 4.27
34 | 010515001008 | 现浇构件钢筋 | 1.钢筋种类、规格:三级螺纹8 |  | t | 0.118
35 | 011201001002 | 水泥砂浆抹灰 | 1.凳面抹灰：25厚M7.5水泥砂浆（含立面） |  | m2 | 14.76
36 | 011406001002 | 真石漆 | 芝麻白仿石材真石漆 |  | m2 | 14.76
分部小计
坐凳3
37 | 010101001006 | 平整场地 | 素土夯实 |  | m2 | 5.41
38 | 010501001006 | 垫层 | 1.混凝土种类:垫层 2.混凝土强度等级:C20商品细石混凝土 |  | m3 | 0.54
39 | 010501002006 | 基础-坐凳 | 1.混凝土种类:带形基础 2.混凝土强度等级:C30商品混凝土 |  | m3 | 2.85
40 | 010515001009 | 现浇构件钢筋 | 1.钢筋种类、规格:三级螺纹8 |  | t | 0.079
41 | 011201001003 | 水泥砂浆抹灰 | 1.凳面抹灰：25厚M7.5水泥砂浆（含立面） |  | m2 | 9.26
42 | 011406001003 | 真石漆 | 芝麻白仿石材真石漆 |  | m2 | 9.26
分部小计
坐凳4
43 | 010101001007 | 平整场地 | 素土夯实 |  | m2 | 7.29
44 | 010501001007 | 垫层 | 1.混凝土种类:垫层 2.混凝土强度等级:C20商品细石混凝土 |  | m3 | 0.73
45 | 010501002007 | 坐凳-基础 | 1.混凝土种类:带形基础 2.混凝土强度等级:C30商品混凝土 |  | m3 | 3.84
46 | 010515001010 | 现浇构件钢筋 | 1.钢筋种类、规格:三级螺纹8 |  | t | 0.116
47 | 011201001004 | 水泥砂浆抹灰 | 1.凳面抹灰：25厚M7.5水泥砂浆（含立面） |  | m2 | 13.26
本页小计
注：为计取规费等的使用，可在表中增设其中：“定额人工费”
表—08
分部分项工程和单价措施项目清单与计价表
工程名称：红海子移民新村周边口袋公园-1区-铺装及景观 |  |  |  | 标段：红海子移民新村周边口袋公园 |  |  |  | 第 5 页 共 11 页
序号 | 项目编码 | 项目名称 | 项目特征描述 |  | 计量单位 | 工程量 | 金额（元）
[7 empty] | 综合单价 |  | 合价 | 其中
暂估价
48 | 011406001004 | 真石漆 | 芝麻白仿石材真石漆 |  | m2 | 13.26
分部小计
户外吧台
49 | 010101001008 | 平整场地 | 素土夯实 |  | m2 | 8.17
50 | 010501001008 | 垫层 | 1.混凝土种类:垫层 2.混凝土强度等级:C20商品细石混凝土 |  | m3 | 0.82
51 | 010501003001 | 独立基础 | 1.混凝土种类:独立基础 2.混凝土强度等级:C30商品混凝土 |  | m3 | 1.1
52 | 010501003002 | 二次灌浆 | C20商品细石混凝土二次灌浆 |  | m3 | 0.04
53 | 010516002004 | 预埋铁件 M-2 和 M-1 | 1.钢材种类:钢板（含钢筋锚固） 2.规格:-10mm厚 |  | t | 0.071
54 | 010515001011 | 现浇构件钢筋 | 1.钢筋种类、规格:三级螺纹10 |  | t | 0.053
55 | 010515001012 | 现浇构件钢筋-箍筋 | 1.钢筋种类、规格:箍筋三级螺纹8 |  | t | 0.035
56 | 010603003001 | 钢管柱 | 1、名称：不锈钢钢管柱φ80*5 2、含制作安装 |  | t | 0.037
57 | 010603003002 | 钢管柱 | 1、名称：不锈钢方通立柱φ100*100*5 2、含制作安装 |  | t | 0.239
58 | 010606001001 | 钢支撑、钢拉条 | 1、名称：不锈钢方钢支撑 2、规格：50*50*5不锈钢方通；80*50*5不锈钢方通；100*100*5不锈钢方钢。 3、含制作安装 |  | t | 0.395
59 | 010605001001 | 钢板 | 1、名称：户外吧台外包不锈钢饰面板 2、规格：3mm厚 |  | m2 | 17.59
60 | 011405001001 | 金属面油漆 | 汽车漆白色饰面 |  | m2 | 19.61
分部小计
户外家具装置
装置一
61 | 010101001009 | 平整场地 | 素土夯实 |  | m2 | 2.83
62 | 01050100100 | 垫 | 1.混凝土种类:垫层 |  | m3 | 0.28
本页小计
注：为计取规费等的使用，可在表中增设其中：“定额人工费”
表—08
分部分项工程和单价措施项目清单与计价表
工程名称：红海子移民新村周边口袋公园-1区-铺装及景观 |  |  |  | 标段：红海子移民新村周边口袋公园 |  |  |  | 第 6 页 共 11 页
序号 | 项目编码 | 项目名称 | 项目特征描述 |  | 计量单位 | 工程量 | 金额（元）
[7 empty] | 综合单价 |  | 合价 | 其中
暂估价
| 9 | 层 | 2.混凝土强度等级:C20商品细石混凝土
63 | 010501003003 | 独立基础 | 1.混凝土种类:独立基础 2.混凝土强度等级:C30商品混凝土 |  | m3 | 0.37
64 | 010501003004 | 二次灌浆 | C20商品细石混凝土二次灌浆 |  | m3 | 0.03
65 | 010516002005 | 预埋铁件 M-2 和 M-1 | 1.钢材种类:钢板（含钢筋锚固） 2.规格:-10mm厚 |  | t | 0.051
66 | 010515001013 | 现浇构件钢筋 | 1.钢筋种类、规格:三级螺纹10 |  | t | 0.021
67 | 010515001014 | 现浇构件钢筋-箍筋 | 1.钢筋种类、规格:箍筋三级螺纹8 |  | t | 0.007
分部小计
装置二
68 | 010101001010 | 平整场地 | 素土夯实 |  | m2 | 3.67
69 | 010501001010 | 垫层 | 1.混凝土种类:垫层 2.混凝土强度等级:C20商品细石混凝土 |  | m3 | 0.37
70 | 010501003005 | 独立基础 | 1.混凝土种类:独立基础 2.混凝土强度等级:C30商品混凝土 |  | m3 | 0.46
71 | 010501003006 | 二次灌浆 | C20商品细石混凝土二次灌浆 |  | m3 | 0.04
72 | 010516002006 | 预埋铁件 M-2 和 M-1 | 1.钢材种类:钢板（含钢筋锚固） 2.规格:-10mm厚 |  | t | 0.056
73 | 010515001015 | 现浇构件钢筋 | 1.钢筋种类、规格:三级螺纹10 |  | t | 0.028
74 | 010515001016 | 现浇构件钢筋-箍筋 | 1.钢筋种类、规格:箍筋三级螺纹8 |  | t | 0.008
分部小计
球场围栏及附属
75 | 010101001012 | 平整场地 | 素土夯实 |  | m2 | 16.2
76 | 010501001012 | 垫层 | 1.混凝土种类:垫层 2.混凝土强度等级:C20商品细石混凝土 |  | m3 | 1.62
77 | 010501003009 | 独立基础 | 1.混凝土种类:独立基础 2.混凝土强度等级:C30商品混凝土 |  | m3 | 3.11
本页小计
注：为计取规费等的使用，可在表中增设其中：“定额人工费”
表—08
分部分项工程和单价措施项目清单与计价表
工程名称：红海子移民新村周边口袋公园-1区-铺装及景观 |  |  |  | 标段：红海子移民新村周边口袋公园 |  |  |  | 第 7 页 共 11 页
序号 | 项目编码 | 项目名称 | 项目特征描述 |  | 计量单位 | 工程量 | 金额（元）
[7 empty] | 综合单价 |  | 合价 | 其中
暂估价
78 | 010501003010 | 二次灌浆 | C20商品细石混凝土二次灌浆 |  | m3 | 0.29
79 | 010516002008 | 预埋铁件 M-1 | 1.钢材种类:钢板（含钢筋锚固） 2.规格:-10mm厚 |  | t | 0.171
80 | 010515001019 | 现浇构件钢筋 | 1.钢筋种类、规格:三级螺纹10 |  | t | 0.246
81 | 010515001020 | 现浇构件钢筋-箍筋 | 1.钢筋种类、规格:箍筋三级螺纹8 |  | t | 0.071
82 | 040701019001 | 篮球网围栏 | 1.材质、规格:φ3.8优质低碳钢丝（网孔50mm*50mm），外包白色PE；立杆φ100*5钢管，刷白色漆；φ60*4钢管居中设置，刷白色漆；30*4角钢，刷白色漆；具体详见图纸 2.含球场出入口门 3.不含基础 |  | m2 | 175.53
83 | 040205006006 | 乒乓球台 | 1.乒乓球桌 2.规格：国标 3、含安装 |  | 套 | 2
84 | 040205006007 | 篮球场地成套设施 | 1.篮球场地成套设施（成人） 2.规格：国标 3、含安装 |  | 套 | 1
85 | 040205006008 | 篮球场地成套设施 | 1.篮球场地成套设施（儿童） 2.规格：可升降高度1.2-2.1m 3、含安装 |  | 套 | 1
86 | 040205006009 | 植物科普牌 | 1.成品植物科普牌 2.材质及规格：高度50cm，金属材质+透明亚克力。 3.含基础安装 |  | 套 | 2
分部小计
装饰框架
87 | 010101001011 | 平整场地 | 素土夯实 |  | m2 | 2.52
88 | 010501001011 | 垫层 | 1.混凝土种类:垫层 2.混凝土强度等级:C20商品细石混凝土 |  | m3 | 0.25
89 | 010501003007 | 独立基础 | 1.混凝土种类:独立基础 |  | m3 | 0.66
本页小计
注：为计取规费等的使用，可在表中增设其中：“定额人工费”
表—08
分部分项工程和单价措施项目清单与计价表
工程名称：红海子移民新村周边口袋公园-1区-铺装及景观 |  |  |  | 标段：红海子移民新村周边口袋公园 |  |  |  | 第 8 页 共 11 页
序号 | 项目编码 | 项目名称 | 项目特征描述 |  | 计量单位 | 工程量 | 金额（元）
[7 empty] | 综合单价 |  | 合价 | 其中
暂估价
2.混凝土强度等级:C30商品混凝土
90 | 010501003008 | 二次灌浆 | C20商品细石混凝土二次灌浆 |  | m3 | 0.08
91 | 010516002007 | 预埋铁件 M-1 | 1.钢材种类:钢板（含钢筋锚固） 2.规格:-10mm厚 |  | t | 0.045
92 | 010515001017 | 现浇构件钢筋 | 1.钢筋种类、规格:三级螺纹10 |  | t | 0.035
93 | 010515001018 | 现浇构件钢筋-箍筋 | 1.钢筋种类、规格:箍筋三级螺纹8 |  | t | 0.022
分部小计
晨露泡泡雕塑
94 | 010101001015 | 平整场地 | 素土夯实 |  | m2 | 16.13
95 | 010501001015 | 垫层 | 1.混凝土种类:垫层 2.混凝土强度等级:C20商品细石混凝土 |  | m3 | 1.94
96 | 010401001002 | 砖基础 | 1.砖品种、规格、强度等级:MU10非黏土砖 2.基础类型:带形基础 3.砂浆强度等级:M7.5砌筑 |  | m3 | 2.3
97 | 010404001002 | 垫层 | 1.垫层材料种类、配合比、厚度:200厚碎石垫层 |  | m3 | 1.09
98 | 010501002009 | 带形基础 | 1.混凝土种类:带形基础 2.混凝土强度等级:C30商品混凝土 |  | m3 | 2.9
99 | 010515001024 | 现浇构件钢筋 | 1.钢筋种类、规格:三级螺纹12 |  | t | 0.237
100 | 010516002011 | 预埋铁件 | 1.钢材种类:钢板 2.规格:-15mm厚 |  | t | 1.14
分部小计
LOGO标识
101 | 010101001014 | 平整场地 | 素土夯实 |  | m2 | 9.6
102 | 010501001014 | 垫层 | 1.混凝土种类:垫层 2.混凝土强度等级:C20商品细石混凝土 |  | m3 | 0.96
103 | 010401001001 | 砖基础 | 1.砖品种、规格、强度等级:MU10非黏土砖 2.基础类型:带形基础 |  | m3 | 2.06
本页小计
注：为计取规费等的使用，可在表中增设其中：“定额人工费”
表—08
分部分项工程和单价措施项目清单与计价表
工程名称：红海子移民新村周边口袋公园-1区-铺装及景观 |  |  |  | 标段：红海子移民新村周边口袋公园 |  |  |  | 第 9 页 共 11 页
序号 | 项目编码 | 项目名称 | 项目特征描述 |  | 计量单位 | 工程量 | 金额（元）
[7 empty] | 综合单价 |  | 合价 | 其中
暂估价
3.砂浆强度等级:M7.5砌筑
104 | 010404001001 | 垫层 | 1.垫层材料种类、配合比、厚度:200厚碎石垫层 |  | m3 | 0.61
105 | 010501002008 | 带形基础 | 1.混凝土种类:带形基础 2.混凝土强度等级:C30商品混凝土 |  | m3 | 2.03
106 | 010515001023 | 现浇构件钢筋 | 1.钢筋种类、规格:三级螺纹12 |  | t | 0.167
107 | 010516002010 | 预埋铁件 | 1.钢材种类:不锈钢板 2.规格:-15mm厚 |  | t | 0.796
分部小计
艺术装置
108 | 010101001013 | 平整场地 | 素土夯实 |  | m2 | 22.91
109 | 010501001013 | 垫层 | 1.混凝土种类:垫层 2.混凝土强度等级:C20商品细石混凝土 |  | m3 | 2.29
110 | 010501003011 | 独立基础 | 1.混凝土种类:独立基础 2.混凝土强度等级:C30商品混凝土 |  | m3 | 6.24
111 | 010516002009 | 预埋钢板 | 1.钢材种类:钢板（含地脚螺栓） 2.规格:-10mm厚 |  | t | 0.467
112 | 010515001021 | 现浇构件钢筋 | 1.钢筋种类、规格:三级螺纹φ10 |  | t | 0.318
113 | 010515001022 | 现浇构件钢筋-箍筋 | 1.钢筋种类、规格:箍筋三级螺纹φ8 |  | t | 0.117
114 | 010603003003 | 钢管柱 | 1.钢材品种、规格:φ100*8圆钢柱 |  | t | 2.408
115 | 011405001002 | 金属面油漆 | 白色氟碳漆饰面 |  | m2 | 37.8
116 | 010604001001 | 钢梁 | 1.钢材品种、规格:矩形管50*100*6 ；矩形管60*80*5：矩形管120*200*10 |  | t | 1.349
117 | 011405001003 | 金属面油漆 | 白色氟碳漆饰面 |  | m2 | 27.35
118 | 030412001001 | 灯带 | 30*30成品暖色灯带 |  | m | 67.82
119 | 010605002001 | 饰面钢板 | 外装饰钢板 厚度3mm |  | m2 | 35.55
120 | 011405001004 | 金属面油漆 | 白色氟碳漆饰面 |  | m2 | 35.55
分部小计
措施项目
本页小计
注：为计取规费等的使用，可在表中增设其中：“定额人工费”
表—08
分部分项工程和单价措施项目清单与计价表
工程名称：红海子移民新村周边口袋公园-1区-铺装及景观 |  |  |  | 标段：红海子移民新村周边口袋公园 |  |  |  | 第 10 页 共 11 页
序号 | 项目编码 | 项目名称 | 项目特征描述 |  | 计量单位 | 工程量 | 金额（元）
[7 empty] | 综合单价 |  | 合价 | 其中
暂估价
121 | 041106001001 | 大型机械设备进出场及安拆 | 1.机械设备名称:沥青混凝土摊铺机 |  | 台·次 | 1
122 | 041106001002 | 大型机械设备进出场及安拆 | 1.机械设备名称:压路机 |  | 台·次 | 1
123 | 011702001036 | 垫层模板 | 1.基础类型:垫层模板 |  | m2 | 6.74
124 | 011702001037 | 带形基础-模板 | 1.基础类型:条形基础模板 |  | m2 | 84.64
125 | 011702001038 | 垫层模板 | 1.基础类型:垫层模板 |  | m2 | 6.68
126 | 011702001039 | 坐凳-基础-模板 | 1.基础类型:带形基础模板 |  | m2 | 69.2
127 | 011702001040 | 垫层模板 | 1.基础类型:垫层模板 |  | m2 | 4.06
128 | 011702001041 | 独立基础-模板 | 1.基础类型:独立基础模板 |  | m2 | 12.56
129 | 011702001042 | 二次灌浆-模板 | 1.基础类型:二次灌浆模板 |  | m2 | 0.87
130 | 011702001043 | 垫层模板 | 1.基础类型:垫层模板 |  | m2 | 3.16
131 | 011702001044 | 独立基础-模板 | 1.基础类型:独立基础模板 |  | m2 | 9.04
132 | 011702001045 | 二次灌浆-模板 | 1.基础类型:二次灌浆模板 |  | m2 | 1
133 | 011702001046 | 垫层模板 | 1.基础类型:垫层模板 |  | m2 | 7.2
134 | 011702001047 | 独立基础-模板 | 1.基础类型:独立基础模板 |  | m2 | 26.56
135 | 011702001048 | 二次灌浆-模板 | 1.基础类型:二次灌浆模板 |  | m2 | 3.84
136 | 011702001049 | 垫层模板 | 1.基础类型:垫层模板 |  | m2 | 0.9
137 | 011702001050 | 独立基础-模板 | 1.基础类型:独立基础模板 |  | m2 | 3.96
138 | 011702001051 | 二次灌浆-模板 | 1.基础类型:二次灌浆模板 |  | m2 | 0.63
139 | 011702001052 | 垫层模板 | 1.基础类型:垫层模板 |  | m2 | 5.45
140 | 011702001053 | 带形基础-模板 | 1.基础类型:条形基础模板 |  | m2 | 10.56
141 | 011702001054 | 垫层模板 | 1.基础类型:垫层模板 |  | m2 | 1.84
142 | 011702001055 | 带形基础-模板 | 1.基础类型:条形基础模板 |  | m2 | 5.14
143 | 011702001056 | 垫层模板 | 1.基础类型:垫层模板 |  | m2 | 9.14
144 | 011702001057 | 独立基础-模板 | 1.基础类型:独立基础模板 |  | m2 | 48.56
分部小计
本页小计
注：为计取规费等的使用，可在表中增设其中：“定额人工费”
表—08
分部分项工程和单价措施项目清单与计价表
工程名称：红海子移民新村周边口袋公园-1区-铺装及景观 |  |  |  | 标段：红海子移民新村周边口袋公园 |  |  |  | 第 11 页 共 11 页
合 计
注：为计取规费等的使用，可在表中增设其中：“定额人工费”
表—08

## 表-11 总价措施项目清单与计价表-1
总价措施项目清单与计价表
工程名称：红海子移民新村周边口袋公园-1区-铺装及景观 |  |  | 标段：红海子移民新村周边口袋公园 | [5 empty] | 第 1 页 共 1 页
序号 | 项目编码 | 项目名称 |  | 计算基础 | 费率(%) | 金额(元) |  | 调整费率(%) |  | 调整后金额(元) | 备注
1 | 050405001 | 安全文明施工费
1.1 | 050405001001 | 安全文明施工与环境保护费 |  | 分部分项人工费+技术措施项目人工费 | 2
1.2 | 050405001002 | 临时设施费 |  | 分部分项人工费+技术措施项目人工费 | 2
2 | 050405005001 | 雨季施工增加费 |  | 分部分项人工费+技术措施项目人工费 | 0.5
3 | 050405007001 | 已完工程及设备保护费 |  | 分部分项人工费+技术措施项目人工费 | 0.6
4 | 05B001 | 工程定位复测费 |  | 分部分项人工费+技术措施项目人工费 | 0
5 | 050405004001 | 二次搬运费 |  | 分部分项人工费+技术措施项目人工费 | 0.1
6 | 05B002 | 特殊地区施工增加费 |  | 分部分项人工费+技术措施项目人工费 | 0
7 | 050405002001 | 夜间施工增加费
8 | 050405002002 | 白天在地下室施工增加费
9 | 050405005002 | 冬季施工增加费
合 计
编制人（造价人员）： | [6 empty] | 复核人（造价工程师）：
注：1.“计算基础”中安全文明施工费可为“定额基价”、“定额人工费”或“定额人工费+定额机械费”，其他项目可为“定额人工费”或“定额人工费+定额机械费”。 2.按施工方案计算的措施费，若无“计算基础”和“费率”的数值，也可只填“金额”数值，但应在备注栏说明施工方案出处或计算方法。
表-11

## 表-12 其他项目清单与计价汇总表
其他项目清单与计价汇总表
工程名称：红海子移民新村周边口袋公园-1区-铺装及景观 |  | 标段：红海子移民新村周边口袋公园 |  |  | 第 1 页 共 1 页
序号 | 项目名称 |  | 金额(元) | 结算金额(元) |  | 备注
1 | 暂列金额 |  | 100000 |  |  | 明细详见表-12-1
2 | 暂估价 |  | 874260
2.1 | 专业工程暂估价 |  | 874260 |  |  | 明细详见表-12-3
2.2 | 材料暂估价 |  | 一 |  |  | 明细详见表-12-2
3 | 计日工 |  |  |  |  | 明细详见表-12-4
4 | 总承包服务费 |  |  |  |  | 明细详见表-12-5
5 | 材料检验试验费
6 | 建筑工程能效测评费
7 | 工程变更及现场签证
8 | 提前竣工（赶工补偿）
9 | 无负荷联合试运转费
10 | 停窝工损失费
11 | 施工期间未完工程保护费
12 | 企业自有工人培训管理费
13 | 建筑工人实名制费
合计 |  |  | 974260 |  |  | —
注：材料（工程设备）暂估单价进入清单项目综合单价，此处不汇总。
表-12

## 表-12-1 暂列金额表
暂列金额明细表
工程名称：红海子移民新村周边口袋公园-1区-铺装及景观 |  | 标段：红海子移民新村周边口袋公园 |  |  | 第 1 页 共 1 页
序号 | 项目名称 |  | 计量单位 | 暂定金额（元） |  | 备注
1 | 暂列金 |  | 元 | 100000
合 计 |  |  |  | 100000 |  | —
注：此表由招标人填写，如不能详列，也可只列暂列金额总额，投标人应将上述暂列金额计入投标总价中。
表—12—1

## 表-13 规费、税金项目清单与计价表
规费、税金项目计价表
工程名称：红海子移民新村周边口袋公园-1区-铺装及景观 |  | 标段：红海子移民新村周边口袋公园 |  |  |  | 第 1 页 共 1 页
序号 | 项目名称 |  | 计算基础 |  | 计算基数 |  | 计算费率(%) | 金额（元）
1 | 规费 |  | 社会保险费+住房公积金+水利建设基金+环境保护税
1.1 | 社会保险费 |  | 养老失业保险+基本医疗保险+工伤保险+生育保险
(1) | 养老失业保险 |  | 分部分项人工费+组织措施项目人工费+技术措施项目人工费+分部分项人工费调整+技术措施项目人工费调整 |  |  |  | 10.5
(2) | 基本医疗保险 |  | 分部分项人工费+组织措施项目人工费+技术措施项目人工费+分部分项人工费调整+技术措施项目人工费调整 |  |  |  | 3.7
(3) | 工伤保险 |  | 分部分项人工费+组织措施项目人工费+技术措施项目人工费+分部分项人工费调整+技术措施项目人工费调整 |  |  |  | 0.4
(4) | 生育保险 |  | 分部分项人工费+组织措施项目人工费+技术措施项目人工费+分部分项人工费调整+技术措施项目人工费调整 |  |  |  | 0.3
1.2 | 住房公积金 |  | 分部分项人工费+组织措施项目人工费+技术措施项目人工费+分部分项人工费调整+技术措施项目人工费调整 |  |  |  | 3.7
1.3 | 水利建设基金 |  | 分部分项人工费+组织措施项目人工费+技术措施项目人工费+分部分项人工费调整+技术措施项目人工费调整 |  |  |  | 0.4
1.4 | 环境保护税
2 | 税金 |  | 税前工程造价 |  |  |  | 9
合 计
编制人（造价人员）： |  |  |  | 复核人（造价工程师）：
表-13

## 表-12-3 专业工程暂估价及结算价表
专业工程暂估价及结算价表
工程名称：红海子移民新村周边口袋公园-1区-铺装及景观 |  |  | 标段：红海子移民新村周边口袋公园 |  |  |  | 第 1 页 共 10 页
序号 | 工程名称 | 工程内容 |  | 暂估金额（元） | 结算金额(元) | 差额±(元) |  | 备注
1 | 泡泡装置景亭-大 | 1、成品玻璃钢装置 2、白色异形球形，表面绘波点及线条图案，高3.73m，直径5.4m，具体尺寸详见图纸。 3、仅为设计意向，具体样式、材质、规格等由甲方指定专业厂家负责二次设计安装，不含基础。 4、数量： 1个 |  | 80000
2 | 泡泡装置景亭-中 | 1、成品玻璃钢装置 2、白色异形球形，表面绘波点及线条图案，高2.84m，直径3.79m，具体尺寸详见图纸。 3、仅为设计意向，具体样式、材质、规格等由甲方指定专业厂家负责二次设计安装，不含基础。 4、数量： 1个 |  | 40000
3 | 泡泡装置景亭-小 | 1、成品玻璃钢装置 2、白色异形球形，表面绘波点及线条图案，高2.43m，直径3.5m，具体尺寸详见图纸。 3、仅为设计意向，具体样式、材质、规格等由甲方指定专业厂家负责二次设计安装，不含基础。 4、数量 ：1个 |  | 30000
4 | 定制钢板造型-装置一 | 1、定制钢板造型-装置一 2、方钢龙骨异形加工，外包定制3mm厚异形钢板，氟碳漆喷涂饰面，总长4.805m，高1.05m，具体尺寸详见图纸。 3、仅为设计意向，具体样式、材质、规格等由甲方指定专业厂家负责二次 |  | 5000
注：此表“暂估金额”由招标人填写，投标人应将“暂估金额”计入投标总价中。结算时按合同约定结算金额填写。
表—12—3
专业工程暂估价及结算价表
工程名称：红海子移民新村周边口袋公园-1区-铺装及景观 |  |  | 标段：红海子移民新村周边口袋公园 |  |  |  | 第 2 页 共 10 页
序号 | 工程名称 | 工程内容 |  | 暂估金额（元） | 结算金额(元) | 差额±(元) |  | 备注
设计安装，不含基础。 4、数量： 1个
5 | 定制钢板造型-装置二 | 1、定制钢板造型-装置二 2、方钢龙骨异形加工，外包定制3mm厚异形钢板，氟碳漆喷涂饰面，总长8.34m，高1.15m，具体尺寸详见图纸（含浮雕艺术字和黑板涂鸦墙）。 3、仅为设计意向，具体样式、材质、规格等由甲方指定专业厂家负责二次设计安装，不含基础。 4、数量 ：1个 |  | 17000
6 | 智慧骑行设施（定制装饰框架） | 1.智慧骑行设施（定制装饰框架） 2. 内容：成品健身设备，设备主体为白色，不锈钢材质，预留电源。装饰框架为：方钢龙骨异形加工，外包3mm厚钢板，灰色、黄色亚光氟碳喷涂饰面，具体尺寸详见图纸。 3、仅为设计意向,具体样式、材质、规格等由甲方指定专业厂家负责二次设计与安装 4、儿童娱乐设施、儿童休憩设施、健身等设施厂家必须严格执行国家规定的安全标准，（产品必须通过GB19272—2011《室外健身器材的安全 通用要求》新国标NSCC认证）。 5、所有娱乐设施厂家必须经甲方同意后方可进场安装 6、图样按甲方要求 |  | 210000
注：此表“暂估金额”由招标人填写，投标人应将“暂估金额”计入投标总价中。结算时按合同约定结算金额填写。
表—12—3
专业工程暂估价及结算价表
工程名称：红海子移民新村周边口袋公园-1区-铺装及景观 |  |  | 标段：红海子移民新村周边口袋公园 |  |  |  | 第 3 页 共 10 页
序号 | 工程名称 | 工程内容 |  | 暂估金额（元） | 结算金额(元) | 差额±(元) |  | 备注
购买 7、不含基础；此设备包含配套的外装饰框架和骑行设备的整套安装。 8.数量:组合包括1套互动电子屏，3套骑行运动设施，1套定制装饰框架。
7 | 晨露泡泡雕塑 | 1、名称：晨露泡泡雕塑 2、技术要求：成品亚克力装置，球形，外壳白色磨砂透光，内部绿色磨砂透光。R=700mm，R=830mm，R=590mm，R=880mm等具体尺寸详见图纸。 3、仅为设计意向，具体样式、材质、规格等由甲方指定专业厂家负责二次设计安装，不含基础。 4、数量 ：8个 |  | 17600
8 | 亚克力发光字 | 1、名称：亚克力发光字 2、技术要求：亚克力发光LOGO字，（含太阳能文字灯片）外包5mm厚不锈钢板。“晨露花园”每个字平均尺寸：高1.2m*宽1.245m，具体尺寸详见图纸。 3、仅为设计意向，具体样式、材质、规格等由甲方指定专业厂家负责二次设计安装，不含基础。 4、数量1项 |  | 20000
9 | 定制成品彩色亚克力透光格栅 | 1、定制成品彩色亚克力透光格栅 2、具体样式详见图纸。 3、仅为设计意向，具体样式、材质、规格等由甲方指定 |  | 1000
注：此表“暂估金额”由招标人填写，投标人应将“暂估金额”计入投标总价中。结算时按合同约定结算金额填写。
表—12—3
专业工程暂估价及结算价表
工程名称：红海子移民新村周边口袋公园-1区-铺装及景观 |  |  | 标段：红海子移民新村周边口袋公园 |  |  |  | 第 4 页 共 10 页
序号 | 工程名称 | 工程内容 |  | 暂估金额（元） | 结算金额(元) | 差额±(元) |  | 备注
专业厂家负责二次设计安装，不含基础。 4、数量1项
10 | 篮球场广告宣传幕布 | 1、篮球场广告宣传幕布 2、具体样式详见图纸。 3、仅为设计意向，具体样式、材质、规格等由甲方指定专业厂家负责二次设计安装，不含基础。 4、数量1项 |  | 1000
11 | 智慧分类垃圾桶 | 1.智慧分类垃圾桶(2类分) 2.规格：主体为白色，尺寸1.2*0.4*0.9米，不锈钢板、防腐材质，预留电源 3、仅为设计意向,具体样式、材质、规格等由甲方指定专业厂家负责二次设计与安装 4、图样按甲方要求购买 5、含基础安装 6、数量：4套 |  | 12400
12 | 智慧坐凳 | 1、主体白色，尺寸1.5*0.4*0.4米，不锈钢材质。 2、包含USB3.0快充2个输出电压/电流5V/3A，无线充电2个5V/2.1A10W，LED灯带12V10W，蓝牙音乐12V10W，45Hz-18KHz，WIFI4G路由器150Mbps,有效传输距离：2-25米，支持WiFi在线人数15+。 3、光伏功率：单晶硅130W。 3、仅为设计意向,具体样式、材质、规格等由甲方指定 |  | 16660
注：此表“暂估金额”由招标人填写，投标人应将“暂估金额”计入投标总价中。结算时按合同约定结算金额填写。
表—12—3
专业工程暂估价及结算价表
工程名称：红海子移民新村周边口袋公园-1区-铺装及景观 |  |  | 标段：红海子移民新村周边口袋公园 |  |  |  | 第 5 页 共 10 页
序号 | 工程名称 | 工程内容 |  | 暂估金额（元） | 结算金额(元) | 差额±(元) |  | 备注
专业厂家负责二次设计与安装 4、儿童娱乐设施、儿童休憩设施、健身等设施厂家必须严格执行国家规定的安全标准，（产品必须通过GB19272—2011《室外健身器材的安全 通用要求》新国标NSCC认证）。 5、所有娱乐设施厂家必须经甲方同意后方可进场安装 6、图样按甲方要求购买 7、含基础安装 8、数量：2套
13 | 智慧健身互动设施 | 智慧健身互动设施 1.规格及内容：主体为浅灰色，不锈钢板、防腐材质，预留电源，包含智慧互动电子屏及软件。 2、仅为设计意向,具体样式、材质、规格等由甲方指定专业厂家负责二次设计与安装 3、儿童娱乐设施、儿童休憩设施、健身等设施厂家必须严格执行国家规定的安全标准，（产品必须通过GB19272—2011《室外健身器材的安全 通用要求》新国标NSCC认证）。 4、所有娱乐设施厂家必须经甲方同意后方可进场安装 5、图样按甲方要求购买 6、含基础安装 8.数量：3组。 |  | 207600
14 | 成品大型健身设施 | 1.成品大型健身设施 2.规格及材质：外形尺寸直径约8000mm，高2700mm |  | 100000
注：此表“暂估金额”由招标人填写，投标人应将“暂估金额”计入投标总价中。结算时按合同约定结算金额填写。
表—12—3
专业工程暂估价及结算价表
工程名称：红海子移民新村周边口袋公园-1区-铺装及景观 |  |  | 标段：红海子移民新村周边口袋公园 |  |  |  | 第 6 页 共 10 页
序号 | 工程名称 | 工程内容 |  | 暂估金额（元） | 结算金额(元) | 差额±(元) |  | 备注
；主要材料:钢管、塑木、铝合金。 3、满足以上功能包括：儿童攀爬、拳击沙包、太空漫步、秋千、上肢拉伸、双杠功能、单杠功能、压腿、上肢拉伸等。 4、数据呈现方式:固定显示屏、语音播报、智能终端 5、仅为设计意向,具体样式、材质、规格等由甲方指定专业厂家负责二次设计与安装 6、儿童娱乐设施、儿童休憩设施、健身等设施厂家必须严格执行国家规定的安全标准，（产品必须通过GB19272—2011《室外健身器材的安全 通用要求》新国标NSCC认证）。 7、所有娱乐设施厂家必须经甲方同意后方可进场安装 8、图样按甲方要求购买 9、安装方式：预埋式 10、数量：1套 4、数据呈现方式:固定显示屏、语音播报、智能终端 5、仅为设计意向,具体样式、材质、规格等由甲方指定专业厂家负责二次设计与安装 6、儿童娱乐设施、儿童休憩设施、健身等设施厂家必须严格执行国家规定
注：此表“暂估金额”由招标人填写，投标人应将“暂估金额”计入投标总价中。结算时按合同约定结算金额填写。
表—12—3
专业工程暂估价及结算价表
工程名称：红海子移民新村周边口袋公园-1区-铺装及景观 |  |  | 标段：红海子移民新村周边口袋公园 |  |  |  | 第 7 页 共 10 页
序号 | 工程名称 | 工程内容 |  | 暂估金额（元） | 结算金额(元) | 差额±(元) |  | 备注
的安全标准，（产品必须通过GB19272—2011《室外健身器材的安全 通用要求》新国标NSCC认证）。 7、所有娱乐设施厂家必须经甲方同意后方可进场安装 8、图样按甲方要求购买 9、安装方式：预埋式 10、数量：1套
15 | 健身设施一（双位配重可调式推举训练器 ） | 1.成品健身设施一（双位配重可调式推举训练器 ） 2.规格及材质：外形尺寸3427mmx1910mmx3106mm；主要材料:钢管、塑木、铝合金 3、满足功能包括：上肢和胸背部力量训练 4、数据呈现方式:固定显示屏、语音播报、智能终端 5、仅为设计意向,具体样式、材质、规格等由甲方指定专业厂家负责二次设计与安装 6、儿童娱乐设施、儿童休憩设施、健身等设施厂家必须严格执行国家规定的安全标准，（产品必须通过GB19272—2011《室外健身器材的安全 通用要求》新国标NSCC认证）。 7、所有娱乐设施厂家必须经甲方同意后方可进场安装 8、图样按甲方要求购买 9、安装方式：预埋式 10、数量：1套 |  | 30000
注：此表“暂估金额”由招标人填写，投标人应将“暂估金额”计入投标总价中。结算时按合同约定结算金额填写。
表—12—3
专业工程暂估价及结算价表
工程名称：红海子移民新村周边口袋公园-1区-铺装及景观 |  |  | 标段：红海子移民新村周边口袋公园 |  |  |  | 第 8 页 共 10 页
序号 | 工程名称 | 工程内容 |  | 暂估金额（元） | 结算金额(元) | 差额±(元) |  | 备注
16 | 健身设施二（双位配重可调式 深蹲训练器） | 1.成品健身设施二（双位配重可调式深蹲训练器） 2.规格及材质：外形尺寸3438mmx1529mmx3106mm；主要材料:钢管、塑木、铝合金 3、满足功能包括：下肢和腰背部力量训练 4、数据呈现方式:固定显示屏、语音播报、智能终端 5、仅为设计意向,具体样式、材质、规格等由甲方指定专业厂家负责二次设计与安装 6、儿童娱乐设施、儿童休憩设施、健身等设施厂家必须严格执行国家规定的安全标准，（产品必须通过GB19272—2011《室外健身器材的安全 通用要求》新国标NSCC认证）。 7、所有娱乐设施厂家必须经甲方同意后方可进场安装 8、图样按甲方要求购买 9、安装方式：预埋式 10、数量：1套 |  | 26000
17 | 健身设施三（双位配重可调式 划船训练器） | 1.成品健身设施三（双位配重可调式划船训练器） 2.规格及材质：外形尺寸3430mmx1612mmx3106mm；主要材料:钢管、塑木、铝合金 3、满足功能包括：上肢和胸背部力量训练 4、数据呈现方式:固定显示屏、语音播报、智能终端 |  | 25000
注：此表“暂估金额”由招标人填写，投标人应将“暂估金额”计入投标总价中。结算时按合同约定结算金额填写。
表—12—3
专业工程暂估价及结算价表
工程名称：红海子移民新村周边口袋公园-1区-铺装及景观 |  |  | 标段：红海子移民新村周边口袋公园 |  |  |  | 第 9 页 共 10 页
序号 | 工程名称 | 工程内容 |  | 暂估金额（元） | 结算金额(元) | 差额±(元) |  | 备注
5、仅为设计意向,具体样式、材质、规格等由甲方指定专业厂家负责二次设计与安装 6、儿童娱乐设施、儿童休憩设施、健身等设施厂家必须严格执行国家规定的安全标准，（产品必须通过GB19272—2011《室外健身器材的安全 通用要求》新国标NSCC认证）。 7、所有娱乐设施厂家必须经甲方同意后方可进场安装 8、图样按甲方要求购买 9、安装方式：预埋式 10、数量：1套
18 | 健身设施四（双位配重可调式 卷腹训练器） | 1.成品健身设施三（双位配重可调式卷腹训练器） 2.规格及材质：外形尺寸3438mmx1529mmx3106mm；主要材料:钢管、塑木、铝合金 3、满足功能包括：上肢和胸背部力量训练 4、数据呈现方式:固定显示屏、语音播报、智能终端 5、仅为设计意向,具体样式、材质、规格等由甲方指定专业厂家负责二次设计与安装 6、儿童娱乐设施、儿童休憩设施、健身等设施厂家必须严格执行国家规定的安全标准，（产品必须通过GB19272 |  | 35000
注：此表“暂估金额”由招标人填写，投标人应将“暂估金额”计入投标总价中。结算时按合同约定结算金额填写。
表—12—3
专业工程暂估价及结算价表
工程名称：红海子移民新村周边口袋公园-1区-铺装及景观 |  |  | 标段：红海子移民新村周边口袋公园 |  |  |  | 第 10 页 共 10 页
序号 | 工程名称 | 工程内容 |  | 暂估金额（元） | 结算金额(元) | 差额±(元) |  | 备注
—2011《室外健身器材的安全 通用要求》新国标NSCC认证）。 7、所有娱乐设施厂家必须经甲方同意后方可进场安装 8、图样按甲方要求购买 9、安装方式：预埋式 10、数量：1套
合 计 |  |  |  | 874260
注：此表“暂估金额”由招标人填写，投标人应将“暂估金额”计入投标总价中。结算时按合同约定结算金额填写。
表—12—3