## 扉-1 招标工程量清单扉页
|  | 红海子移民新村周边口袋公园-1区-绿化 |  | 工程
招标工程量清单
招 标 人： |  |  | 造价咨询人：
| (单位盖章) |  |  |  | (单位资质专用章)
法定代表人 或其授权人： |  |  | 法定代表人 或其授权人：
| (签字或盖章) |  |  |  | (签字或盖章)
编 制 人： |  |  | 复 核 人：
| (造价人员签字盖专用章) |  |  |  | (造价工程师签字盖专用章)
编 制 时 间： | 年 月 日 |  | 复 核 时 间： |  | 年 月 日
扉—1

## 表-08 分部分项工程和单价措施项目清单与计价表
分部分项工程和单价措施项目清单与计价表
工程名称：红海子移民新村周边口袋公园-1区-绿化 |  |  |  | 标段：红海子移民新村周边口袋公园 |  |  |  | 第 1 页 共 21 页
序号 | 项目编码 | 项目名称 | 项目特征描述 |  | 计量单位 | 工程量 | 金额（元）
[7 empty] | 综合单价 |  | 合价 | 其中
暂估价
整个项目
1 | 050102002001 | 栽植樟子松 | 1、乔木种类：栽植樟子松 2、乔木规格：胸径10-12cm，高度5-6m,冠幅2.5m,带土球,树型好，枝型优美。 3、苗木、肥料、农药、支架乙供。 4、树木支撑：四架一拐，木支撑。 5、施工要求：栽植及新工养护一年，胶管浇水，中水，水甲供。 6、工作内容：树坑定点、机械挖树坑、栽植(含吊装、扶正、捣实、回土、筑水围)、覆土保墒、清理现场，倒垃圾等。支撑制作安装、绑扎牢固、清理现场；中耕除草、整形修剪、防治病虫害、浇水、喷水、清理杂物等。 7、栽植前应对场地进行整形、平整，要求土质疏松不板结，土块易捣碎，不得含焦泥块、垃圾、草根杂物等，现场必须应符合苗木种植及甲方要求。 |  | 株 | 19
2 | 050102002002 | 栽植油松 | 1、乔木种类：栽植油松 2、乔木规格：胸径10-12cm，高度4m,冠幅2.5m,带土球,树型好，枝型优美。 3、苗木、肥料、农药、支架乙供。 4、树木支撑：四架一拐，木支撑。 5、施工要求：栽植及新工养护一年，胶管浇水，中水，水甲供。 6、工作内容：树坑定点、机械挖树坑、栽植(含吊装、扶正、捣实、回土、筑水围)、覆土保墒、清理现场，倒垃圾等。支撑制作安装、绑扎 |  | 株 | 24
本页小计
注：为计取规费等的使用，可在表中增设其中：“定额人工费”
表—08
分部分项工程和单价措施项目清单与计价表
工程名称：红海子移民新村周边口袋公园-1区-绿化 |  |  |  | 标段：红海子移民新村周边口袋公园 |  |  |  | 第 2 页 共 21 页
序号 | 项目编码 | 项目名称 | 项目特征描述 |  | 计量单位 | 工程量 | 金额（元）
[7 empty] | 综合单价 |  | 合价 | 其中
暂估价
牢固、清理现场；中耕除草、整形修剪、防治病虫害、浇水、喷水、清理杂物等。 7、栽植前应对场地进行整形、平整，要求土质疏松不板结，土块易捣碎，不得含焦泥块、垃圾、草根杂物等，现场必须应符合苗木种植及甲方要求。
3 | 050102002003 | 栽植云杉 | 1、乔木种类：栽植云杉 2、乔木规格：胸径10-12cm，高度4m,冠幅2.5m,带土球,树型好，枝型优美。 3、苗木、肥料、农药、支架乙供。 4、树木支撑：四架一拐，木支撑。 5、施工要求：栽植及新工养护一年，胶管浇水，中水，水甲供。 6、工作内容：树坑定点、机械挖树坑、栽植(含吊装、扶正、捣实、回土、筑水围)、覆土保墒、清理现场，倒垃圾等。支撑制作安装、绑扎牢固、清理现场；中耕除草、整形修剪、防治病虫害、浇水、喷水、清理杂物等。 7、栽植前应对场地进行整形、平整，要求土质疏松不板结，土块易捣碎，不得含焦泥块、垃圾、草根杂物等，现场必须应符合苗木种植及甲方要求。 |  | 株 | 28
4 | 050102002004 | 栽植国槐 | 1、乔木种类：国槐 2、乔木规格：D=12-14cm ,高度5m，冠幅3.5m，带土球，全冠，三级分叉，分支点2.2-2.5m，树型优美。 3、苗木、肥料、农药、支架乙供。 4、树木支撑：四架一拐，木支撑。 |  | 株 | 6
本页小计
注：为计取规费等的使用，可在表中增设其中：“定额人工费”
表—08
分部分项工程和单价措施项目清单与计价表
工程名称：红海子移民新村周边口袋公园-1区-绿化 |  |  |  | 标段：红海子移民新村周边口袋公园 |  |  |  | 第 3 页 共 21 页
序号 | 项目编码 | 项目名称 | 项目特征描述 |  | 计量单位 | 工程量 | 金额（元）
[7 empty] | 综合单价 |  | 合价 | 其中
暂估价
5、施工要求：栽植及新工养护一年，胶管浇水，中水，水甲供。 6、工作内容：树坑定点、机械挖树坑、栽植(含吊装、扶正、捣实、回土、筑水围)、覆土保墒、清理现场，倒垃圾等。支撑制作安装、绑扎牢固、清理现场；中耕除草、整形修剪、钩枯枝、防治病虫害、涂白、浇水、喷水、清理杂物等。 7、栽植前应对场地进行整形、平整，要求土质疏松不板结，土块易捣碎，不得含焦泥块、垃圾、草根杂物等，现场必须应符合苗木种植及甲方要求。
5 | 050102002005 | 栽植丝棉木A | 1、乔木种类：丝棉木A 2、乔木规格：D=10-12cm ,高度4m，冠幅3m，带土球，全冠，三级分叉，分支点2.5-2.8m，树型优美。 3、苗木、肥料、农药、支架乙供。 4、树木支撑：四架一拐，木支撑。 5、施工要求：栽植及新工养护一年，胶管浇水，中水，水甲供。 6、工作内容：树坑定点、机械挖树坑、栽植(含吊装、扶正、捣实、回土、筑水围)、覆土保墒、清理现场，倒垃圾等。支撑安装、绑扎牢固、清理现场；中耕除草、整形修剪、钩枯枝、防治病虫害、涂白、浇水、喷水、清理杂物等。 7、栽植前应对场地进行整形、平整，要求土质疏松不板结，土块易捣碎，不得含焦泥块、垃圾、草根杂物等，现场必须应符合苗木种植及甲方要求。 |  | 株 | 22
本页小计
注：为计取规费等的使用，可在表中增设其中：“定额人工费”
表—08
分部分项工程和单价措施项目清单与计价表
工程名称：红海子移民新村周边口袋公园-1区-绿化 |  |  |  | 标段：红海子移民新村周边口袋公园 |  |  |  | 第 4 页 共 21 页
序号 | 项目编码 | 项目名称 | 项目特征描述 |  | 计量单位 | 工程量 | 金额（元）
[7 empty] | 综合单价 |  | 合价 | 其中
暂估价
6 | 050102002006 | 栽植河北杨 | 1、乔木种类：河北杨 2、乔木规格：D=12-14cm ,高度6m，冠幅2m，带土球，全冠，三级分叉，分支点2.5-2.8m，树型优美。 3、苗木、肥料、农药、支架乙供。 4、树木支撑：四架一拐，木支撑。 5、施工要求：栽植及新工养护一年，胶管浇水，中水，水甲供。 6、工作内容：树坑定点、机械挖树坑、栽植(含吊装、扶正、捣实、回土、筑水围)、覆土保墒、清理现场，倒垃圾等。支撑制作安装、绑扎牢固、清理现场；中耕除草、整形修剪、钩枯枝、防治病虫害、涂白、浇水、喷水、清理杂物等。 7、栽植前应对场地进行整形、平整，要求土质疏松不板结，土块易捣碎，不得含焦泥块、垃圾、草根杂物等，现场必须应符合苗木种植及甲方要求。 |  | 株 | 28
7 | 050102002007 | 栽植旱柳 | 1、乔木种类：旱柳 2、乔木规格：D=12-14cm ,高度4m，冠幅3m，带土球，全冠，三级分叉，分支点2.5-2.8m，树型优美。 3、苗木、肥料、农药、支架乙供。 4、树木支撑：四架一拐，木支撑。 5、施工要求：栽植及新工养护一年，胶管浇水，中水，水甲供。 6、工作内容：树坑定点、机械挖树坑、栽植(含吊装、扶正、捣实、回土、筑水围)、覆土保墒、清理现场，倒垃圾 |  | 株 | 7
本页小计
注：为计取规费等的使用，可在表中增设其中：“定额人工费”
表—08
分部分项工程和单价措施项目清单与计价表
工程名称：红海子移民新村周边口袋公园-1区-绿化 |  |  |  | 标段：红海子移民新村周边口袋公园 |  |  |  | 第 5 页 共 21 页
序号 | 项目编码 | 项目名称 | 项目特征描述 |  | 计量单位 | 工程量 | 金额（元）
[7 empty] | 综合单价 |  | 合价 | 其中
暂估价
等。支撑制作安装、绑扎牢固、清理现场；中耕除草、整形修剪、钩枯枝、防治病虫害、涂白、浇水、喷水、清理杂物等。 7、栽植前应对场地进行整形、平整，要求土质疏松不板结，土块易捣碎，不得含焦泥块、垃圾、草根杂物等，现场必须应符合苗木种植及甲方要求。
8 | 050102002008 | 栽植丝棉木B | 1、乔木种类：丝棉木B 2、乔木规格：D=8-10cm ,高度3.5m，冠幅2m，带土球，全冠，三级分叉，分支点1.8-2m，树型优美。 3、苗木、肥料、农药、支架乙供。 4、树木支撑：四架一拐，木支撑。 5、施工要求：栽植及新工养护一年，胶管浇水，中水，水甲供。 6、工作内容：树坑定点、机械挖树坑、栽植(含吊装、扶正、捣实、回土、筑水围)、覆土保墒、清理现场，倒垃圾等。支撑制作安装、绑扎牢固、清理现场；中耕除草、整形修剪、钩枯枝、防治病虫害、涂白、浇水、喷水、清理杂物等。 7、栽植前应对场地进行整形、平整，要求土质疏松不板结，土块易捣碎，不得含焦泥块、垃圾、草根杂物等，现场必须应符合苗木种植及甲方要求。 |  | 株 | 4
9 | 050102002009 | 栽植金叶复叶槭 | 1、乔木种类：金叶复叶槭 2、乔木规格：D=10-12cm ,高度4.5m，冠幅3m，带土球，全冠，三级分叉，分支点2.2m，树型优美。 3、苗木、肥料、农药、 |  | 株 | 12
本页小计
注：为计取规费等的使用，可在表中增设其中：“定额人工费”
表—08
分部分项工程和单价措施项目清单与计价表
工程名称：红海子移民新村周边口袋公园-1区-绿化 |  |  |  | 标段：红海子移民新村周边口袋公园 |  |  |  | 第 6 页 共 21 页
序号 | 项目编码 | 项目名称 | 项目特征描述 |  | 计量单位 | 工程量 | 金额（元）
[7 empty] | 综合单价 |  | 合价 | 其中
暂估价
支架乙供。 4、树木支撑：四架一拐，木支撑。 5、施工要求：栽植及新工养护一年，胶管浇水，中水，水甲供。 6、工作内容：树坑定点、机械挖树坑、栽植(含吊装、扶正、捣实、回土、筑水围)、覆土保墒、清理现场，倒垃圾等。支撑制作安装、绑扎牢固、清理现场；中耕除草、整形修剪、钩枯枝、防治病虫害、涂白、浇水、喷水、清理杂物等。 7、栽植前应对场地进行整形、平整，要求土质疏松不板结，土块易捣碎，不得含焦泥块、垃圾、草根杂物等，现场必须应符合苗木种植及甲方要求。
10 | 050102002010 | 栽植五角枫 | 1、乔木种类：五角枫 2、乔木规格：D=10-12cm ,高度5.5-6m，冠幅3-3.5m，带土球，全冠，三级分叉，分支点2.5-2.6m，树型优美。 3、苗木、肥料、农药、支架乙供。 4、树木支撑：四架一拐，木支撑。 5、施工要求：栽植及新工养护一年，胶管浇水，中水，水甲供。 6、工作内容：树坑定点、机械挖树坑、栽植(含吊装、扶正、捣实、回土、筑水围)、覆土保墒、清理现场，倒垃圾等。支撑制作安装、绑扎牢固、清理现场；中耕除草、整形修剪、钩枯枝、防治病虫害、涂白、浇水、喷水、清理杂物等。 7、栽植前应对场地进行 |  | 株 | 1
本页小计
注：为计取规费等的使用，可在表中增设其中：“定额人工费”
表—08
分部分项工程和单价措施项目清单与计价表
工程名称：红海子移民新村周边口袋公园-1区-绿化 |  |  |  | 标段：红海子移民新村周边口袋公园 |  |  |  | 第 7 页 共 21 页
序号 | 项目编码 | 项目名称 | 项目特征描述 |  | 计量单位 | 工程量 | 金额（元）
[7 empty] | 综合单价 |  | 合价 | 其中
暂估价
整形、平整，要求土质疏松不板结，土块易捣碎，不得含焦泥块、垃圾、草根杂物等，现场必须应符合苗木种植及甲方要求。
11 | 050102002011 | 栽植金叶榆A | 1、乔木种类：金叶榆A 2、乔木规格：D=12-14cm ,高度5m，冠幅3.5m，带土球，全冠，三级分叉，分支点1.5-1.8m，树型优美。 3、苗木、肥料、农药、支架乙供。 4、树木支撑：四架一拐，木支撑。 5、施工要求：栽植及新工养护一年，胶管浇水，中水，水甲供。 6、工作内容：树坑定点、机械挖树坑、栽植(含吊装、扶正、捣实、回土、筑水围)、覆土保墒、清理现场，倒垃圾等。支撑制作安装、绑扎牢固、清理现场；中耕除草、整形修剪、钩枯枝、防治病虫害、涂白、浇水、喷水、清理杂物等。 7、栽植前应对场地进行整形、平整，要求土质疏松不板结，土块易捣碎，不得含焦泥块、垃圾、草根杂物等，现场必须应符合苗木种植及甲方要求。 |  | 株 | 13
12 | 050102002012 | 栽植金叶榆B | 1、乔木种类：金叶榆B 2、乔木规格：D=8-10cm ,高度4m，冠幅3m，带土球，全冠，三级分叉，分支点1.5-1.8m，树型优美。 3、苗木、肥料、农药、支架乙供。 4、树木支撑：四架一拐，木支撑。 5、施工要求：栽植及新工养护一年，胶管浇水，中水，水甲供。 |  | 株 | 18
本页小计
注：为计取规费等的使用，可在表中增设其中：“定额人工费”
表—08
分部分项工程和单价措施项目清单与计价表
工程名称：红海子移民新村周边口袋公园-1区-绿化 |  |  |  | 标段：红海子移民新村周边口袋公园 |  |  |  | 第 8 页 共 21 页
序号 | 项目编码 | 项目名称 | 项目特征描述 |  | 计量单位 | 工程量 | 金额（元）
[7 empty] | 综合单价 |  | 合价 | 其中
暂估价
6、工作内容：树坑定点、机械挖树坑、栽植(含吊装、扶正、捣实、回土、筑水围)、覆土保墒、清理现场，倒垃圾等。支撑制作安装、绑扎牢固、清理现场；中耕除草、整形修剪、钩枯枝、防治病虫害、涂白、浇水、喷水、清理杂物等。 7、栽植前应对场地进行整形、平整，要求土质疏松不板结，土块易捣碎，不得含焦泥块、垃圾、草根杂物等，现场必须应符合苗木种植及甲方要求。
13 | 050102002013 | 栽植山杏 | 1、乔木种类：山杏 2、乔木规格：D=10-12cm ,高度3m，冠幅2.5m，带土球，全冠，三级分叉，分支点0.6-0.8m，树型优美。 3、苗木、肥料、农药、支架乙供。 4、树木支撑：四架一拐，木支撑。 5、施工要求：栽植及新工养护一年，胶管浇水，中水，水甲供。 6、工作内容：树坑定点、机械挖树坑、栽植(含吊装、扶正、捣实、回土、筑水围)、覆土保墒、清理现场，倒垃圾等。支撑制作安装、绑扎牢固、清理现场；中耕除草、整形修剪、钩枯枝、防治病虫害、涂白、浇水、喷水、清理杂物等。 7、栽植前应对场地进行整形、平整，要求土质疏松不板结，土块易捣碎，不得含焦泥块、垃圾、草根杂物等，现场必须应符合苗木种植及甲方要求。 |  | 株 | 34
14 | 050102002014 | 栽植山桃 | 1、乔木种类：山桃 2、乔木规格：D=10-12cm ,高度2.5m，冠幅2m，带 |  | 株 | 28
本页小计
注：为计取规费等的使用，可在表中增设其中：“定额人工费”
表—08
分部分项工程和单价措施项目清单与计价表
工程名称：红海子移民新村周边口袋公园-1区-绿化 |  |  |  | 标段：红海子移民新村周边口袋公园 |  |  |  | 第 9 页 共 21 页
序号 | 项目编码 | 项目名称 | 项目特征描述 |  | 计量单位 | 工程量 | 金额（元）
[7 empty] | 综合单价 |  | 合价 | 其中
暂估价
土球，全冠，三级分叉，分支点0.6-0.8m，树型优美。 3、苗木、肥料、农药、支架乙供。 4、树木支撑：四架一拐，木支撑。 5、施工要求：栽植及新工养护一年，胶管浇水，中水，水甲供。 6、工作内容：树坑定点、机械挖树坑、栽植(含吊装、扶正、捣实、回土、筑水围)、覆土保墒、清理现场，倒垃圾等。支撑制作安装、绑扎牢固、清理现场；中耕除草、整形修剪、钩枯枝、防治病虫害、涂白、浇水、喷水、清理杂物等。 7、栽植前应对场地进行整形、平整，要求土质疏松不板结，土块易捣碎，不得含焦泥块、垃圾、草根杂物等，现场必须应符合苗木种植及甲方要求。
15 | 050102002015 | 栽植紫叶稠李 | 1、乔木种类：紫叶稠李 2、乔木规格：D=8-10cm ,高度2.5m，冠幅2m，带土球，全冠，三级分叉，分支点0.6-0.8m，树型优美。 3、苗木、肥料、农药、支架乙供。 4、树木支撑：四架一拐，木支撑。 5、施工要求：栽植及新工养护一年，胶管浇水，中水，水甲供。 6、工作内容：树坑定点、机械挖树坑、栽植(含吊装、扶正、捣实、回土、筑水围)、覆土保墒、清理现场，倒垃圾等。支撑制作安装、绑扎牢固、清理现场；中耕除草、整形修剪、钩枯枝、 |  | 株 | 42
本页小计
注：为计取规费等的使用，可在表中增设其中：“定额人工费”
表—08
分部分项工程和单价措施项目清单与计价表
工程名称：红海子移民新村周边口袋公园-1区-绿化 |  |  |  | 标段：红海子移民新村周边口袋公园 |  |  |  | 第 10 页 共 21 页
序号 | 项目编码 | 项目名称 | 项目特征描述 |  | 计量单位 | 工程量 | 金额（元）
[7 empty] | 综合单价 |  | 合价 | 其中
暂估价
防治病虫害、涂白、浇水、喷水、清理杂物等。 7、栽植前应对场地进行整形、平整，要求土质疏松不板结，土块易捣碎，不得含焦泥块、垃圾、草根杂物等，现场必须应符合苗木种植及甲方要求。
16 | 050102002016 | 栽植绚丽海棠A | 1、乔木种类：绚丽海棠A 2、乔木规格：D=8-10cm ,高度2.5m，冠幅2m，带土球，全冠，三级分叉，分支点0.6-0.8m，树型优美。 3、苗木、肥料、农药、支架乙供。 4、树木支撑：四架一拐，木支撑。 5、施工要求：栽植及新工养护一年，胶管浇水，中水，水甲供。 6、工作内容：树坑定点、机械挖树坑、栽植(含吊装、扶正、捣实、回土、筑水围)、覆土保墒、清理现场，倒垃圾等。支撑制作安装、绑扎牢固、清理现场；中耕除草、整形修剪、钩枯枝、防治病虫害、涂白、浇水、喷水、清理杂物等。 7、栽植前应对场地进行整形、平整，要求土质疏松不板结，土块易捣碎，不得含焦泥块、垃圾、草根杂物等，现场必须应符合苗木种植及甲方要求。 |  | 株 | 10
17 | 050102002017 | 栽植绚丽海棠B | 1、乔木种类：绚丽海棠B 2、乔木规格：D=6-8cm ,高度2m，冠幅1.8m，带土球，全冠，三级分叉，分支点0.6-0.8m，树型优美。 3、苗木、肥料、农药、支架乙供。 4、树木支撑：四架一拐，木支撑。 |  | 株 | 27
本页小计
注：为计取规费等的使用，可在表中增设其中：“定额人工费”
表—08
分部分项工程和单价措施项目清单与计价表
工程名称：红海子移民新村周边口袋公园-1区-绿化 |  |  |  | 标段：红海子移民新村周边口袋公园 |  |  |  | 第 11 页 共 21 页
序号 | 项目编码 | 项目名称 | 项目特征描述 |  | 计量单位 | 工程量 | 金额（元）
[7 empty] | 综合单价 |  | 合价 | 其中
暂估价
5、施工要求：栽植及新工养护一年，胶管浇水，中水，水甲供。 6、工作内容：树坑定点、机械挖树坑、栽植(含吊装、扶正、捣实、回土、筑水围)、覆土保墒、清理现场，倒垃圾等。支撑制作安装、绑扎牢固、清理现场；中耕除草、整形修剪、钩枯枝、防治病虫害、涂白、浇水、喷水、清理杂物等。 7、栽植前应对场地进行整形、平整，要求土质疏松不板结，土块易捣碎，不得含焦泥块、垃圾、草根杂物等，现场必须应符合苗木种植及甲方要求。
18 | 050102002020 | 栽植丛生蒙古栎 | 1、乔木种类：丛生蒙古栎 2、乔木规格：胸径=10-12cm，W=4m，高度6-7m，7-10分枝，每分枝≥10cm，总土球1.2*1.2m，丛生，姿态饱满。 3、苗木、肥料、农药、支架乙供。 4、树木支撑：四架一拐，木支撑。 5、施工要求：栽植及新工养护一年，胶管浇水，中水，水甲供。 6、工作内容：树坑定点、机械挖树坑、栽植(含吊装、扶正、捣实、回土、筑水围)、覆土保墒、清理现场，倒垃圾等。支撑制作安装、绑扎牢固、清理现场；中耕除草、整形修剪、钩枯枝、防治病虫害、涂白、浇水、喷水、清理杂物等。 7、栽植前应对场地进行整形、平整，要求土质疏松不板结，土块易捣碎， |  | 株 | 8
本页小计
注：为计取规费等的使用，可在表中增设其中：“定额人工费”
表—08
分部分项工程和单价措施项目清单与计价表
工程名称：红海子移民新村周边口袋公园-1区-绿化 |  |  |  | 标段：红海子移民新村周边口袋公园 |  |  |  | 第 12 页 共 21 页
序号 | 项目编码 | 项目名称 | 项目特征描述 |  | 计量单位 | 工程量 | 金额（元）
[7 empty] | 综合单价 |  | 合价 | 其中
暂估价
不得含焦泥块、垃圾、草根杂物等，现场必须应符合苗木种植及甲方要求。
19 | 050102002021 | 栽植丛生丁香 | 1、苗木种类：丛生丁香 2、苗木规格：冠幅1.8m，高2.5m，带土球，全冠，单株灌木，点植，植株饱满。 3、苗木、肥料、农药乙供。 4、施工要求：栽植及新工养护一年，胶管浇水，中水，水甲供。 5、工作内容：树坑定点、机械挖树坑、栽植(含吊装、扶正、捣实、回土、筑水围)、覆土保墒、清理现场，倒垃圾等。中耕除草、整形修剪、钩枯枝、防治病虫害、涂白、浇水、喷水、清理杂物等。 6、栽植前应对场地进行整形、平整，要求土质疏松不板结，土块易捣碎，不得含焦泥块、垃圾、草根杂物等，现场必须应符合苗木种植及甲方要求。 |  | 株 | 36
20 | 050102002022 | 栽植金银木 | 1、苗木种类：金银木 2、苗木规格：高度1.8m，冠幅1.5m，带土球，全冠，单株灌木，点植，植株饱满。 3、苗木、肥料、农药乙供。 4、施工要求：栽植及新工养护一年，胶管浇水，中水，水甲供。 5、工作内容：树坑定点、机械挖树坑、栽植(含吊装、扶正、捣实、回土、筑水围)、覆土保墒、清理现场，倒垃圾等。中耕除草、整形修剪、钩枯枝、防治病虫害、涂白、浇水、喷水、 |  | 株 | 16
本页小计
注：为计取规费等的使用，可在表中增设其中：“定额人工费”
表—08
分部分项工程和单价措施项目清单与计价表
工程名称：红海子移民新村周边口袋公园-1区-绿化 |  |  |  | 标段：红海子移民新村周边口袋公园 |  |  |  | 第 13 页 共 21 页
序号 | 项目编码 | 项目名称 | 项目特征描述 |  | 计量单位 | 工程量 | 金额（元）
[7 empty] | 综合单价 |  | 合价 | 其中
暂估价
清理杂物等。 6、栽植前应对场地进行整形、平整，要求土质疏松不板结，土块易捣碎，不得含焦泥块、垃圾、草根杂物等，现场必须应符合苗木种植及甲方要求。
21 | 050102002023 | 栽植榆叶梅 | 1、苗木种类：榆叶梅 2、苗木规格：高度1.5m，冠幅1.2m，带土球，全冠，单株灌木，点植，植株饱满。 3、苗木、肥料、农药乙供。 4、施工要求：栽植及新工养护一年，胶管浇水，中水，水甲供。 5、工作内容：树坑定点、机械挖树坑、栽植(含吊装、扶正、捣实、回土、筑水围)、覆土保墒、清理现场，倒垃圾等。中耕除草、整形修剪、钩枯枝、防治病虫害、涂白、浇水、喷水、清理杂物等。 6、栽植前应对场地进行整形、平整，要求土质疏松不板结，土块易捣碎，不得含焦泥块、垃圾、草根杂物等，现场必须应符合苗木种植及甲方要求。 |  | 株 | 23
22 | 050102002024 | 栽植丁香球 | 1、苗木种类：丁香球 2、苗木规格：高度1.2m，冠幅1.2m，带土球，已养护修剪成球形，植株饱满。 3、苗木、肥料、农药乙供。 4、施工要求：栽植及新工养护一年，胶管浇水，中水，水甲供。 5、工作内容：树坑定点、机械挖树坑、栽植(含吊装、扶正、捣实、回土、筑水围)、覆土保墒、清理现场，倒垃圾 |  | 株 | 49
本页小计
注：为计取规费等的使用，可在表中增设其中：“定额人工费”
表—08
分部分项工程和单价措施项目清单与计价表
工程名称：红海子移民新村周边口袋公园-1区-绿化 |  |  |  | 标段：红海子移民新村周边口袋公园 |  |  |  | 第 14 页 共 21 页
序号 | 项目编码 | 项目名称 | 项目特征描述 |  | 计量单位 | 工程量 | 金额（元）
[7 empty] | 综合单价 |  | 合价 | 其中
暂估价
等。中耕除草、修剪整形、钩枯枝、浇水、防治病虫害、清理杂物等。 6、栽植前应对场地进行整形、平整，要求土质疏松不板结，土块易捣碎，不得含焦泥块、垃圾、草根杂物等，现场必须应符合苗木种植及甲方要求。
23 | 050102002025 | 栽植连翘 | 1、苗木种类：连翘 2、苗木规格：高度1.2m，冠幅1.2m，带土球，全冠，，丛生灌木，点植，植株饱满。 3、苗木、肥料、农药乙供。 4、施工要求：栽植及新工养护一年，胶管浇水，中水，水甲供。 5、工作内容：树坑定点、机械挖树坑、栽植(含吊装、扶正、捣实、回土、筑水围)、覆土保墒、清理现场，倒垃圾等。中耕除草、修剪整形、钩枯枝、浇水、防治病虫害、清理杂物等。 6、栽植前应对场地进行整形、平整，要求土质疏松不板结，土块易捣碎，不得含焦泥块、垃圾、草根杂物等，现场必须应符合苗木种植及甲方要求。 |  | 株 | 49
24 | 050102002026 | 栽植桧柏球 | 1、苗木种类：桧柏球 2、苗木规格：高度1m，冠幅1.2m，带土球，已养护修剪成球形，植株饱满。 3、苗木、肥料、农药乙供。 4、施工要求：栽植及新工养护一年，胶管浇水，中水，水甲供。 5、工作内容：树坑定点、机械挖树坑、栽植(含吊装、扶正、捣实、回土、筑水围)、覆土保 |  | 株 | 10
本页小计
注：为计取规费等的使用，可在表中增设其中：“定额人工费”
表—08
分部分项工程和单价措施项目清单与计价表
工程名称：红海子移民新村周边口袋公园-1区-绿化 |  |  |  | 标段：红海子移民新村周边口袋公园 |  |  |  | 第 15 页 共 21 页
序号 | 项目编码 | 项目名称 | 项目特征描述 |  | 计量单位 | 工程量 | 金额（元）
[7 empty] | 综合单价 |  | 合价 | 其中
暂估价
墒、清理现场，倒垃圾等。中耕除草、整形修剪、病虫防治、浇水、喷水、清理杂物等。 6、栽植前应对场地进行整形、平整，要求土质疏松不板结，土块易捣碎，不得含焦泥块、垃圾、草根杂物等，现场必须应符合苗木种植及甲方要求。
25 | 050102002027 | 栽植水蜡球1 | 1、苗木种类：水蜡球1 2、苗木规格：高度1.2m，冠幅1.5m，带土球，已养护修剪成球形，植株饱满。 3、苗木、肥料、农药乙供。 4、施工要求：栽植及新工养护一年，胶管浇水，中水，水甲供。 5、工作内容：树坑定点、机械挖树坑、栽植(含吊装、扶正、捣实、回土、筑水围)、覆土保墒、清理现场，倒垃圾等。中耕除草、整形修剪、病虫防治、浇水、喷水、清理杂物等。 6、栽植前应对场地进行整形、平整，要求土质疏松不板结，土块易捣碎，不得含焦泥块、垃圾、草根杂物等，现场必须应符合苗木种植及甲方要求。 |  | 株 | 7
26 | 050102002028 | 栽植水蜡球2 | 1、苗木种类：水蜡球2 2、苗木规格：高度1m，冠幅1m，带土球，已养护修剪成球形，植株饱满。 3、苗木、肥料、农药乙供。 4、施工要求：栽植及新工养护一年，胶管浇水，中水，水甲供。 5、工作内容：树坑定点、机械挖树坑、栽植(含吊装、扶正、捣实、回土、筑水围)、覆土保 |  | 株 | 9
本页小计
注：为计取规费等的使用，可在表中增设其中：“定额人工费”
表—08
分部分项工程和单价措施项目清单与计价表
工程名称：红海子移民新村周边口袋公园-1区-绿化 |  |  |  | 标段：红海子移民新村周边口袋公园 |  |  |  | 第 16 页 共 21 页
序号 | 项目编码 | 项目名称 | 项目特征描述 |  | 计量单位 | 工程量 | 金额（元）
[7 empty] | 综合单价 |  | 合价 | 其中
暂估价
墒、清理现场，倒垃圾等。中耕除草、整形修剪、病虫防治、浇水、喷水、清理杂物等。 6、栽植前应对场地进行整形、平整，要求土质疏松不板结，土块易捣碎，不得含焦泥块、垃圾、草根杂物等，现场必须应符合苗木种植及甲方要求。
27 | 050102002029 | 栽植金叶榆球 | 1、苗木种类：金叶榆球 2、苗木规格：高度1.2m，冠幅1.2m，带土球，已养护修剪成球形，植株饱满。 3、苗木、肥料、农药乙供。 4、施工要求：栽植及新工养护一年，胶管浇水，中水，水甲供。 5、工作内容：树坑定点、机械挖树坑、栽植(含吊装、扶正、捣实、回土、筑水围)、覆土保墒、清理现场，倒垃圾等。中耕除草、整形修剪、病虫防治、浇水、喷水、清理杂物等。 6、栽植前应对场地进行整形、平整，要求土质疏松不板结，土块易捣碎，不得含焦泥块、垃圾、草根杂物等，现场必须应符合苗木种植及甲方要求。 |  | 株 | 8
28 | 050102008001 | 栽植马蔺 | 1、苗木种类：马蔺 2、苗木规格：4-6芽/墩，49株/㎡，品字形种植，密不漏土。 3、苗木、肥料、农药乙供。 4、施工要求：栽植及新工养护一年，胶管浇水，中水，水甲供。 5、工作内容：翻土整地、清除杂物、施肥、放样、栽植、浇水、清理现场；中耕除草、整形修 |  | m2 | 52
本页小计
注：为计取规费等的使用，可在表中增设其中：“定额人工费”
表—08
分部分项工程和单价措施项目清单与计价表
工程名称：红海子移民新村周边口袋公园-1区-绿化 |  |  |  | 标段：红海子移民新村周边口袋公园 |  |  |  | 第 17 页 共 21 页
序号 | 项目编码 | 项目名称 | 项目特征描述 |  | 计量单位 | 工程量 | 金额（元）
[7 empty] | 综合单价 |  | 合价 | 其中
暂估价
剪、防治病虫害、浇水、喷水、清理杂物等。 6、栽植前应对场地进行整形、平整，要求土质疏松不板结，土块易捣碎，不得含焦泥块、垃圾、草根杂物等，现场必须应符合苗木种植及甲方要求。
29 | 050102008003 | 栽植蓝色鼠尾草 | 1、苗木种类：蓝色鼠尾草 2、苗木规格：49株/平米，品字形种植，密不漏土。 3、苗木、肥料、农药乙供。 4、施工要求：栽植及新工养护一年，胶管浇水，中水，水甲供。 5、工作内容：翻土整地、清除杂物、施肥、放样、栽植、浇水、清理现场；中耕除草、整形修剪、防治病虫害、浇水、喷水、清理杂物等。 6、栽植前应对场地进行整形、平整，要求土质疏松不板结，土块易捣碎，不得含焦泥块、垃圾、草根杂物等，现场必须应符合苗木种植及甲方要求。 |  | m2 | 164
30 | 050102008004 | 栽植大花萱草 | 1、苗木种类：大花萱草 2、苗木规格：1芽/株，64株/㎡，品字形种植，密不漏土。 3、苗木、肥料、农药乙供。 4、施工要求：栽植及新工养护一年，胶管浇水。 5、工作内容：翻土整地、清除杂物、施肥、放样、栽植、浇水、清理现场；中耕除草、整形修剪、防治病虫害、浇水、喷水、清理杂物等。 6、栽植前应对场地进行整形、平整，要求土质疏 |  | m2 | 41
本页小计
注：为计取规费等的使用，可在表中增设其中：“定额人工费”
表—08
分部分项工程和单价措施项目清单与计价表
工程名称：红海子移民新村周边口袋公园-1区-绿化 |  |  |  | 标段：红海子移民新村周边口袋公园 |  |  |  | 第 18 页 共 21 页
序号 | 项目编码 | 项目名称 | 项目特征描述 |  | 计量单位 | 工程量 | 金额（元）
[7 empty] | 综合单价 |  | 合价 | 其中
暂估价
松不板结，土块易捣碎，不得含焦泥块、垃圾、草根杂物等，现场必须应符合苗木种植及甲方要求。
31 | 050102008005 | 栽植狼尾草 | 1、苗木种类：狼尾草 2、苗木规格：16株/㎡，品字形种植，密不漏土。 3、苗木、肥料、农药乙供。 4、施工要求：栽植及新工养护一年，胶管浇水，中水，水甲供。 5、工作内容：翻土整地、清除杂物、施肥、放样、栽植、浇水、清理现场；中耕除草、整形修剪、防治病虫害、浇水、喷水、清理杂物等。 6、栽植前应对场地进行整形、平整，要求土质疏松不板结，土块易捣碎，不得含焦泥块、垃圾、草根杂物等，现场必须应符合苗木种植及甲方要求。 |  | m2 | 169
32 | 050102008006 | 栽植地被菊 | 1、苗木种类：地被菊 2、苗木规格：49株/㎡，品字形种植，密不漏土。 3、苗木、肥料、农药乙供。 4、施工要求：栽植及新工养护一年，胶管浇水，中水，水甲供。 5、工作内容：翻土整地、清除杂物、施肥、放样、栽植、浇水、清理现场；中耕除草、整形修剪、防治病虫害、浇水、喷水、清理杂物等。 6、栽植前应对场地进行整形、平整，要求土质疏松不板结，土块易捣碎，不得含焦泥块、垃圾、草根杂物等，现场必须应符合苗木种植及甲方要求。 |  | m2 | 33
33 | 050102008007 | 栽植荷兰菊 | 1、苗木种类：荷兰菊 2、苗木规格：49株/㎡，品字形种植，密不漏土。 |  | m2 | 35
本页小计
注：为计取规费等的使用，可在表中增设其中：“定额人工费”
表—08
分部分项工程和单价措施项目清单与计价表
工程名称：红海子移民新村周边口袋公园-1区-绿化 |  |  |  | 标段：红海子移民新村周边口袋公园 |  |  |  | 第 19 页 共 21 页
序号 | 项目编码 | 项目名称 | 项目特征描述 |  | 计量单位 | 工程量 | 金额（元）
[7 empty] | 综合单价 |  | 合价 | 其中
暂估价
3、苗木、肥料、农药乙供。 4、施工要求：栽植及新工养护一年，胶管浇水。 5、工作内容：翻土整地、清除杂物、施肥、放样、栽植、浇水、清理现场；中耕除草、整形修剪、防治病虫害、浇水、喷水、清理杂物等。 6、栽植前应对场地进行整形、平整，要求土质疏松不板结，土块易捣碎，不得含焦泥块、垃圾、草根杂物等，现场必须应符合苗木种植及甲方要求。
34 | 050102008008 | 栽植鸢尾 | 1、苗木种类：鸢尾 2、苗木规格：4-6芽/株，49株/㎡，品字形种植，密不漏土。 3、苗木、肥料、农药乙供。 4、施工要求：栽植及新工养护一年，胶管浇水，中水，水甲供。 5、工作内容：翻土整地、清除杂物、施肥、放样、栽植、浇水、清理现场；中耕除草、整形修剪、防治病虫害、浇水、喷水、清理杂物等。 6、栽植前应对场地进行整形、平整，要求土质疏松不板结，土块易捣碎，不得含焦泥块、垃圾、草根杂物等，现场必须应符合苗木种植及甲方要求。 |  | m2 | 45
35 | 050102008009 | 栽植千屈菜 | 1、苗木种类：千屈菜 2、苗木规格：36株/㎡，高80cm，挺水植物。 3、苗木、肥料、农药乙供。 4、施工要求：栽植及新工养护一年，胶管浇水，中水，水甲供。 5、工作内容：翻土整地、清除杂物、施肥、放 |  | m2 | 120
本页小计
注：为计取规费等的使用，可在表中增设其中：“定额人工费”
表—08
分部分项工程和单价措施项目清单与计价表
工程名称：红海子移民新村周边口袋公园-1区-绿化 |  |  |  | 标段：红海子移民新村周边口袋公园 |  |  |  | 第 20 页 共 21 页
序号 | 项目编码 | 项目名称 | 项目特征描述 |  | 计量单位 | 工程量 | 金额（元）
[7 empty] | 综合单价 |  | 合价 | 其中
暂估价
样、栽植、浇水、清理现场；中耕除草、整形修剪、防治病虫害、浇水、喷水、清理杂物等。 6、栽植前应对场地进行整形、平整，要求土质疏松不板结，土块易捣碎，不得含焦泥块、垃圾、草根杂物等，现场必须应符合苗木种植及甲方要求。
36 | 050102008010 | 栽植射干 | 1、苗木种类：射干 2、苗木规格：49株/㎡，品字形种植，密不漏土。 3、苗木、肥料、农药乙供。 4、施工要求：栽植及新工养护一年，胶管浇水，中水，水甲供。 5、工作内容：翻土整地、清除杂物、施肥、放样、栽植、浇水、清理现场；中耕除草、整形修剪、防治病虫害、浇水、喷水、清理杂物等。 6、栽植前应对场地进行整形、平整，要求土质疏松不板结，土块易捣碎，不得含焦泥块、垃圾、草根杂物等，现场必须应符合苗木种植及甲方要求。 |  | m2 | 58
37 | 050102012001 | 铺种草皮 | 1、苗木种类：草皮（分栽） 2、苗木规格：黑麦草，高羊茅，早熟禾混播草皮卷。 3、苗木、肥料、农药乙供。 4、施工要求：栽植及新工养护一年，胶管浇水，中水，水甲供。 5、工作内容：翻土整地、清除杂物、施肥、搬运草皮、铺草皮、浇水、清理竣工现场；中耕除草、整形修剪、病虫害防治、浇水、喷水、清理杂 |  | m2 | 4512
本页小计
注：为计取规费等的使用，可在表中增设其中：“定额人工费”
表—08
分部分项工程和单价措施项目清单与计价表
工程名称：红海子移民新村周边口袋公园-1区-绿化 |  |  |  | 标段：红海子移民新村周边口袋公园 |  |  |  | 第 21 页 共 21 页
序号 | 项目编码 | 项目名称 | 项目特征描述 |  | 计量单位 | 工程量 | 金额（元）
[7 empty] | 综合单价 |  | 合价 | 其中
暂估价
物等。 6、栽植前应对场地进行整形、平整，要求土质疏松不板结，土块易捣碎，不得含焦泥块、垃圾、草根杂物等，现场必须应符合苗木种植及甲方要求。
38 | 050102012002 | 有机覆盖物 | 有机覆盖物，含人工铺装。 |  | m2 | 82
分部小计
措施项目
本页小计
合 计
注：为计取规费等的使用，可在表中增设其中：“定额人工费”
表—08

## 表-11 总价措施项目清单与计价表
总价措施项目清单与计价表
工程名称：红海子移民新村周边口袋公园-1区-绿化 |  |  | 标段：红海子移民新村周边口袋公园 | [5 empty] | 第 1 页 共 1 页
序号 | 项目编码 | 项目名称 |  | 计算基础 | 费率(%) | 金额(元) |  | 调整费率(%) |  | 调整后金额(元) | 备注
1 | 050405001 | 安全文明施工费
1.1 | 050405001001 | 安全文明施工与环境保护费 |  | 分部分项人工费+技术措施项目人工费 | 1
1.2 | 050405001002 | 临时设施费 |  | 分部分项人工费+技术措施项目人工费 | 1
2 | 050405005001 | 雨季施工增加费 |  | 分部分项人工费+技术措施项目人工费 | 0.5
3 | 050405007001 | 已完工程及设备保护费 |  | 分部分项人工费+技术措施项目人工费 | 0
4 | 05B001 | 工程定位复测费 |  | 分部分项人工费+技术措施项目人工费 | 0
5 | 050405004001 | 二次搬运费 |  | 分部分项人工费+技术措施项目人工费 | 0.1
6 | 05B002 | 特殊地区施工增加费 |  | 分部分项人工费+技术措施项目人工费 | 0
7 | 050405002001 | 夜间施工增加费
8 | 050405002002 | 白天在地下室施工增加费
9 | 050405005002 | 冬季施工增加费
合 计
编制人（造价人员）： | [6 empty] | 复核人（造价工程师）：
注：1.“计算基础”中安全文明施工费可为“定额基价”、“定额人工费”或“定额人工费+定额机械费”，其他项目可为“定额人工费”或“定额人工费+定额机械费”。 2.按施工方案计算的措施费，若无“计算基础”和“费率”的数值，也可只填“金额”数值，但应在备注栏说明施工方案出处或计算方法。
表-11

## 表-13 规费、税金项目清单与计价表
规费、税金项目计价表
工程名称：红海子移民新村周边口袋公园-1区-绿化 |  | 标段：红海子移民新村周边口袋公园 |  |  |  | 第 1 页 共 1 页
序号 | 项目名称 |  | 计算基础 |  | 计算基数 |  | 计算费率(%) | 金额（元）
1 | 规费 |  | 社会保险费+住房公积金+水利建设基金+环境保护税
1.1 | 社会保险费 |  | 养老失业保险+基本医疗保险+工伤保险+生育保险
(1) | 养老失业保险 |  | 分部分项人工费+组织措施项目人工费+技术措施项目人工费+分部分项人工费调整+技术措施项目人工费调整 |  |  |  | 10.5
(2) | 基本医疗保险 |  | 分部分项人工费+组织措施项目人工费+技术措施项目人工费+分部分项人工费调整+技术措施项目人工费调整 |  |  |  | 3.7
(3) | 工伤保险 |  | 分部分项人工费+组织措施项目人工费+技术措施项目人工费+分部分项人工费调整+技术措施项目人工费调整 |  |  |  | 0.4
(4) | 生育保险 |  | 分部分项人工费+组织措施项目人工费+技术措施项目人工费+分部分项人工费调整+技术措施项目人工费调整 |  |  |  | 0.3
1.2 | 住房公积金 |  | 分部分项人工费+组织措施项目人工费+技术措施项目人工费+分部分项人工费调整+技术措施项目人工费调整 |  |  |  | 3.7
1.3 | 水利建设基金 |  | 分部分项人工费+组织措施项目人工费+技术措施项目人工费+分部分项人工费调整+技术措施项目人工费调整 |  |  |  | 0.4
1.4 | 环境保护税
2 | 税金 |  | 税前工程造价 |  |  |  | 9
合 计
编制人（造价人员）： |  |  |  | 复核人（造价工程师）：
表-13