## 扉-1 招标工程量清单扉页
|  | 红海子移民新村周边口袋公园-2区-土方 |  | 工程
招标工程量清单
招 标 人： |  |  | 造价咨询人：
| (单位盖章) |  |  |  | (单位资质专用章)
法定代表人 或其授权人： |  |  | 法定代表人 或其授权人：
| (签字或盖章) |  |  |  | (签字或盖章)
编 制 人： |  |  | 复 核 人：
| (造价人员签字盖专用章) |  |  |  | (造价工程师签字盖专用章)
编 制 时 间： | 年 月 日 |  | 复 核 时 间： |  | 年 月 日
扉—1

## 表-08 分部分项工程和单价措施项目清单与计价表
分部分项工程和单价措施项目清单与计价表
工程名称：红海子移民新村周边口袋公园-2区-土方 |  |  |  | 标段：红海子移民新村周边口袋公园 |  |  |  | 第 1 页 共 2 页
序号 | 项目编码 | 项目名称 | 项目特征描述 |  | 计量单位 | 工程量 | 金额（元）
[7 empty] | 综合单价 |  | 合价 | 其中
暂估价
铺装硬化土方
1 | 040101001001 | 挖一般土方(装车） | 1.土壤类别:一、二类土 2.挖土深度：0.3m 3.挖土方式:机械挖一般土方 |  | m3 | 438.36
2 | 040103002001 | 余方弃置 | 1.废弃料品种:废土 2.运距:15KM 3.运土方式：机械 |  | m3 | 438.36
分部小计
互动装置土方
3 | 040101002003 | 挖基坑土方 | 1.土壤类别:一、二类土 2.挖土深度:埋深1.2以内 3.挖土方式：人工 |  | m3 | 9.61
4 | 040103001006 | 回填方 | 人工回填 夯填 |  | m3 | 8.26
5 | 040103002007 | 余方弃置 | 1.废弃料品种:废土 2.运距:15KM 3.运土方式：机械 |  | m3 | 1.35
分部小计
装置花架土方
6 | 040101002004 | 挖基坑土方 | 1.土壤类别:一、二类土 2.挖土深度:1.6m 3.挖土方式：人工 |  | m3 | 197.6
7 | 040103001007 | 回填方 | 人工回填 夯填 |  | m3 | 189.73
8 | 040103002008 | 余方弃置 | 1.废弃料品种:废土 2.运距:15KM 3.运土方式：机械 |  | m3 | 7.87
分部小计
坐凳土方
9 | 040101002002 | 挖沟槽土方 | 1.土壤类别:一、二类土 2.挖土深度:埋深1.2以内 3.挖土方式：人工 |  | m3 | 9.93
10 | 040103001005 | 回填方 | 人工回填 夯填 |  | m3 | 6.37
11 | 040103002006 | 余方弃置 | 1.废弃料品种:废土 2.运距:15KM 3.运土方式：机械 |  | m3 | 3.56
分部小计
乐橙装置小品土方
12 | 040101002005 | 挖基坑土方 | 1.土壤类别:一、二类土 |  | m3 | 5.83
本页小计
注：为计取规费等的使用，可在表中增设其中：“定额人工费”
表—08
分部分项工程和单价措施项目清单与计价表
工程名称：红海子移民新村周边口袋公园-2区-土方 |  |  |  | 标段：红海子移民新村周边口袋公园 |  |  |  | 第 2 页 共 2 页
序号 | 项目编码 | 项目名称 | 项目特征描述 |  | 计量单位 | 工程量 | 金额（元）
[7 empty] | 综合单价 |  | 合价 | 其中
暂估价
2.挖土深度:0.9m 3.挖土方式：人工
13 | 040103001008 | 回填方 | 人工回填 夯填 |  | m3 | 5.13
14 | 040103002009 | 余方弃置 | 1.废弃料品种:废土 2.运距:15KM 3.运土方式：机械 |  | m3 | 0.7
分部小计
电力土方
15 | 010101003001 | 挖沟槽土方 | 1.土壤类别:一、二类土 2.挖土方式:机械挖槽土方 |  | m3 | 247.92
16 | 010103001001 | 回填方 | 1.密实度要求:松填 2.填方材料品种:原土 3.填方方式:机械回填 |  | m3 | 247.92
分部小计
给排水土方
17 | 010101003002 | 挖沟槽土方 | 1.土壤类别:一、二类土 2.挖土深度:0.5-1.0m |  | m3 | 97.36
18 | 010103001002 | 回填方 | 1.密实度要求:原土夯填 |  | m3 | 97.36
分部小计
措施项目
本页小计
合 计
注：为计取规费等的使用，可在表中增设其中：“定额人工费”
表—08

## 表-11 总价措施项目清单与计价表
总价措施项目清单与计价表
工程名称：红海子移民新村周边口袋公园-2区-土方 |  |  | 标段：红海子移民新村周边口袋公园 | [5 empty] | 第 1 页 共 1 页
序号 | 项目编码 | 项目名称 |  | 计算基础 | 费率(%) | 金额(元) |  | 调整费率(%) |  | 调整后金额(元) | 备注
1 | 011707001 | 安全文明施工费
1.1 | 011707001001 | 安全文明施工与环境保护费 |  | 分部分项人工费+技术措施项目人工费 | 3
1.2 | 011707001002 | 临时设施费 |  | 分部分项人工费+技术措施项目人工费 | 1
2 | 011707005001 | 雨季施工增加费 |  | 分部分项人工费+技术措施项目人工费 | 0.5
3 | 011707007001 | 已完工程及设备保护费 |  | 分部分项人工费+技术措施项目人工费 | 0
4 | 01B001 | 工程定位复测费 |  | 分部分项人工费+技术措施项目人工费 | 0
5 | 011707004001 | 二次搬运费 |  | 分部分项人工费+技术措施项目人工费 | 0
6 | 01B002 | 特殊地区施工增加费 |  | 分部分项人工费+技术措施项目人工费 | 0
7 | 011707002001 | 夜间施工增加费
8 | 011707002002 | 白天在地下室施工增加费
9 | 011707005002 | 冬季施工增加费
合 计
编制人（造价人员）： | [6 empty] | 复核人（造价工程师）：
注：1.“计算基础”中安全文明施工费可为“定额基价”、“定额人工费”或“定额人工费+定额机械费”，其他项目可为“定额人工费”或“定额人工费+定额机械费”。 2.按施工方案计算的措施费，若无“计算基础”和“费率”的数值，也可只填“金额”数值，但应在备注栏说明施工方案出处或计算方法。
表-11

## 表-13 规费、税金项目清单与计价表
规费、税金项目计价表
工程名称：红海子移民新村周边口袋公园-2区-土方 |  | 标段：红海子移民新村周边口袋公园 |  |  |  | 第 1 页 共 1 页
序号 | 项目名称 |  | 计算基础 |  | 计算基数 |  | 计算费率(%) | 金额（元）
1 | 规费 |  | 社会保险费+住房公积金+水利建设基金+环境保护税
1.1 | 社会保险费 |  | 养老失业保险+基本医疗保险+工伤保险+生育保险
(1) | 养老失业保险 |  | 分部分项人工费+组织措施项目人工费+技术措施项目人工费+分部分项人工费调整+技术措施项目人工费调整 |  |  |  | 10.5
(2) | 基本医疗保险 |  | 分部分项人工费+组织措施项目人工费+技术措施项目人工费+分部分项人工费调整+技术措施项目人工费调整 |  |  |  | 3.7
(3) | 工伤保险 |  | 分部分项人工费+组织措施项目人工费+技术措施项目人工费+分部分项人工费调整+技术措施项目人工费调整 |  |  |  | 0.4
(4) | 生育保险 |  | 分部分项人工费+组织措施项目人工费+技术措施项目人工费+分部分项人工费调整+技术措施项目人工费调整 |  |  |  | 0.3
1.2 | 住房公积金 |  | 分部分项人工费+组织措施项目人工费+技术措施项目人工费+分部分项人工费调整+技术措施项目人工费调整 |  |  |  | 3.7
1.3 | 水利建设基金 |  | 分部分项人工费+组织措施项目人工费+技术措施项目人工费+分部分项人工费调整+技术措施项目人工费调整 |  |  |  | 0.4
1.4 | 环境保护税
2 | 税金 |  | 税前工程造价 |  |  |  | 9
合 计
编制人（造价人员）： |  |  |  | 复核人（造价工程师）：
表-13