## Sheet2
苏尼特左旗融媒体中心新闻宣传能力提升项目-招标工程量清单
序号 | 名称 | 技术参数 | 单位 | 数量 | 单价（元） | 合价（元）
演播室部分
1 | 柔光灯 | 参数性能不低于如下参数 由720颗高亮贴片LED组成 100W，3300Lux @ 1米 65°宽光束角均匀柔和铺光 5600K精准恒定日光型色温 0-100%无闪烁数字集成调光 超高显色指数CRI 97，TLCI 99 三芯DMX512输入&输出，控制照度 5V USB输出给无线DMX接收器供电 液晶屏显示照度和色温、DMX地址 航空头PowerCON TRUE1 AC输入&环出 金属四叶遮光片及Yoke安装支架 提供IES LM-79-08 测试报告-色度测量、IES LM-79-08 测试报告-光度测量电学参数测试报告 ；为保证产品的原厂 售后服务需提供厂家的售后服务承诺书。 | 套 | 28
2 | 聚光灯 | 参数性能不低于如下参数 100W COB集成LED菲涅尔聚光灯 无风扇，绝对静音 12-26°聚光角度调节 60000Lux@1米高亮硬光 5600K精准恒定日光型色温 0-100%无闪烁数字集成调光 超高显色指数CRI 96，TLCI 97 三芯DMX512输入&输出，控制照度 5V USB输出给无线DMX接收器供电 液晶屏显示照度和色温、DMX地址 航空头PowerCON TRUE1 AC输入&环出 金属四叶遮光片及Yoke安装支架 提供IES LM-79-08 测试报告-色度测量、IES LM-79-08 测试报告-光度测量 电学参数测试报告；为保证产品的原厂售后服务需提供厂家的售后服务承诺书。 | 个 | 8
3 | 恒力脚链 | U型恒力铰链采用航空铝型材和高性能恒力弹簧制成，伸缩不少于50000次不疲劳。通过灯钩连接到铝合金轨道上，实现灯具的悬吊和升降。通过调节两边恒力弹簧卡在铰链轴的上、下位置,依靠灯具自重达到吊杆在高度范围上的重量平衡，可使灯具上下拉伸，实现垂直升降的功能，使用时可根据需要，停留在任意一个高度上，即无滑落也无回缩现象。吊挂重量不低于10Kg | 个 | 56
4 | 悬挂系统 | 铝制工字轨道，轨道滑车、万向滑车、灯钩、号码牌满足演播室灯具悬挂要求 | 项 | 1
5 | 播音操控台 | 人体工程学设计，玻璃钢材质一次成型，整体外观呈沙漏状的两个底部相连椭圆锥体，底座≥800*1400*120，黑色烤漆整体流线造型；顶面≥2600*1600*630,台面采用黑、白、灰色套色烤漆，桌体蓝色烤漆，整体流线造型，符合播音访谈需要。 | 个 | 1
6 | 主持人话筒 | 采用专业数字音频线 高密度双绞线 双护盾 导体: 26AWG (0.125mm²) AES-3传输距离: 200M 铝箔+编织型双屏蔽平衡式麦克风线 AES-3等级可以向下兼容DMX-512及类比音频线；极低的电容，有效降低高频衰减。外观新颖，不影响画面，音质清晰，适合访谈，新闻播音； 频率范围：20 - 20000 hz；灵敏度：-34db（@1khz）；指向性：超心形；声压级：128db(@thd≤0.5%,1khz) 输出阻抗：100Ω；幻象供电：12v - 48v（4ma）；等效噪声级：21dba；提供具有CMA或CNAS的权威机构出具检测报告复印件。 | 个 | 2
7 | 通话系统 | 导播通话系统 1、包含XLR麦克风端子。2、可外接耳机麦克风或麦克风，音质清晰杂音少。3、3线接头，高保真立体声音效。4、任意调整演播室与导播室内外音量。5、导播与演播室全角度多方位通话。 | 套 | 1
8 | 虚拟演播室系统 | 一、5U工控机箱，含专用后背接口板；主频≥3.4GHZ(20核28线程）；内存：≥（2x16）32G内存；具有≥12G显存独立图形渲染显卡；千兆网卡；≥250G固态系统盘；≥1TB固态硬盘；SATAII≥ 4TB企业级硬盘；键鼠套装；≥23.8寸液晶显示器两台。预装WINDOWS 10 64Bit专业版操作系统。 ▲输入视频接口：≥6路HDMI带嵌入音频+≥4路IP/NDI+≥2路本地视频(具备≥3路4k抠像) 输入音频接口：≥4路模拟音频输入（XLR卡侬口） ▲输出视频接口：≥2路HDMI接口（4K） 输出音频接口：≥2路模拟音频输出（XLR卡侬口），≥1路6.5TRS监听接口 ≥1个Tally输出接口 二、▲广播级多通道板卡【提供“国家广播电视总局广播电视规划院广播电视计量检测中心”检测报告扫描件】 二、软件功能。 1.▲实时渲染引擎。支持自研渲染引擎和第三方渲染引擎。【提供“国家广播电视总局广播电视规划院广播电视计量检测中心”出具针对该功能检测报告扫描件】 2.基于物理的渲染（PBR）。调整材质的物理及光照属性；展示不同物体在空间不同位置的真实光影信息，展现不同材质的真实物理性质。 3.材质的实时反射、折射。支持所有材质、VR植入的虚拟物体的实时反射、倒影、折射，符合真实世界光学规律。 4.实时阴影，在场景调整不同光线角度时，会实时呈现不同的阴影表现。 5.▲渲染三角形面片数。实时渲染三角形面片数大于30亿个。【提供“国家广播电视总局广播电视规划院广播电视计量检测中心”出具针对该功能检测报告扫描件】 6.▲支持虚拟运动机位无轨跟踪。虚拟摄像机运动轨迹不少于1000个。【提供“国家广播电视总局广播电视规划院广播电视计量检测中心”出具针对该功能检测报告扫描件】 7.▲支持多个不同虚拟机位预设。可预设不少于180个虚拟机位关键帧，每个机位可设置独立的摄像机参数，如摄像机位置、各个方向的角位移、焦段参数等。【提供“国家广播电视总局广播电视规划院广播电视计量检测中心”出具针对该功能检测报告扫描件】 8.▲系统支持多种跟踪模式，可选择滑轨机位、漫游机位、转动机位、固定机位等模式。【提供“国家广播电视总局广播电视规划院广播电视计量检测中心”出具针对该功能检测报告扫描件】 9.▲渲染的纹理大小。虚拟场景纹理贴图容量大于 40GB，支持分辨率 25000×25000 的贴图。【提供“国家广播电视总局广播电视规划院广播电视计量检测中心”出具针对该功能检测报告扫描件】 | 套 | 1
9 | 跟踪系统软件 | 1.▲跟踪定位初始化。使用滑轨机位和转动机位跟踪时，填写中心点数值后，一键即可初始化定位；使用漫游机位跟踪时，无需初始化标定，摄像机会自动识别，并且绑定跟踪摄像机。【提供“国家广播电视总局广播电视规划院广播电视计量检测中心”出具针对该功能检测报告扫描件】2.镜头畸变校正。支持镜头畸变校正，使用标准棋盘格正校板采集≥16个不同位置、角度画面偏离信息，采集后可输出矫正后的画面。3.自动进入场景跟踪姿态。拍摄区域有多于3个Aruco Marker识别码，摄像机可自动进入场景跟踪姿态。4.虚拟机位跟踪。对每一路摄像机竖拍或4K输入的全景画面，可实时进行全景、特写变换；主观无质量下降/模糊。5.▲视觉识别跟踪。摄像机跟踪采用视觉识别的跟踪模式，稳定防抖，此种模式不用改装和定制摄像机云台、三脚架等摄像机承托设备。【提供“国家广播电视总局广播电视规划院广播电视计量检测中心”出具针对该功能检测报告扫描件】6.▲滑轨跟踪与虚拟运动无缝结合。可将滑轨运动与虚拟摇臂运动实时融合，通过虚拟软件设置滑轨上的位置、朝向，虚拟机位根据滑轨运动改变拍摄位置。【提供“国家广播电视总局广播电视规划院广播电视计量检测中心”出具针对该功能检测报告扫描件】7.▲AI跟踪。软件自动识别范围内的主持人，并提取肢体运动信息，绑定摄像机，在摄像机运动过程中，摄像机镜头拍摄角度始终朝向并锁定主持人。【提供“国家广播电视总局广播电视规划院广播电视计量检测中心”出具针对该功能检测报告扫描件】8.虚拟演播室自动控制中的运动拍摄子系统可通过时间线上预先预置机位运动模块，指定摄像机的运动时间、速度、路径，同时将运动信息传输给虚拟主机，在虚拟主机中跟字幕、包装、机位切换及大屏播放等诸多特技效果同时合成输出。 | 套 | 1
10 | 包装系统 | 系统配置：4U工控机箱/CPU主频≥3.4GHZ(16核24线程）/内存≥32GB (2*16GB) DDR4 /NVIDIA RTX 不低于8G显存显卡/集成千兆网卡/500T SSD系统盘+8TB企业版硬盘/服务器电源/ SDI、HDMI、DVI、IP音视频接口板/ 显示器大于150英寸/键鼠套装/预装WINDOWS 11 64Bit专业版操作系统。适合制作新闻节目和访谈节目，以适合不同的新闻主体和访谈主题，适合摄像机高画质呈现、摄像机拍摄兼容性及环境适配性，保证最大广角有效取景面积不小于18平米，视频不穿帮，匹配舞台灯光，又避免因过亮导致摄像过曝或视觉疲劳，整体视觉效果确保与演播室灯光系统一致，避免画面偏色。 保证摄像机镜头拉到1.2m内拍摄画面真实无颗粒感，避免拍摄特写镜头时出现闪烁，刷新率需大于6KHz；实现平滑过渡，减少色块现象。确保快速运动画面无拖影，适用于实时新闻滚动字幕或动态图表。1.▲系统需具备三维创作平台，实时创建所见即所得的三维文字、三维几何体。（需国家广播电视总局出具的检测报告证实） 2.▲可同时输出高清的键信号和填充信号和输入叠加视频信号。 3.可实时调整文字和几何体倒角、厚度、环境光、漫反射、镜面反射等参数，文字和几何体物件所有面均可实现纹理贴图。4.所有三维物件支持基于时间线的各种属性关键帧设置，包括位置、旋转、缩放、透明度、扰动等等。 5.▲支持BMP、JPG、TGA、PNG、TIF等图片格式的导入并实时播出。（需国家广播电视总局出具的检测报告证实） 6.▲支持图片序列导入，自动生成动画文件。（需国家广播电视总局出具的检测报告证实） 7.▲支持MPG、MP4、AVI、MOV等格式实时导入播出，并可根据实际需求调整视频位置、大小。（需国家广播电视总局出具的检测报告证实）▲支持同一画面对不少于4个视频进行二三维的DVE（动态视频特效）编辑。 | 套 | 1
11 | 智能演播室平台软件 | 1.▲工作流架构。通过时间线实现工作流程。【提供“国家广播电视总局广播电视规划院广播电视计量检测中心”出具针对该功能检测报告扫描件】2.导入三维模型格式。支持FBX、OBJ、UDATASMITH等多种格式的三维模型和虚拟场景的导入。3.场景开放编辑。支持虚拟三维场景编辑功能，可修改三维场景内所有物体，包括改变物体纹理、光效、空间位置、大小、透明度、朝向和物体动画等属性，添加或删除三维物体，可输出查看修改效果及实时光影的变换，可生成并另存为新的场景。4.虚拟场景物件纹理贴图管理。支持将虚拟场景中物件贴图纹理替换为本地视频、图片、摄像机信号、NDI、PPT和网络信号。5.多场景同时处理。可一次性同时载入多个三维场景或者图片、视频和模型等多种格式场景。三维场景之间支持自定义转场特效，如场景间的材质消散、融合等。6.多种窗口的操作模式。系统根据用户编辑习惯和需求，软件操作视窗可进行上、下、左、右、前、后、透视、摄像机等不少于8个不同视窗进行操控，且各个视窗可任意组合同步观察。可对视窗内的显示模式进行单独设置。7.三维物件投影。可将场景中播放的视频或图片或输入信号投影到虚拟物件表面，用作替换材质；被替换物件在不同角度有正确的三维透视及遮罩。8.自动景深。通过设置聚焦点，可以在虚拟摇臂或摄像机跟踪时，景深自动化，让景深点清晰，景深点外逐渐模糊。9.在线包装。可在节目中实时创建三维文字、三维几何体，导入外来图文或三维模型、动画，可实时调整倒角、厚度、环境光、漫反射、镜面反射参数，所有物件所有面均可实现纹理贴图。10.▲支持对运动机位的远程摇杆控制。使用外置切换台上摇杆来控制虚拟机位在水平、前后等多个角度的运动；可保留当前机位位置，也可以一键还原摇杆运动的初始位置。【提供“国家广播电视总局广播电视规划院广播电视计量检测中心”出具针对该功能检测报告扫描件】11.AR植入。实景拍摄时，可在画面中植入各式AR内容，通过有轨跟踪，可保证AR植入内容与实时拍摄画面有相同运动姿态，景深一致。12.多功能色键。内置色键可对摄像机信号、网络信号、NDI信号和本地视频等信号进行抠像处理；支持多次取色；抠像效果人物边缘无黑边、无蓝（绿）边、无闪烁、无锯齿；人物运动或摆手时无蓝（绿）边、无拖尾。13.▲一键智能抠像。支持将水瓶、头发丝等半透明物体从背景中分离出来，被抠像物体边缘连续完整、无杂色。【提供“国家广播电视总局广播电视规划院广播电视计量检测中心”出具针对该功能检测报告扫描件】14.▲滤镜美颜。对抠像后的前景人物进行美肤、美白处理，包括轮廓柔化、肤质美化和亮度调整等；基于示波器肤色线，美颜效果仅对肤色有效。内置不少于11种滤镜样式，滤镜强度可调。【提供“国家广播电视总局广播电视规划院广播电视计量检测中心”出具针对该功能检测报告扫描件】15.支持LUTs调色，可对抠像后人物色彩进行自定义调整；摄像机画面可保存不少于8个LUTs预设；融合抠像人物与三维场景的影调、扶正人物肤色、定制风格个性化色彩。16.画面降噪处理。在将整体画面降噪涂抹的同时，保证抠像主体身上的细节还原度，无像素损失。17.色彩还原。支持色彩还原，可调整画面暗部色彩。18.▲绿箱三维建模。按绿箱尺寸构建模型，可调整缩放、高光、阴影、羽化参数，显示抠像细节符合光学规律。【提供“国家广播电视总局广播电视规划院广播电视计量检测中心”出具针对该功能检测报告扫描件】19.多路抠像。可并行处理至少36路色键，可独立设置色键参数，独立保存、调用。20.动态无限蓝绿箱。从四个方向裁剪拍摄画面周边的非蓝箱或绿箱内容；在虚拟航拍或摄像机跟踪机位，可实时绑定人物画面，自动屏蔽蓝箱以外的区域。21.▲信号校色。系统可对输入信号、视频以及输出画面进行校色处理。【提供“国家广播电视总局广播电视规划院广播电视计量检测中心”出具针对该功能检测报告扫描件】22.输出画面风格。支持对输出画面进行风格化调整，如电影模式、色差模式等。23.多路抠像同屏、同场景实时输出。可实时显示多个摄像机拍摄的主持人在虚拟场景的不同区域。24.分镜。具有分镜头制作和集中控制功能。25.节目单智能化控制。通过远程网页、键盘按键、遥控笔控制节目单次序播放或节点回溯。 | 套 | 1
26.▲时间线。时间线上每个分镜头包含不少于6个轨道，每个轨道均可添加素材，在时间线上点击相应分镜头的播放按钮，可播放相应画面。【提供“国家广播电视总局广播电视规划院广播电视计量检测中心”出具针对该功能检测报告扫描件】27.包装内容随切随播。切换到当前机位时显示已添加的包装模板；切换到另一机位时原包装模板不再显示。28.视频随切随播。切换到当前机位时设置好的视频开始播放；切换到另一机位时，当前视频停止。29.▲提词器控制。可在虚拟软件内将提词文稿发送到提词器主机，并根据导播切换机位自动切换到该主持人的提词内容。【提供“国家广播电视总局广播电视规划院广播电视计量检测中心”出具针对该功能检测报告扫描件】30.实景演播室内灯光控制。使用DMX512协议，绑定灯光地址码；在步进时间线上配置灯光亮度0-255、开灯/关灯时长、延时开灯/关灯等属性，通过切换步进时间线实现对灯光的控制。31.▲对录制的不少于四路输入信号返还播出。可同步将录制的不少于4路输入视频导入到板卡进行播放，播放的不少于4路视频做到帧对齐。【提供“国家广播电视总局广播电视规划院广播电视计量检测中心”出具针对该功能检测报告扫描件】32.支持多站点存储录制文件。录制文件可以实现本地或局域网内任意站点实时存储。33.支持流媒体直播。支持RTMP协议，可设置100Mbps码率，视频CQP、VBR、CBR编码，音频AAC、AC3、MP2、MP3编码的同步多平台实时流媒体推送。34.▲板卡多画面监看。系统具有板卡多画面扩展输出功能。【提供“国家广播电视总局广播电视规划院广播电视计量检测中心”出具针对该功能检测报告扫描件】35.软件调音台。分别对每路输入音频进行大小、均衡、混叠、延时等调节，可对PGM输出的音频进行调整，支持断电直通。36.低延时。输出的合成信号与原始摄像机输出信号相比延时≤2帧。37.TALLY。支持高低电压和通断两种协议；支持红绿双色四路或单色8路Tally。38.NDI输入输出。可输入4K、高清、标清等各种模式的NDI信号，当做虚拟背景、虚拟开窗、信号源使用。39.IP输入输出。可输入4K、高清、标清等各种模式的RTMP/RTSP/HTTP/M3U8信号，当做虚拟背景、虚拟开窗、信号源使用。40.手机流信号。系统可接收手机流信号。41.窗口捕获输入。可捕获任意窗口输入。42.支持通道遮罩和裁剪。对导入的本地视频、NDI、IP输入视频流进行边缘裁剪或遮罩叠加，叠加的遮罩方式可自定义。43.延时播出。提供延时播出功能。44.支持手机终端控制。扫码即可连接控制端，远程控制摄像机运动、机位切换、字幕、包装、视频内容、提词器、灯光。45.云交互。系统内置云交互功能界面，实现评论、投票、问答、抽奖、视频连线等互动方式。46.可接入动作捕捉设备。可将穿戴动捕设备的人物动作数据通过动捕系统实时接入系统；可实时赋予虚拟三维人物；三维虚拟人物与现场表演者动作一致。
12 | 智能电控跟踪云台 | 1、带有防抖系统，帧级别检出相对摄像机的位姿对摄像机进行实时位姿计算，与机械传感数据智慧融合，实现摄像机的实时稳定和抖动抑制。 2、铝合金CNC加工，安装于固定三角架，不少于12KG负载，绝对值编码器控制定位，水平角度180°，俯仰60°，支持软件限位。3、受控于虚拟演播室系统软件，按虚拟系统发出的指令做平滑运动，运动启、停做优化处理，使虚拟合成的运动镜头平滑稳定不抖动不撕裂。 4、虚拟演播室系统的控制模块统一管理，实现电控云台全面控制，包括位置、运动速度、摄像机角度等，实现多人节目的直播录制无人化、自动化。 5、通过光学传感器的高精度检测和机械传感器的运动识别，实现精准跟踪的功能，能够捕捉到细微的动态变化，确保画面清晰、前后景不穿插、跟踪效果稳定。 | 套 | 1
13 | 三脚架 | 碳纤维三脚架，包括：100毫米球碗，承重：100Kg，自重：不高于8Kg，升降高度：75.5-153cm，携带高度： 925mm，地置延伸器。 | 套 | 1
14 | 切换台 | 1.不低于6英寸高清1920*1080分辨率监看屏幕，可监看虚拟主机的渲染画面，包括PGM、PVW、多画面信号。 2.设备采用POE供电及控制信号传输，双色显示按键，可清晰显示当前机位和待切机位状态。 3.T型推杆，可控制切换速度，0~4096级键程确保切换平滑过渡。 4.不低于80个预编摄像机机位，不低于8路字幕叠加，多路特技效果可选，霍尔摇杆可实时控制机位跟踪功能。 5.▲接口：不低于2个网口控制口，不低于1个HDMI多画面环出接口。 | 套 | 1
15 | 监视器 | 参数性能不低于如下配置 23.8英寸 10bit 1920×1080 UHD分辨率，300nit背光 100% Rec.709，80.8% DCI-P3，56.7% Rec.2020色域占比 12G-SDI 、HDMI2.0 4K60p输入 SFP光纤传12GSDI输入并转12GSDI输出（选配光模块） SFP光纤传ST2110 IP输入（选配光模块） 12G/6G/3G/HD-SDI及HDMI不同格式混合四画分监看 四画面可独立设置色域/Gamma/波形图/音柱/动态源名 任意2路输入PBP双画面及PIP画中画监看 HLG/PQ/S-log3 HDR，支持Payload ID全自动设置 多窗口同时显示709/2020/P3色域及HLG/PQ/S-log3/SDR 内置3DLUT校色软件，15分钟完成全自动校色，无需电脑 内置SONY/ARRI/松下/佳能/RED Delog SDR/HDR表 用户3DLUT表通过USB上载 内部音视频零延时处理（＜0.01帧） 18bit高精度图像处理 波形图Y/Cb/Cr/R/G/B(可单行显示)/矢量图/直方图/色域分布图 支持12G-SDI眼图显示，4K现场制作检查线缆传输质量 辅助聚焦/伪彩色/过曝斑马纹/全蓝画面 16路音频表/李沙育图/5.1&7.1环绕声相位图 支持IP Webserver网页远程控制及GPI集控 支持AC及4芯卡侬DC输入，标配V口电池扣板 支持USB固件升级，终身免费更新软件功能 VICO 1.97 教育A级护眼，缓解视觉疲劳 12G-SDI，4x3G，HDMI®2.0全4K接口 一路信号复制多窗口同时显示HDR/SDR 读取Payload ID自动设置量化/动态对比/色域等 TSL UMD及软TALLY显示，GPI控制接口 通过节能产品认证 | 套 | 2
16 | 气压三脚架 | 参数性能不低于如下配置 根据所需支撑的重量调节气压管中的气压，实现动态升降，定位拍摄。滑轮定位系统，通过滑轮锁定，实现定向移 动拍摄。标配线档框，防止移动拍摄损坏电缆线。 云台类型：球碗型液压云台，CNC加工 云台特点：可调节水平 云台碗径：100mm 云台承重：15-25kg 动 平 衡：10档调节 水平阻尼：6档调节 垂直阻尼：6档调节 俯仰范围：+90度--75度 架体结构：气压式支撑，二段快速锁结构 支撑结构：可变式气压 气压承重：0-60kg 气压管径：80mm 工作高度：119-202cm 收缩高度：119cm 标配配件：可伸缩手柄*2，重型脚轮*1 脚轮承重：120kg 工作直径：100cm 脚轮特点：滑轮定位、限位功能，电缆线档功能 | 个 | 1
17 | 编辑制作系统 | CPU：不低于二十四核心，三十二线程，性能核基频3.2GHz，内存：不低于DDR4 32G，显卡：不低于16GB显存，系统硬盘：不低于1000G，读取速度不低于7450MB/s，写入速度不低于6900MB/s，二级存储：不低于24TB，读取速度不低于7000MB/s，写入速度不低于6100MB/s显示器：分辨率不低于5120*1440，屏幕尺寸不低于48.9，曲率不低于1000R液晶屏，音箱：立体声音箱机箱： 4U BN专用工控机箱，电源：不低于800W专业非编软件，字幕软件，Avid DNxHD输入/输出插件、MP4 H.264、H.265输入/输出插件、快编软件、BN资料管理软件、DFQ达芬奇调色软件。支持创建8K时间线项目工程，可导出8K文件格式：H.265/HEVC、ProRes、DNxHR、HQX、P2 8K SHV交换格式编辑软件支持边采边编工作模式，采集过程中设备异常，采集下来的文件损失时间长度低于5秒编辑软件具有音频响度测试工具，具有“ITU-R BS.1770-2”、“EBU R128”等两种检测方式▲支持P2、SXS卡后台导入，导入完成后自动链接本地文件，支持P2跨卡文件的整体导入和分别导入，支持P2文件跨卡回写（提供具有资质的机构出具的检测报告复印件并提供索引页码标注对应项以证明投标产品具备该项功能参数）。▲支持使用P2卡和XDCAM蓝光盘自身的代理码率文件直接编辑，高码段落下载替换时，自动提示所需要插入的P2卡的卡号和XDCAM光盘的卷标（提供具有资质的机构出具的检测报告复印件并提供索引页码标注对应项以证明投标产品具备该项功能参数）。支持Panasonic P2（AVC-Intra、AVC-Ultra、AVC-Intra 4K 422）的源码回写，支持Sony XDCAM EX、Sony XDCAM、Sony XAVC（Intra Class 300、Intra Class 480、Long GOP 150M、Long BNOP 422 140M、Long GOP 422 200M）/XAVC S的源码回写，回写后摄像机、录像机设备正常回放；支持E2、P2、SXS、XDCAM等存储介质中视频文件素材的源码实时编辑，无需格式的转换，支持E2、P2、SXS、XDCAM等存储介质素材在盘或者在卡编辑；支持多种RAW 格式：Sony RAW、Canon RAW、Cinema RAW、R3D、DNG等RAW格式文件，并支持C700 RAW文件和佳能 EOS C200“Cinema RAW Light”解码和静态原始文件解码，支持显卡、GPU对SONY RAW、Cinema RAW进行编辑加速；支持摄像机色彩空间模板，内置“ARRI”（C系列摄像机的色彩空间）、“Canon（C-LOG）”、“JVC（J-LOG）”、“FUJIFILM（F-LOG）”、“DJI（D-LOG）”、“Panasonic（V-LOG/V-LOG L）”、“Sony（Sony S-LOG、HLG）”等摄像机的伽马及色域模板，支持LUT文件的导入和导出；▲支持自动识别视频素材的色彩空间，支持素材空间（HDR）元数据的输出，支持常见格式如：MXF、MP4、MOV、F4V、BN、XAVC文件（提供具有资质的机构出具的检测报告复印件并提供索引页码标注对应项以证明投标产品具备该项功能参数）。▲HDR曲线可选择“BT.2020/2100 HLG”、“BT.2020/2100 PQ”，工程的色彩空间可选择“BT.709”、“BT.601（525-line）”、“BT.601（625-line）”、“BT.2020”，（提供具有资质的机构出具的检测报告复印件并提供索引页码标注对应项以证明投标产品具备该项功能参数）。支持多种4K源码格式编辑，如“Sony XAVC/XAVC S”、“Panasonic AVC-Intra 4K”、“Canon 4K MXF（XF-AVC）”、“Canon 1D C M-JPEG”、“GoPro”和“DJI”无人机拍摄的4K格式（提供具有资质的机构出具的检测报告复印件并提供索引页码标注对应项以证明投标产品具备该项功能参数▲字幕编辑软件具有唱词功能，唱词支持单行、双行、不定行唱词，支持2倍速快速制作功能，唱词支持多语言替换，支持导入导出带时间码的文本，导入导出SRT文本（提供具有资质的机构出具的检测报告复印件并提供索引页码标注对应项以证明投标产品具备该项功能数）。 字幕编辑软件支持三维模型制作、三维文本制作、三维图表、三维粒子制作、手写体特效制作智能AI 自动添加对白字幕；字幕拖盘功能，可实时将当前文本拖拽至剪映、达芬奇、Adobe Premiere等第三方软件▲图文字幕软件同时支持（DaVinci Resolve、Premiere）非编软件（须提供功能截图）具有基于GPU硬件加速的H.264输出引擎插件▲非编软件支持NDI协议输出信号给第三方直播软件进行拉流（须提供功能截图）核心编辑软件取得中国国家版权局计算机软件著作权登记证明；标“▲”提供具有资质的机构出具的检测报告证明投标产品具备该项功能参数 | 台 | 2
18 | 返看监视器 | 参数性能不低于如下配置 屏幕比例：16:9；屏幕尺寸：55英寸；支持多种信号输入（HDMI,SDI,V GA.DP,CVBS,DVI等），可支持壁挂。 工作电压：220V；对比度：4500：1,亮度500cd/m2 ,3D图像处理，功耗：≤230W；LED直下式背光，单屏分辨率1 920*1080响应时间8ms,色彩：16.7M;可视角度≥178；纯硬件嵌入式拼接接口 .输出分辨率：1920*1080，和3D数字图像降噪技术，大大消除图像细节的杂波干扰、边缘锯齿现象；含返看移动支架 | 台 | 1
19 | 读报点评系统 | 用于新闻播报、政策解读、报摘点评、热点评论于一体的制作类设备。用户可按照自己的需求导入需要展示的素材，包括图片和视频，并可对这些素材进行自由布局、拖拽、放大、缩小、旋转等操作。系统提供画笔功能，随意更改画笔颜色和粗细，对需要突出的素材进行标注、点评等操作。为电视节目的制作提供了一种全新的表现形式，给用户一种耳目一新的观看感觉，提高了节目制作的新颖性、增加节目的趣味性、可视性，颠覆了节目制作一成不变的老传统。自定义触控场景、满足不同节目个性化的需求；可视化的脚本编辑功能，轻松易学 | 套 | 1
20 | 提词器 | 1.嵌入式硬件主机，具备轻便小巧、隐藏式设计、通电即用、启动迅速、可抵御各种病毒。2．智能化提词软件，实现声控提词器不需人工干预，自动识别主持人的语意、语速，实现完美匹配提词动作。3．使用简单，免培训 全部采用一级功能按键，操作界面友好，免培训即可使用。所有功能按键的调整效果立即生效，无需等待确认，实现修改效果所见即所得。支持多种文件格式任意设置字体、大小、颜色、间距、行距等，可以通过颜色标明重要语句。 硬件结构设计精巧，普通人免培训即可单人安装。各部件连接稳固，可调节部分单手即可方便调整。4．明透分光镜 玻璃透光率（大于等于）百分之九十七，分光比2：8，高透光率，几乎不损伤摄像机拍摄的原始画面质量，与虚拟演播室场景互为调用 | 个 | 1
21 | 灯光系统集成费 | 演播室灯光设备安装费、调试费、运输费、保险费、装卸费、试运行10天、培训5天、7*24小时现场服务支持 | 项 | 1
22 | 隔音门 | 钢制木纹，喷塑处理，钢板厚度≥2mm,门板厚度≥70mm.隔音指数45dB,配置静音液压锁，里外双压，铝塑板收边内填防火棉纳米隔音膜填加，专用磁条密封。进一步增强声学门的隔声性， | 樘 | 2
23 | 演播室基础 | 清理、防污防尘界面剂、阻尼隔音毡、轻钢龙骨、环保声学微孔隔音棉、防火隔音石膏板 | 平米 | 72
24 | 观察窗 | 隔音指数45分贝，整体双层隔音、声学钢化超白玻璃、成型准封闭金属隔音框 | 平米 | 16
25 | 演播室顶面吸音 | 吸音指数45分贝，国家B1级防火标准；国家E1级环保保准，容重50玻璃丝棉，阻燃玻璃丝布，格栅吊顶。 | 平米 | 140
26 | 演播室顶面灯箱 | 铝合金型材定制，配备民族特色影视灯光系统 | 米 | 18
27 | 演播室舞美造型 | 国家B1级防火标准；国家E1级环保保准，定制造型，4*21m手工打磨，腻子勾缝，做防开裂处理、喷涂3遍影视专用漆 | 平米 | 75
28 | 演播室背景 | 影视LED专用灯及影视UV膜 3*16M，配套轨道 | 平米 | 48
29 | 演播室隔音 | 隔音指数45分贝，面积4*40m | 平米 | 160
30 | 演播室绿箱 | 轻钢龙骨骨架，拉筋间距：≤2M.配合天地；内部填充600*600*50mm吸声棉，32K/M³；吸声系数a>0.6。 长：10.米 宽:4.6 高： 2.9米 地面延申：0.4米 轻钢龙骨骨架， 拐角面用半径为50cm的弧形板连接，蓝箱表面做防开裂处理，不少于两层腻子打底，喷3遍影视专用绿箱漆。▲根据场地尺寸生成Aruco码模板，将规定数量的Aruco码按要求覆盖于绿箱表面，实现视觉定位跟踪。 | 平米 | 58
31 | 绿箱漆 | 影视专用绿箱漆4L | 桶 | 5
32 | 视频效果漆 | 影视专用漆6L，反射指数在85-95%，光泽度小于20GU | 桶 | 3
33 | 演播室吸音 | 聚酯纤维造型，吸音指数45分贝 | 平米 | 160
34 | LED格删灯 | 15X15cm 20w | 个 | 20
35 | 同质地胶 | 防潮界面剂、自流平水泥、塑胶拼花地板，厚度3mm。 | 平米 | 105
36 | 绿箱地胶 | 标准蓝绿双面专用地胶，颜色标准：需符合国际通用的Chroma Key Green（色号如Pantone 354C），整块地胶颜色均匀性（ΔE值 ≤ 1.5），避免因色差导致抠像边缘瑕疵，色差控制：整块地胶颜色均匀性（ΔE值 ≤ 1.5），避免因色差导致抠像边缘瑕疵。反射率：表面哑光处理，反射率控制在8%-20%之间，防止高光区域反光干扰抠像。厚度：2-3mm，需兼顾耐磨性和铺设平整度。-耐磨性：符合EN 660标准（Class 33或更高），确保长期使用不褪色、无划痕。 -防滑性：表面纹理设计需满足DIN 51130防滑标准（R9-R10级别），保障人员安全。-抗静电：表面电阻值 ≤ 10^9 Ω，避免静电吸附灰尘影响拍摄。 | 平米 | 46
37 | 抠像绿操作台 | 抠像专用2.3*0.8*0.75米1个+0.4*0.4*0.4米4个+0.4*0.8*0.6米1个 | 套 | 1
38 | 地毯 | 定制拼接地毯尺寸规格：50cm×50cm；厚度：5-8mm（含背衬），影响脚感和隔音效果。 耐磨转数：≥15,000转（尼龙材质可达30,000转以上，符合ISO 10344标准）。 表面处理：部分产品采用防污涂层（如3M Scotchgard技术）。 抗静电性 表面电阻：≤10^9 Ω（符合EN 1081标准），防止静电吸附灰尘。 防滑性 防滑等级：R9-R10（DIN 51130标准），保障行走安全。 -隔音性- 降噪系数（NRC）：≥0.3（背衬含橡胶或软木层可提升隔音效果）。 | 平米 | 9
39 | 网线 | 双绞线为纯铜CAT 6e类网线 | 米 | 900
40 | 视频线 | 广播级视频专用同轴线缆发泡聚乙烯绝缘，高密度镀锡铜编织网和铝箔构成极佳的屏蔽，外径：6.1mm、内导体内径：0.8mm；静态电容：55 pF/m，阻抗：75欧姆，衰减：23.6 db/M100m 750MHZ，适合传输HD-SDI,SD-SDI信号。 | 米 | 800
41 | 视频头 | 75Ω压接 BNC 插头，反射损耗 26.4db 符合国家行业标准 | 个 | 400
42 | 音频线 | 导体：无氧铜（OFC），22 AWG（0.32mm²），每股由19根细绞线组成，柔韧性好。绝缘层：发泡聚乙烯（Foamed PE），降低电容。屏蔽层：高密度编织铜网（覆盖率约96%），抗电磁干扰（EMI）能力强。护套：黑色PVC（柔韧耐磨，适合移动使用）。阻抗：110Ω（典型值，适合平衡音频传输）。电容：约55 pF/m（线对屏蔽层），低频信号保真度高。衰减： 10 MHz时约1.3 dB/100m（高频损耗低，适合长距离传输）。最大工作电压：300V AC。直流电阻：约8.4Ω/km（单导体）。 | 米 | 600
43 | 化妆间套装 | 化妆间操作台1.6*0.8m，化妆灯、化妆镜、化妆椅 | 套 | 2
44 | 录音指示牌 | LED显示正在录制字样，PVC外壳内置驱动 | 个 | 2
45 | 附件 | 主线10平方60米，插座4平方120米，照明2.5平方200米，灯光布线JDG管，金属防火桥架300mm*100mm，100米。单联单控开关15个；双联单控开关16个；三联 单控开关8个；墙面五孔插座（规格:AC250,10A）18个； 墙面三孔插座（规格:AC250,16A）8个；视音频信息插座12个； | 项 | 1
46 | 演播室系统集成 | 演播室夜间施工费、现场保护、现场专业保洁人员清理地面、墙 面、顶面。脚手架搭拆。此次舞美置景及配套设施施工、布线、集成、调试、培训、试运行工作均包含在报价中 ，两部空调的安装调试，原导播台嵌入4U节目录制系统控制面板，调音台、调光台 | 项 | 1
47 | 播控中心电视墙 | 网孔组合式监视器墙（定制） 屏幕下组合机柜 配套拼接屏使用 1、屏幕墙主体框架选用优质冷轧1.5钢板制作；电源板、走 线槽等选用冷轧钢板制作。要求安装18块55寸拼接屏 ，预留LED 条形屏安装位，屏幕墙具体尺寸11X2.73m 2、有合理走线安排，配专业扎线槽，分电源线和信号线，所有走线口要求有护线边保护，不能裸露利口边/根据需要提 供设备开口面板及合理承拖方式，数量根据实际需要配置/控制台外观设计呈流线形设计 3、根据静电地板高度，底部配置承重可调节底框 ，底框安 装调节螺杆，螺杆下配焊安装底盘，底盘采用膨胀螺丝固定在楼层地坪上；4、LED滚屏，三基色 LED滚屏 配套拼接屏宽度 | 项 | 1
48 | 数据冰箱系统 | 技术参数： 1、容积：≥9000L；2、精准控制温度，降低能耗。动态功率调节，减少能源损耗。 3、提供实时温度、湿度、电力状态提醒。4、容错架构，采用N+1或2N冗余配置，确保单点故障不影响整体运行。 5、自动切换，保障业务连续性。6、▲动态提醒数据载体的保质期， 7、根据数据载体种类和数量自动调温，保持恒定低温。8、通过远程控制和监控，方便了解数据载体运行状况。9、▲需提供正品证明包括但不限于正版知识产权、著作权等。 | 套 | 1
49 | 播控中心操控台 | 木质烤漆面板，无瑕疵，金属型材底柜防腐防火处理烤漆，机柜设有标准19英寸机架，内置托盘，嵌入调音台，控制台，嵌入图标和LED氛围灯光。钢木结构，桌面可以安装19英寸5U标准设备，嵌入节目录制系统控制面板，合理设计走 线方式，避免明线裸露；结构形式：采用钢木组合式，具有前、后、左、右调节的功能，整体采用组合式设计，方便拆装与扩展；内 部结构具有较大的可调整性，辅有专业的各式设备承托架及 内配件，使安装于调整更加方便。控制台的结构采用组合式 全拼装设计，可拆卸成平板包装，方便日后发展及适应各种 通道；尺寸大于等于：650（长）*1100（宽）* 750（高），配套值班椅6把(头枕:升降10cm/旋转40 度、 腰托 :自适应三区腰托、靠背:升降6cm、坐深调节:4cm、倾仰角度:125°、升降高度:10cm、座椅旋转:360度) | 联 | 12
50 | 应急灯及标识 | 采用第四代绿色环保、大功率白光LED固态光源，光效高，使用寿命长达10万小时，可实现长期免维护；人性化的产品设计，客户可按不同的照明场所选择相适应的工作电压；能耗低，耗电量仅为相同光通量白炽灯的20%；采用宽电压设计，使用更加方便；采用LED防眩灯罩使光线更柔和，无眩光，不会引起作业人员眼睛的疲劳，提高工作效率；良好的电磁兼容不会对电源造成污染；外壳采用轻质合金材料，耐磨抗腐，防水防尘；透明件采用进口防弹胶材料，透光率高，抗冲击性能好，能使灯具在各种恶劣的环境下正常工作；应急电源采用聚合物锂电池，安全高效，使用寿命长。人性化设计：能够自动/手动切换应急功能 | 套 | 35
51 | 门及门禁系统 | 1.6m*2.4m，4英寸彩屏、C级锁芯、降噪锁体、指纹识别 | 套 | 2
52 | 播控中心基础 | 轻钢龙骨、环保声 学微孔隔音棉、防火隔音石膏板 | 平米 | 45
| 播控中心吊顶 | 轻钢龙骨、纸面石膏板、喷黑、声学微孔多角度吸音板、铝方通 | 平米 | 160
| 顶面灯箱 | 简约大方，符合播控中心主题 | 项 | 1
| 专用灯 | 120cm方通专用灯 | 个 | 60
| 立柱造型 | 根据效果做处理 | 项 | 1
53 | 防静电地板 | 环氧树脂涂膜、防静电铜带、专业声学阻尼支架、600MM* 600MM陶瓷防静电地板。 | 平米 | 200
54 | 播控中心系统集成 | 播控中心施工费、现场保护、现场专业保洁人员清理地面、墙 面、顶面。脚手架搭拆。此次播控中心环境改善、数据冰箱、电视墙、操作台、防静电地板配 套设施施工、布线、集成、调试、培训、试运行工作均包含在报价中 ，空调的安装调试 | 项 | 1
55 | 指挥中心电视墙 | 网孔组合式监视器墙（定制）屏幕下组合机柜 配套拼接屏使用 1、屏幕墙主体框架选用优质冷轧1.5钢板制作；电源板、走 线槽等选用冷轧钢板制作。要求安装12块55寸拼接屏，预留LED条形屏安装位，屏幕墙具体尺寸7.2X2.7m。2、有合理走线安排，配专业扎线槽，分电源线和信号线，所有走线口要求有护线边保护，不能裸露利口边/根据需要提 供设备开口面板及合理承拖方式，数量根据实际需要配置/控制台外观设计呈流线形设计 3、根据静电地板高度，底部配置承重可调节底框 ，底框安 装调节螺杆，螺杆下配焊安装底盘，底盘采用膨胀螺丝固定在楼层地坪上；4、LED滚屏，三基色 LED滚屏 配套拼接屏宽度 | 项 | 1
56 | 指挥中心主操控台 | 钢木结构，桌面可以安装19英寸5U标准设备，合理设计走线方式，避免明线裸露 1、结构形式：采用钢、铝、木组合式，具有前、后、左、右调节的功能，整体采用组合式设计，方便拆装与扩展；内部结构具有较大的可调整性，辅有专业的各式设备承托架及内配件，使安装于调整更加方便。控制台的结构采用组合式全拼装设计，可拆卸成平板包装，方便日后发展及适应各种 通道；参考尺寸（单位mm）：650（长）*1100（宽）* 750（高） ；2、散热布线设计：良好的通风散热设计使仪器设备安全性 得到有效保证。控制台内部配有专业的布线设计，在下箱后部设置走线通道，外有开门，方便理线。扎线槽表面有防锈 及倒圆R处理，避免设备线受损。将电源线与信号线使用专业线槽分开布置，最大限度地确保不互相干扰，有序的位置 安排使后期布线维护方便灵活 组合式豪华播出控制台（单元）主控操作台，含控制桌椅，及设备安装机架（斜柜），根据主控面积订制，安装矩阵路由选择器、对讲面板、监听音箱、计算机和液晶显示器、配套值班椅6把(头枕:升降10cm/旋转40 度、腰托 :自适应三区腰托、靠背:升降6cm、坐深调节:4cm、倾仰角度:125°、升降高度:10cm、座椅旋转:360度) | 组 | 10
57 | 指挥中心副操作台 | 结构形式：采用钢、铝、木组合式，具有前、后、左、 右调节的功能，整体采用组合式设计，方便拆装与扩展；能组装成隔断 | 组 | 12
58 | 指挥中心吊顶 | 轻钢龙骨、纸面石膏板、喷黑、声学微孔多角度吸音板、铝方通 | 平米 | 160
59 | 专用灯 | 120cm方通专用灯 | 个 | 60
60 | 门及门禁系统 | 1.6m*2.4m，4英寸彩屏、C级锁芯、降噪锁体、指纹识别 | 套 | 1
61 | 踢脚线 | 10CM 1.2厚不锈钢踢脚线 | 米 | 120
62 | 防火防盗门 | 金属门、防潮平衡膜、静音条、环保烤漆。包括单开及双 开1.5*2.2米 | 套 | 2
63 | 指挥中心系统集成 | 指挥中心施工费、现场保护、现场专业保洁人员清理地面、墙 面、顶面。脚手架搭拆。此次播控中心环境改善、电视墙、操作台、施工、布线、集成、调试、培训、试运行工作均包含在报价中 ，空调的安装调试、值班室门升级改造，观察窗升级 | 项 | 1
64 | 光纤卡 | 万兆双端口10GB 光纤卡可以实现IDE,SCSI或光纤通道等存储协议到物理存储设备的操作协议之间的转换。 | 块 | 2
65 | 光模块 | SFP+，速率：10Gbit/s,（波长≥850nm,传输距离≥0.3km,LC接口)，即插即用，支持热插拔，金手指加厚，带DDM自检功能包括光功率、电压、温度等。 | 个 | 5
合计
广电物料存储部分
1 | 广电器材智能物料分类置物箱（磁带、光盘、存储卡） | 容量：150L；尺寸：(H)1300*(W)525*(D)480mm；低频磁场屏蔽：屏蔽效能 ≥40dB（衰减至1/100）。-高频磁场屏蔽：屏蔽效能 ≥70dB（衰减至1/3000以上）防火性能：A级防火标准（耐火时间≥1小时）。锁具配置：机械密码锁、电子密码锁或指纹锁，支持双人双锁管理。-防撬设计：加固铰链、防爆螺栓等。工作温度：-20℃~+50℃。- 湿度：≤85%RH（无凝露）。 | 组 | 8
2 | 智能物料分类置物箱 | 2400mm（高）×900mm（节距）×560mm（宽）6层；单层承重：80kg（双面存储）单列（含五组）最大承重可达2000-3000kg；主体材料 -冷轧钢板为主材，厚度1.0-3.0mm（如底盘3.0mm、层板1.2mm）传动系统：无刷直流电机驱动，支持缓启动和轻柔合拢，停电时可切换手动模式。-密封装置：磁性橡胶条防尘、防鼠，缓冲装置减少噪音和碰撞。支持手动、电动、电脑及移动终端控制。可通过局域网或互联网远程操作箱体移动、通风等功能。系统对接，支持关键词/编号查询，自动定位物料位置，安全保护系统：灯光保护（箱体开启时锁定其他列）、红外感应（检测人员存在）、电磁保护（防夹）内置温湿度传感器，实时显示数据，支持自动通风调节 | 组 | 18
3 | 智能物料管理系统 | 1.支持客户端在广域网跨网段使用RMC档案客户端软件；2. 支持断点续传；3. 支持用户的编目习惯定制，把常用的编目信息定义成模板，方便再次编目时调用；4. 支持在WINDOWS资源管理器右托拽到媒资库；素材预览窗口显示比例默认是16:9的格式； 系统界面可根据实际需要来拉伸到合适大小显示；5.支持低码流预览打点，以原始码流下载；6. 支持每个素材以关键帧缩略图查看；支持服务器自动备份数据库，存储阵列采用冗错机制，自动备份素材内容；7. 可支持上传和检索“文件夹”；能提供标准检索模式和高级检索模式，高级检索的定位更加精确，支持密集架定位及RFID；软件整体色调要求中国古典艺术元素为主；8. 能够批量选择上传文件，批量应用编目模板，支持应用模板方式修改； 9. 支持文件类型：视频文件：AVI 、DVD（vob、mpeg2）、VCD（dat、mpeg1）、 ASF、WMV、mpeg4、 MXF(蓝光、P2)；音频文件：wav、mp3、wma；照片文件：Jpg、bmp、psd、png、tga；办公文件：Pdf、doc、wps、ppt、xlsx、.txt；服务器和存储盘阵采用冗余设计； | 套 | 1
4 | 防火防盗门 | 金属门、防潮平衡膜、静音条、环保烤漆。包括单开及双 开1.5*2.2米 | 套 | 2
5 | 系统集成 | 广电器材智能物料分类置物箱（磁带、光盘、存储卡）、智能物料分类置物箱、智能物料管理系统集成 | 项 | 1
合计
技术升级部分
1 | 制作播出网光纤材料 | 24芯干线光缆600米，尾纤跳线300条、光模块10个、跳线盘3个，理线架6个，尾纤盒20个等附件 | 1 | 项
2 | 光纤布线 | 光纤综合布线、熔接 | 1 | 项
3 | 楼房配电 | 指挥中心大屏、播出机房大屏配电3X4平方 | 500 | 米
4 | 桥架 | 50*100防火桥架 | 100 | 米
5 | PDU | 8位、10A、2米线，2500W | 50 | 个
6 | 高清视频线 | 4K HDMI视频线，60HZ，30M | 50 | 条
7 | 油机迁移 | 发电机房门窗改造完成后，拆发电机，用吊车吊装，发电机安装，调试 | 1 | 项
8 | 发电机电缆 | 发电机房到总配电室电缆 5x25平方国标 | 130 | 米
9 | 应急灯电源线 | 1-3层应急灯布线BV2.5平方（三色）国标 | 1200 | 米
10 | UPS电缆 | 1-3层UPS电源输出布线 根据负载配置3X6平方国标 | 300 | 米
11 | 空开及配电箱 | 各个业务功能室空开及配电箱 | 7 | 套
12 | 监控网线 | 双绞线为纯铜CAT 6e类网线 | 1500 | 米
合计
总计