## 扉-1 招标工程量清单扉页
|  | 房屋修缮工程 |  | 工程
招标工程量清单
招 标 人： |  |  | 造价咨询人：
| (单位盖章) |  |  |  | (单位资质专用章)
法定代表人 或其授权人： |  |  | 法定代表人 或其授权人：
| (签字或盖章) |  |  |  | (签字或盖章)
编 制 人： |  |  | 复 核 人：
| (造价人员签字盖专用章) |  |  |  | (造价工程师签字盖专用章)
编 制 时 间： | 年 月 日 |  | 复 核 时 间： |  | 年 月 日
扉—1

## 表-08 分部分项工程和单价措施项目清单与计价表
分部分项工程和单价措施项目清单与计价表
工程名称：房屋修缮工程 |  |  |  | 标段：巴润别立镇农贸市场提升改造项目 |  |  |  | 第 1 页 共 4 页
序号 | 项目编码 | 项目名称 | 项目特征描述 |  | 计量单位 | 工程量 | 金额（元）
[7 empty] | 综合单价 |  | 合价 | 其中
暂估价
电动伸缩门
1 | 010805004001 | 电动伸缩门 | 1.类型:成品购置安装伸缩大门（11.5m宽） 2.启动装置的品种、规格:配套伸缩门电动装置 |  | 樘 | 1
分部小计
成品铁艺大门
2 | 010804006001 | 铁艺大门 | 1.类型:成品购置安装铁艺平开大门 |  | m2 | 34.5
3 | 010401009001 | 实心砖柱 | 1.砖品种、规格、强度等级:MU10水泥砂浆粘土砖 2.墙体类型:门墩 |  | m3 | 0.95
4 | 011205002001 | 块料柱面 | 1.柱截面类型、尺寸:500*500住 2.安装方式:粘贴 3.面层材料品种、规格、颜色:块料面层 |  | m2 | 8.8
5 | 010501001001 | 垫层 | 1.C15混凝土垫层 |  | m3 | 0.3
6 | 010501003001 | 独立基础 | 1.混凝土种类:预拌 2.混凝土强度等级:C20 |  | m3 | 1.28
7 | 010502001001 | 素砼 | 1.C20素砼 |  | m3 | 0.15
分部小计
电动卷帘门
8 | 010803001001 | 金属卷帘(闸）门 | 1.门代号及洞口尺寸:M1(3m*3m) 2.门材质:钢制卷帘门 3.启动装置品种、规格:含电动装置 |  | 樘 | 4
9 | 011610002001 | 金属门窗拆除 | 1.拆除原有破损卷帘门 2.拆除,废弃材料清理归堆 |  | m2 | 36
分部小计
内外墙粉刷
10 | 011608002001 | 铲除涂料面 | 1.铲除部位名称:铲除原有涂料墙面 |  | m2 | 239.28
11 | 011407001001 | 墙面喷刷涂料 | 1.喷刷涂料部位:外墙 2.涂料品种、喷刷遍数:喷涂灰蓝色涂料 |  | m2 | 239.28
12 | 011608002002 | 铲除涂料面 | 1.铲除部位名称:铲除内墙原有腻子 |  | m2 | 237
本页小计
注：为计取规费等的使用，可在表中增设其中：“定额人工费”
表—08
分部分项工程和单价措施项目清单与计价表
工程名称：房屋修缮工程 |  |  |  | 标段：巴润别立镇农贸市场提升改造项目 |  |  |  | 第 2 页 共 4 页
序号 | 项目编码 | 项目名称 | 项目特征描述 |  | 计量单位 | 工程量 | 金额（元）
[7 empty] | 综合单价 |  | 合价 | 其中
暂估价
13 | 011406001001 | 抹灰面油漆 | 1.刮腻子遍数:2遍 2.油漆品种、刷漆遍数:乳胶漆2遍 |  | m2 | 237
分部小计
钢立柱、屋面架刷漆
14 | 010606001001 | 钢柱 | 1.除锈级别:Sa2.5级 2.位置:东西外侧钢购市场立柱改造 3.抛丸处理 4.涂刷（喷)遍数、漆膜厚度:除锈防锈漆两遍，面漆醇酸调和漆两度，颜色灰色，每遍漆膜不小于25UM,总漆膜厚度不小于125um |  | t | 6.592
15 | 010602001001 | 钢屋架 | 1.除锈级别:Sa2.5级 2.位置:南北外侧钢购市场房屋架改造 3.抛丸处理 4.涂刷（喷)遍数、漆膜厚度:除锈防锈漆两遍，面漆醇酸调和漆两度，颜色灰色，每遍漆膜不小于25UM,总漆膜厚度不小于125um |  | t | 3.794
分部小计
天窗改造
16 | 010807008001 | 天窗 | 1.窗代号及洞口尺寸:天窗 2.框外围尺寸:1m*9.4m 3.屋面开天窗，安置5厚中空阳光板 |  | m2 | 206.8
分部小计
门头改造
本页小计
注：为计取规费等的使用，可在表中增设其中：“定额人工费”
表—08
分部分项工程和单价措施项目清单与计价表
工程名称：房屋修缮工程 |  |  |  | 标段：巴润别立镇农贸市场提升改造项目 |  |  |  | 第 3 页 共 4 页
序号 | 项目编码 | 项目名称 | 项目特征描述 |  | 计量单位 | 工程量 | 金额（元）
[7 empty] | 综合单价 |  | 合价 | 其中
暂估价
17 | 010604001001 | 钢梁 | 1.除锈级别:Sa2.5级 2.位置:钢结构门头改造（含门头字） 3.抛丸处理 4.涂刷（喷)遍数、漆膜厚度:除锈防锈漆两遍，面漆醇酸调和漆两度，颜色灰色，每遍漆膜不小于25UM,总漆膜厚度不小于125um |  | t | 0.955
分部小计
围墙部分
18 | 010401004001 | 多孔砖墙 | 1.砖品种、规格、强度等级:M7.5水泥砂浆砖砌筑 2.1:2水泥砂浆勾缝 |  | m3 | 4.95
19 | 010501002001 | 带形基础 | 1.混凝土种类:现浇 2.混凝土强度等级:C25 |  | m3 | 2.88
20 | 040101002001 | 挖沟槽土方 | 1.土壤类别:围墙基础挖土 2.挖土深度:2m 内 |  | m3 | 1.92
分部小计
广告牌
21 | 010606001002 | 钢支撑、钢拉条 | 1.钢材品种、规格:60x40x2.0方钢管（中间1米一道竖向支撑） |  | t | 0.657
22 | 011507001001 | 平面、箱式招牌 | 1.面层材料种类:彩钢扣条 |  | m2 | 80.4
23 | 011508004001 | 金属字 | 1.镌字材料品种、颜色:金属包边字 2.字体规格:800mm高 |  | 个 | 20
分部小计
摊位架
24 | 011507003001 | 摊位架 | 1.摊位架 2.规格：3.0*1.2米，高度1.0米 |  | 个 | 28
分部小计
更换窗户、卷帘门
本页小计
注：为计取规费等的使用，可在表中增设其中：“定额人工费”
表—08
分部分项工程和单价措施项目清单与计价表
工程名称：房屋修缮工程 |  |  |  | 标段：巴润别立镇农贸市场提升改造项目 |  |  |  | 第 4 页 共 4 页
序号 | 项目编码 | 项目名称 | 项目特征描述 |  | 计量单位 | 工程量 | 金额（元）
[7 empty] | 综合单价 |  | 合价 | 其中
暂估价
25 | 011610002002 | 金属门窗拆除 | 1.拆除原有塑钢窗 2.规格：3000x1800 3.拆除,废弃材料清理归堆 |  | m2 | 102.6
26 | 010807001001 | 金属（塑钢、断桥）窗 | 1.窗代号及洞口尺寸:C3000x1800 2.框、扇材质:60系断桥铝合金窗 3.玻璃品种、厚度:6+12+6 4.开启窗扇设纱窗 |  | m2 | 102.6
27 | 011610002003 | 金属门窗拆除 | 1.拆除原有破损电动卷帘门 2.规格：3000x3000 3.拆除,废弃材料清理归堆 |  | m2 | 36
28 | 010803001002 | 金属卷帘(闸）门 | 1.门代号及洞口尺寸:M3000x3000 2.门材质:钢制卷帘门 3.启动装置品种、规格:含电动装置 |  | m2 | 36
分部小计
措施项目
29 | 011702001001 | 基础 | 1.带形基础模板 |  | m2 | 14.88
30 | 011702001002 | 基础 | 1.独立基础模板 |  | m2 | 7.6
分部小计
本页小计
合 计
注：为计取规费等的使用，可在表中增设其中：“定额人工费”
表—08

## 表-11 总价措施项目清单与计价表
总价措施项目清单与计价表
工程名称：房屋修缮工程 |  |  | 标段：巴润别立镇农贸市场提升改造项目 | [5 empty] | 第 1 页 共 1 页
序号 | 项目编码 | 项目名称 |  | 计算基础 | 费率(%) | 金额(元) |  | 调整费率(%) |  | 调整后金额(元) | 备注
1 | 011707001 | 安全文明施工费
1.1 | 011707001001 | 安全文明施工与环境保护费 |  | 分部分项人工费+技术措施项目人工费 | 2
1.2 | 011707001002 | 临时设施费 |  | 分部分项人工费+技术措施项目人工费 | 1
2 | 011707005001 | 雨季施工增加费 |  | 分部分项人工费+技术措施项目人工费 | 0.5
3 | 011707004001 | 二次搬运费 |  | 分部分项人工费+技术措施项目人工费 | 1
4 | 01B001 | 特殊地区施工增加费 |  | 分部分项人工费+技术措施项目人工费 | 0
5 | 011707002001 | 夜间施工增加费
6 | 011707002002 | 白天在地下室施工增加费
7 | 011707005002 | 冬季施工增加费
合 计
编制人（造价人员）： | [6 empty] | 复核人（造价工程师）：
注：1.“计算基础”中安全文明施工费可为“定额基价”、“定额人工费”或“定额人工费+定额机械费”，其他项目可为“定额人工费”或“定额人工费+定额机械费”。 2.按施工方案计算的措施费，若无“计算基础”和“费率”的数值，也可只填“金额”数值，但应在备注栏说明施工方案出处或计算方法。
表-11

## 表-12 其他项目清单与计价汇总表
其他项目清单与计价汇总表
工程名称：房屋修缮工程 |  | 标段：巴润别立镇农贸市场提升改造项目 |  |  | 第 1 页 共 1 页
序号 | 项目名称 |  | 金额(元) | 结算金额(元) |  | 备注
1 | 暂列金额 |  |  |  |  | 明细详见表-12-1
2 | 暂估价
2.1 | 专业工程暂估价 |  |  |  |  | 明细详见表-12-3
2.2 | 材料暂估价 |  | 一 |  |  | 明细详见表-12-2
3 | 计日工 |  |  |  |  | 明细详见表-12-4
4 | 总承包服务费 |  |  |  |  | 明细详见表-12-5
5 | 材料检验试验费
6 | 建筑工程能效测评费
7 | 工程变更及现场签证
8 | 提前竣工（赶工补偿）
9 | 无负荷联合试运转费
10 | 停窝工损失费
11 | 施工期间未完工程保护费
12 | 企业自有工人培训管理费
13 | 建筑工人实名制费
合计 | [5 empty] | —
注：材料（工程设备）暂估单价进入清单项目综合单价，此处不汇总。
表-12

## 表-12-1 暂列金额表
暂列金额明细表
工程名称：房屋修缮工程 |  | 标段：巴润别立镇农贸市场提升改造项目 |  |  | 第 1 页 共 1 页
序号 | 项目名称 |  | 计量单位 | 暂定金额（元） |  | 备注
合 计 | [5 empty] | —
注：此表由招标人填写，如不能详列，也可只列暂列金额总额，投标人应将上述暂列金额计入投标总价中。
表—12—1

## 表-12-2 材料(工程设备)暂估价及调整表
材料（工程设备）暂估单价及调整表
工程名称：房屋修缮工程 |  |  | 标段：巴润别立镇农贸市场提升改造项目 | [7 empty] | 第 1 页 共 1 页
序号 | 材料(工程设备)名称、规格、型号 | 计量单位 |  | 数量 |  | 暂估(元) |  | 确认(元) |  | 差额±(元) |  |  | 备注
|  |  |  | 暂估 | 确认 | 单价 | 合价 | 单价 | 合价 | 单价 |  | 合价
合计
总合计
注：此表由招标人填写“暂估单价”，并在备注栏说明暂估价的材料、工程设备拟用在哪些清单项目上，投标人应将上述材料、工程设备暂估单价计入工程量清单综合单价报价中。
表—12—2

## 表-12-3 专业工程暂估价及结算价表
专业工程暂估价及结算价表
工程名称：房屋修缮工程 |  |  | 标段：巴润别立镇农贸市场提升改造项目 |  |  |  | 第 1 页 共 1 页
序号 | 工程名称 | 工程内容 |  | 暂估金额（元） | 结算金额(元) | 差额±(元) |  | 备注
合 计
注：此表“暂估金额”由招标人填写，投标人应将“暂估金额”计入投标总价中。结算时按合同约定结算金额填写。
表—12—3

## 表-12-4 计日工表
计 日 工 表
工程名称：房屋修缮工程 |  | 标段：巴润别立镇农贸市场提升改造项目 | [5 empty] | 第 1 页 共 1 页
编号 | 项目名称 |  | 单位 | 暂定数量 | 实际数量 | 综合单价(元) | 合价(元)
[7 empty] | 暂定 |  | 实际
1 | 人工
人工小计
2 | 材料
材料小计
3 | 机械
机械小计
四、企业管理费和利润
总 计
注：此表项目名称、暂定数量由招标人填写，编制招标控制价时，单价由招标人按有关计价规定确定；投标时，单价由投标人自主报价，按暂定数量计算合价计入投标总价中。结算时，按发承包双方确认的实际数量计算合价。
表—12—4

## 表-13 规费、税金项目清单与计价表
规费、税金项目计价表
工程名称：房屋修缮工程 |  | 标段：巴润别立镇农贸市场提升改造项目 |  |  |  | 第 1 页 共 1 页
序号 | 项目名称 |  | 计算基础 |  | 计算基数 |  | 计算费率(%) | 金额（元）
1 | 规费 |  | 环境保护税
1.4 | 环境保护税
2 | 税金 |  | 税前工程造价 |  |  |  | 9
合 计
编制人（造价人员）： |  |  |  | 复核人（造价工程师）：
表-13