## 表-08 分部分项工程和单价措施项目清单与计价表
分部分项工程和单价措施项目清单与计价表
工程名称：霍林郭勒市新建创源新城小区供热一次网管配套工程-道路工程 |  |  |  | 标段：霍林郭勒市新建创源新城小区供热一次网管配套工程 |  |  |  | 第 1 页 共 2 页
序号 | 项目编码 | 项目名称 | 项目特征描述 |  | 计量单位 | 工程量 | 金额（元）
[7 empty] | 综合单价 |  | 合价 | 其中
暂估价
创源新城时光小区供热管网配套工程
1 | 041001002001 | 拆除人行道 | 拆除火烧板地面 1.30厚火烧板 2.30厚1:3干硬性水泥砂浆粘贴 3.150厚C15商品混凝土垫层 4.200砂垫层 |  | m2 | 40
2 | 040204002001 | 人行道块料铺设 | 1.30厚火烧板 2.30厚1:3干硬性水泥砂浆粘贴 3.150厚C15商品混凝土垫层 4.200砂垫层 |  | m2 | 40
3 | 041001001003 | 拆除路面 | 拆除路面： 1.5cm中粒式沥青混凝土（AC-16C） 2.7cm粗粒式沥青混凝土（AC-25） 3.18 cm 水泥稳定碎石(5%) 4.18 cm 水泥稳定碎石(5%) 5.30cm山皮石 |  | m2 | 320
4 | 040202001001 | 路床(槽）整形 | 1.E0=35MPa |  | m2 | 320
5 | 040202013001 | 山皮石 | 1.30cm山皮石垫层 |  | m2 | 320
6 | 040202015001 | 水泥稳定碎(砾）石 | 1.成品水泥稳定碎石(5%) 2.厚度:18cm 3.压实度：详见设计图纸 |  | m2 | 320
7 | 040202015002 | 水泥稳定碎(砾）石 | 1.成品水泥稳定碎石(5%) 2.厚度:18cm 3.压实度：详见设计图纸 |  | m2 | 320
8 | 040203004001 | 封层 | 下封层 |  | m2 | 320
9 | 040203006001 | 沥青混凝土 | 1.粗粒式沥青混凝土（AC-25） 2.厚度:7cm 3.压实度：详见设计图纸 |  | m2 | 320
10 | 040203006002 | 沥青混凝土 | 1.中粒式沥青混凝土（AC-16C） 2.厚度:5cm 3.压实度：详见设计图纸 |  | m2 | 320
11 | 040103002001 | 余方弃置 | 1.废弃料品种:建筑垃圾 2.运距:5km |  | m3 | 266
本页小计
注：为计取规费等的使用，可在表中增设其中：“定额人工费”
表—08
分部分项工程和单价措施项目清单与计价表
工程名称：霍林郭勒市新建创源新城小区供热一次网管配套工程-道路工程 |  |  |  | 标段：霍林郭勒市新建创源新城小区供热一次网管配套工程 |  |  |  | 第 2 页 共 2 页
序号 | 项目编码 | 项目名称 | 项目特征描述 |  | 计量单位 | 工程量 | 金额（元）
[7 empty] | 综合单价 |  | 合价 | 其中
暂估价
分部小计
措施项目
本页小计
合 计
注：为计取规费等的使用，可在表中增设其中：“定额人工费”
表—08

## 表-11 总价措施项目清单与计价表
总价措施项目清单与计价表
工程名称：霍林郭勒市新建创源新城小区供热一次网管配套工程-道路工程 |  |  | 标段：霍林郭勒市新建创源新城小区供热一次网管配套工程 | [5 empty] | 第 1 页 共 1 页
序号 | 项目编码 | 项目名称 |  | 计算基础 | 费率(%) | 金额(元) |  | 调整费率(%) |  | 调整后金额(元) | 备注
1 | 041109001 | 安全文明施工费
1.1 | 041109001001 | 安全文明施工与环境保护费 |  | 分部分项人工费+技术措施项目人工费 | 5
1.2 | 041109001002 | 临时设施费 |  | 分部分项人工费+技术措施项目人工费 | 1.5
2 | 041109004001 | 雨季施工增加费 |  | 分部分项人工费+技术措施项目人工费 | 0.5
3 | 041109007001 | 已完工程及设备保护费 |  | 分部分项人工费+技术措施项目人工费
4 | 04B001 | 工程定位复测费 |  | 分部分项人工费+技术措施项目人工费
5 | 041109003001 | 二次搬运费 |  | 分部分项人工费+技术措施项目人工费
6 | 04B002 | 特殊地区施工增加费 |  | 分部分项人工费+技术措施项目人工费
7 | 041109002001 | 夜间施工增加费
8 | 041109002002 | 白天在地下室施工增加费
9 | 041109004002 | 冬季施工增加费
合 计
编制人（造价人员）： | [6 empty] | 复核人（造价工程师）：
注：1.“计算基础”中安全文明施工费可为“定额基价”、“定额人工费”或“定额人工费+定额机械费”，其他项目可为“定额人工费”或“定额人工费+定额机械费”。 2.按施工方案计算的措施费，若无“计算基础”和“费率”的数值，也可只填“金额”数值，但应在备注栏说明施工方案出处或计算方法。
表-11

## 表-13 规费、税金项目清单与计价表
规费、税金项目计价表
工程名称：霍林郭勒市新建创源新城小区供热一次网管配套工程-道路工程 |  | 标段：霍林郭勒市新建创源新城小区供热一次网管配套工程 |  |  |  | 第 1 页 共 1 页
序号 | 项目名称 |  | 计算基础 |  | 计算基数 |  | 计算费率(%) | 金额（元）
1 | 规费 |  | 社会保险费+住房公积金+水利建设基金+环境保护税
1.1 | 社会保险费 |  | 养老失业保险+基本医疗保险+工伤保险+生育保险
(1) | 养老失业保险 |  | 分部分项人工费+组织措施项目人工费+技术措施项目人工费+分部分项人工费调整+技术措施项目人工费调整 |  |  |  | 10.5
(2) | 基本医疗保险 |  | 分部分项人工费+组织措施项目人工费+技术措施项目人工费+分部分项人工费调整+技术措施项目人工费调整 |  |  |  | 3.7
(3) | 工伤保险 |  | 分部分项人工费+组织措施项目人工费+技术措施项目人工费+分部分项人工费调整+技术措施项目人工费调整 |  |  |  | 0.4
(4) | 生育保险 |  | 分部分项人工费+组织措施项目人工费+技术措施项目人工费+分部分项人工费调整+技术措施项目人工费调整 |  |  |  | 0.3
1.2 | 住房公积金 |  | 分部分项人工费+组织措施项目人工费+技术措施项目人工费+分部分项人工费调整+技术措施项目人工费调整 |  |  |  | 3.7
1.3 | 水利建设基金 |  | 分部分项人工费+组织措施项目人工费+技术措施项目人工费+分部分项人工费调整+技术措施项目人工费调整 |  |  |  | 0.4
1.4 | 环境保护税
2 | 税金 |  | 税前工程造价 |  |  |  | 9
合 计
编制人（造价人员）： |  |  |  | 复核人（造价工程师）：
表-13