## 招标内容与技术要求
附件1：
招标内容与技术要求
项目编号：ESZCKB-G-H-250012 项目名称：教育教学设备（2025年第三批）实验设备 采购包名称：实验设备
说明：①所有标的物均不允许进口。均非专门面向中小企业采购。 ②所属行业均为：工业。 ③具体技术（参数）要求中标记“★”条款为实质性条款，若有任何一条负偏离或不满足则将作为无效投标处理。
序号 | 核心产品 （“△”） | 标的名称 | 技术参数与性能指标 | 数量 | 单位 | 分项预算单 价（元） | 分项预算 价（元）
1 |  | TDS测试仪 | 1.电池容量：≧160mAh 2.测量范围：0-4990PPM 3.误差范围：±5%F.S 4.温度测试范围：0-80℃ 5.产品尺寸：≧150*16*16mm | 30 | 个 | 45 | 1350
2 |  | 数据采集器 | ★1、数据采集器通过SATA高速数据接口与有线接口或无线接口连接；（需提供第三方检测机构出具的检测报告） 2、钻石外壳设计，内含状态、电源指示灯； ★3、有线状态下，单通道数据最大采样率≧20KHZ，可同时连接≧10个声波/声级传感器测量。（需提供第三方检测机构出具的检测报告） 4、USB-B型接口供电，无需外接电源； 5、所有端口具备防静电保护功能； 6、双CPU主板，CPU用主频≧48Mhz高频≧32位处理器； 7、BT自锁接口与传感器连接，接口具有方向性和自锁功能，可以防止传感器在使用过程中脱落，保证数据传输稳定； 8、支持数据采集器级联，可以实现≧12套数据采集器同时连接电脑使用，支持≧48通道有线/无线传感器数据采集； | 1 | 台 | 3780 | 3780
3 |  | 传感器数据显示模块 | 1、通过与各种传感器组合，具备独立数据显示、数据存储、数据上传功能。 ★2、≧1.8寸彩色屏幕，显示内容为测量数据。(需提供第三方机构出具的检测报告) 3、可自动保存实验数据，并且可与计算机直接通讯（兼充电），导出实验数据的功能，可充电锂电池供电 ★4、可通过自带屏幕显示蓝牙ID，可通过无线方式将数据传送至平板电脑或手机进行实时数据显示。(需提供第三方机构出具的检测报告) 5、自动识别传感器，支持多值传感器数据显示及存储，数据刷新频率60Hz； 6、设有按键开关，工作状态下，可通过调动按键开关切换数据显示和二维码界面； 7、充电锂电供电，电池电压≧3.7V，容量≧1100mAh，待机时间≧10小时，用micro充电接口； 8、数据存储频率≧5Hz，存储容量≧262,144个数据点。 | 3 | 个 | 1239 | 3717
4 |  | 传感器转接模块 | 两端分别是BT接头与BT接口转换器，用于特种传感器与无线发射模块或数据显示模块的转接 | 3 | 只 | 189 | 567
5 |  | 附件 | 含USB通讯线≧1条、传感器线≧4条、转接器≧4只、技术资料等 | 1 | 套 | 157.5 | 157.5
6 |  | 铝合金箱 | 尺寸：≧511*346*180mm，由铝合金主架、铝塑板面构成，内设隔断海棉内衬,传感器铝合金实验箱 | 1 | 套 | 304.5 | 304.5
7 |  | 数字化分析软件 | 1、为数字化实验分析软件软件。用于数据收集和结果分析。 2、包含教材通用软件、物理教材专用软件、化学专用软件、生物专用软件、传感器校准软件与数据导入软件六个部分。 2.1、通用软件： （1）可实现传感器数据的自动识别及控制：传感器接入后自动识别测量种类、测量范围、分度、单位、通道序号等。可改变传感器的显示方式：数字表、模拟表、示波。可根据实验调整传感器的采样频率、开始与暂停、字体颜色、字号大小、调零、示波图线的移动及大小。 （2）组合图线：拥有≧2个完全相同的组合图线显示窗口，可并行使用。通过该功能的应用可完成基于传感器的实时数据变化的描绘和计算表格数据描绘及分析、处理等操作。数据的分析及处理包括：拟合、求导、积分、统计、包格线等。可通过回访功能重复观察实验的变化规律。对图像可根据实验进行放大、缩小。可对引用的传感器进行同步的停止和开始，达到很好的同时性；可对引用的传感器进行同步的调零，达到很好的一致性；可对引用的传感器进行同步采样频率调整，达到很好的精确性； （3）计算表格：可自动识别接入的传感器，并按照接入的通道自动标号。可通过变量、公式、求平均、绘图等按钮对数据进行处理。根据不同的实验要求可选择自动记录和手动记录。自动记录可调整时间间隔、选择采样条件，手动记录可根据需要进行点击记录，有效减少无效数据对实验结果的干扰。可引用现有实验模板也可DIY实验模板，并保存。支持表格的复制、粘贴、剪切。具备放大缩小功能，支持无需退出实验软件进行结果打印。实验结果可通过Excel形式进行保存。也可将保存的数据多次调用。 （4）实验录制：可同时将实验操作过程和软件的实验界面进行同屏录制，实现了实验现象和数据的对应。（为减少软件操作复杂性，用其他软件录屏视为功能性缺失。） ▲2.2、物理专用软件：界面简洁、风格独特、一键OK的特点。涵盖了人教等教材的重点实验。明确了实验题目，使用时直接接入传感器即可。实验界面与多版本教材高度一致，完全符合现行教材。用户可直接根据教材进行实验操作（需提供教材彩色复印件证明）。 2.3、传感器校准软件：根据应用规范，针对生物、化学传感器进行校准，以减少误差，提高精度。应用于PH、溶解氧、色度、浊度、氧化还原等传感器。 2.4、数据导入软件：和数据显示模块配合使用，将数据显示模块的数据导入电脑进行长期保存和数据处理。 3、应用平台：支持windows、Android、iOS系统、统信、麒麟、鸿蒙 | 1 | 套 | 2100 | 2100
8 |  | 温度传感器 | 1、测量范围：-50℃~+200℃；分度：≧0.1℃；准确度：≧0.5℃；最大采样率：≧5KHz； 2、传感器的敏感元件为铂电阻。当铂电阻感受到温度变化时，其电阻率随温度的升高而增大，通过传感器电路处理后即可转换为温度的变化； 3、不锈钢探针通过≧3.5mm同轴音频插头连接，不锈钢部分：长度为≧10.5公分，直径为≧3.0毫米；探头把手：长度为≧9.5公分，直径为≧1.23厘米。与传感器连接部分黑色两芯线，线长≧75厘米；传感器侧方设计≧M5螺丝孔位，可将传感器固定在多种操作平台和装置上； ▲4、电路分体式结构(需提供第三方检测机构出具的检测报告) ▲5、连接插口BT接口，具有方向性和自锁功能，可以防止传感器脱落保证数据传输稳定(需提供第三方检测机构出具的检测报告) 6、支持有线通讯、无线通讯和彩屏独立数据显示三种工作方式，支持热插拔 7、可在windows、统信、麒麟、iOS、安卓和鸿蒙系统（手机或平板）下进行实验演示 | 3 | 个 | 714 | 2142
9 |  | 三合一温度传感器 | 1、测量范围：-50℃~+200℃；分度：≧0.1℃。配有三个不锈钢温度探头，可同时测量各种物体三处不同点的温度。 2、传感器的敏感元件为铂电阻。当铂电阻感受到温度变化时，其电阻率随温度的升高而增大，通过传感器电路处理后即可转换为温度的变化； 3、不锈钢探针通过≧3.5mm同轴音频插头连接，不锈钢部分：长度为≧10.5公分，直径为≧3.0毫米；探头把手：长度为≧9.5公分，直径为≧1.23厘米。与传感器连接部分用黑色两芯线，线长≧75厘米；传感器侧方设计M5螺丝孔位，可将传感器固定在多种操作平台和装置上； 4、电路分体式结构 5、连接插口BT接口，具有方向性和自锁功能，可以防止传感器脱落保证数据传输稳定 6、支持有线通讯、无线通讯和彩屏独立数据显示三种工作方式，支持热插拔 7、可在windows、统信、麒麟、iOS、安卓和鸿蒙系统（手机或平板）下进行实验演示 | 1 | 只 | 2100 | 2100
10 |  | 磁感应强度传感器 | 1、测量范围：-15mT~+15mT；分度：≧0.01mT；准确度：≧0.3mT；最大采样率：≧5KHz； 2、传感器内的敏感元件为霍尔元件。在霍尔元件薄片两端通以恒定电流I，当垂直方向感受到磁场B时，则在垂直于电流和磁场的方向上，将产生电势差为U的霍尔电压，通过传感器电路处理后即可转换为磁感应强度的变化。 3、方形磁场管，探头探出≧11.6cm，方形边尺寸≧6mm，刻度尺寸为≧10cm，分度为≧0.5cm。传感器侧端设计≧M5螺丝孔位，可将传感器固定在多种操作平台和装置上；设有调零按键，支持硬件数据调零和软件数据调零； 4、连接插口BT接口，具有方向性和自锁功能，可以防止传感器脱落保证数据传输稳定。 5、支持有线通讯、无线通讯和彩屏独立数据显示三种工作方式，支持热插拔 6、可在windows、统信、麒麟、iOS、安卓和鸿蒙系统（手机或平板）下进行实验演示 | 1 | 个 | 693 | 693
11 |  | 多量程电流传感器 | 1、测量范围：-3A~+3A；分度：≧0.01A；测量范围：-300mA~+300mA；分度：≧1mA；测量范围：-30mA~+30mA；分度：≧0.1mA；准确度：±3A档：≧0.03A；±300mA档：≧2mA；±30mA档：≧1mA；最大采样率：≧5KHz；容抗：≧202pF，阻抗：≧0.05Ω； 2、带AVR≧0.75平的红黑鳄鱼夹线，长度0.6m。传感器侧方设计M5螺丝孔位，可将传感器固定在多种操作平台和装置上； ▲3、通过量程切换按钮切换量程，通过硬件调零按钮实现数据调零功能。(需提供第三方检测机构出具的检测报告) ▲4、连接插口BT接口，具有方向性和自锁功能。(需提供第三方检测机构出具的检测报告) 5、支持有线通讯、无线通讯和彩屏独立数据显示三种工作方式，支持热插拔 6、可在windows、统信、麒麟、iOS、安卓和鸿蒙系统（手机或平板）下进行实验演示 | 3 | 个 | 1470 | 4410
12 |  | 多量程电压传感器 | 1、测量范围：-20V~+20V；分度：≧0.01V；测量范围：-2V~+2V；分度：≧0.001V；测量范围：-0.2V~+0.2V；分度：≧0.1mV；准确度：±2.0V档：≧0.01V；±20V档：≧0.04V；±200mV档：≧1.5mV；最大采样率：≧5KHz；容抗：≧202pF，阻抗：≧1MΩ； 2、带AVR≧0.75平的红黑鳄鱼夹线，长度≧0.6m。传感器侧方设计M5螺丝孔位，可将传感器固定在多种操作平台和装置上； ▲3、通过量程切换按钮切换量程，通过硬件调零按钮实现数据调零功能。(需提供第三方机构出具的检测报告) ▲4、连接插口BT接口，具有方向性和自锁功能。(需提供第三方机构出具的检测报告) 5、支持有线通讯、无线通讯和彩屏独立数据显示三种工作方式，支持热插拔 6、可在windows、统信、麒麟、iOS、安卓和鸿蒙系统（手机或平板）下进行实验演示 | 3 | 个 | 1470 | 4410
13 |  | 微电流传感器 | 1、测量范围：-5μA~+5μA；分度：≧0.01μA；准确度：≧0.03μA；最大采样率：≧5KHz；容抗：≧202pF，阻抗：≧2KΩ； 2、与传感器连接处，使用线长≧50cm的2芯屏蔽线，避免干扰，另外使用长度≧10cm的红黑鳄鱼夹线与屏蔽线连接，方便各种实验。传感器侧方设计≧M5螺丝孔位，可将传感器固定在多种操作平台和装置上；设有调零按键，支持硬件数据调零和软件数据调零； 3、连接插口BT接口，具有方向性和自锁功能，可以防止传感器脱落保证数据传输稳定。 4、支持有线通讯、无线通讯和彩屏独立数据显示三种工作方式，支持热插拔 5、可在windows、统信、麒麟、iOS、安卓和鸿蒙系统（手机或平板）下进行实验演示 | 1 | 个 | 640.5 | 640.5
14 |  | 分体式位移传感器 | 1、测量范围：0cm~200cm，分度：≧1mm。准确度：≧0.8cm（≤100cm）、2cm（＞100cm）；最大采样率：≧50Hz；无测量盲区。 2、位移传感器（分体式）收发分体式结构。发射器同时发射超声波和红外线，接收器接收到红外线信号时开始计时，接收到超声波信号时停止计时。红外线传播速度忽略不计，声音传播时间乘以声速即可得到运动物体距离。 3、由发射器与接收器构成，发射器由一节7号电池供电，中部设有M5螺丝孔位易与现有实验装置（运动小车、弹簧振子等）组合。接收器与采集器连接，接收发射器发出的信号，并显示与发射器前沿之间的距离，外端设有弹簧圈厚≧0.5mm，内径≧3.5mm，方便实验时连接挂钩进行牵引，完成各种移动类别的实验，中部设有M5螺丝孔位，可将传感器固定在多种操作平台和装置上。 4、发射器连接插口BT接口，具有方向性和自锁功能，可以防止传感器脱落保证数据传输稳定。 5、支持有线通讯、无线通讯和彩屏独立数据显示三种工作方式，支持热插拔 6、可在windows、统信、麒麟、iOS、安卓和鸿蒙系统（手机或平板）下进行实验演示 | 1 | 套 | 1344 | 1344
15 |  | 一体式位移传感器 | 1、测量范围：0.15m~6m，分度：≧1mm；准确度：0.02m（0.15m~2m）；0.06m（2.01m~6m）；最大采样率：≧15Hz； 2、位移传感器（一体式）收发一体式结构。传感器发射超声波信号开始计时，超声波遇到物体后反射，传感器接收到超声波反射后信号时停止计时。声速乘以声音传播时间的1/2即可得到距运动物体距离。 3、一体式位移传感器为六边形钻石风格，两个螺母分别位于外壳底面和侧面，多种固定方式，增加使用的灵活性。 4、发射器连接插口BT接口，具有方向性和自锁功能，可以防止传感器脱落保证数据传输稳定。 5、支持有线通讯、无线通讯和彩屏独立数据显示三种工作方式，支持热插拔 6、可在windows、统信、麒麟、iOS、安卓和鸿蒙系统（手机或平板）下进行实验演示 | 1 | 套 | 1837.5 | 1837.5
16 |  | 光电门传感器 | 1、分度：≧2μS；准确度：≧20uS；最大采样率：≧20KHz； 2、光电门传感器的敏感元件为光电管和发光管。A孔发光管发射红外线，B孔光电管接收红外线。当A、B之间无挡光物体（挡光片）时，传感器没有电信号输出（低电平）；反之有电信号输出（高电平），通过传感器电路处理后即可转换成断续变化的数字信号。 3、用U型结构，在U型门两侧分别内置红外发光管和红外光电接收管，U型门间距为≧50mm；在侧边和顶端分别内置固定螺母，方便光电门多方位固定方式使用； 4、发射器连接插口BT接口，具有方向性和自锁功能，可以防止传感器脱落保证数据传输稳定。 5、支持有线通讯、无线通讯和彩屏独立数据显示三种工作方式，支持热插拔 6、可在windows、统信、麒麟、iOS、安卓和鸿蒙系统（手机或平板）下进行实验演示 | 2 | 个 | 609 | 1218
17 |  | 力传感器 | 1、测量范围：-20N~+20N；分度：≧0.01N；用于测拉力（显示正值）和压力（显示负值），手柄式结构 2、连接插口BT接口，具有方向性和自锁功能，可以防止传感器脱落保证数据传输稳定 3、持与采集器的有线通讯、无线通讯和彩屏独立数据显示三种工作方式，支持热插拔，自带硬件调零按钮 4、可在windows、iOS和安卓系统（手机或平板）下进行实验演示 | 2 | 个 | 672 | 1344
18 |  | 声波/声级传感器 | ▲1、通过转换按钮切换测量声音的波形和强度。（需提供第三方检测机构出具的检测报告） 2、声波测量范围：20Hz~20kHz。声级测量范围：20dB~130dB，分度：≧0.1dB；准确度：声级：≧4dB；声波：≧10Hz；声波最大采样率：≧20KHz；声级最大采样率：≧5KHz； 3、传感器敏感元件为电容式驻极体话筒。声波使驻极体振动膜振动，导致其电容的变化，通过传感器电路处理后即可转换为声音（或声强）的图象。 ▲4、连接插口BT接口，具有方向性和自锁功能，可以防止传感器脱落保证数据传输稳定（需提供第三方检测机构出具的检测报告） 5、支持有线通讯、无线通讯和彩屏独立数据显示三种工作方式，支持热插拔 6、可在windows、统信、麒麟、iOS、安卓和鸿蒙系统（手机或平板）下进行实验演示 | 1 | 个 | 735 | 735
19 |  | 静电计 | 1、测量范围：-100nC~+100nC；分度：1nC，用于测量静电电荷电量。 2、自带≧5寸液晶显示屏，可独立使用并显示测量结果。 3、自带硬件调零按钮，支持硬件调零和软件调零。 4、可通过无线传输方式与计算机进行通讯，显示屏与计算机可同时显示测量数据。 5、自带≧1000mAh以上锂电池。 6、自带镀铬铁球，直径≧12mm | 1 | 套 | 1459.5 | 1459.5
20 |  | 相对压强传感器 | 1、测量范围：-20kPa~+20kPa；分度：≧0.01kPa；准确度：≧0.2kPa；最大采样率：≧5KHz； 2、传感器敏感元件用压阻式压力传感元件。当敏感元件受到气体压力时，硅膜片产生形变，并使4片应变片产生形变，应变片将形变转换为电阻值的变化，通过传感器电路处理后即可转换为压强（或呼吸率）的变化。 3、塑料软管外径≧Φ6，内径≧Φ4，长≧65mm，并增加配备一个塑料软管外径≧Φ4，内径≧Φ2.5，长≧15mm，方便可以连接多种设备进行实验；传感器由高强度塑料外壳封装，外壳设计M5螺丝孔位，可将传感器固定在多种操作平台和装置上；设有调零按键，支持硬件数据调零和软件数据调零； 4、连接插口BT接口，具有方向性和自锁功能，可以防止传感器脱落保证数据传输稳定。 5、支持有线通讯、无线通讯和彩屏独立数据显示三种工作方式，支持热插拔 6、可在windows、统信、麒麟、iOS、安卓和鸿蒙系统（手机或平板）下进行实验演示 | 3 | 个 | 1312.5 | 3937.5
21 |  | 远红外加热器 | 220V交流供电，功率≧80W；圆筒型远红外辐射加热炉芯，便于对加热体均匀加热。可完成查理定律、晶体熔解和凝固、比热容等高精度热学定量实验 | 1 | 套 | 630 | 630
22 |  | 玻璃导电实验器 | 由底座、专用实验板、玻璃组成，与微电流传感器配合使用。 | 1 | 套 | 304.5 | 304.5
23 |  | 多用力学轨道 | 至少包含1.2m黑色强化铝合金轨道1条、轨道小车2辆、弹簧2条、固定柱2只、50克配重片4片、5克配重块4只、沙桶1只、挡光片五片（20×2、40、60、80）、摩擦块1块、磁碰片2片、弹性碰圈2只、滑轮1套、磁碰座架1套、小车收纳器1套、轨道倾角调节器1套、T型支撑架1只、L型挂架2只、铝合金I型支架4只、塑料I型支架2只、策动源1套、紧固件一宗 | 1 | 套 | 1365 | 1365
24 |  | 摩擦力实验器 | 由轨道、摩擦台底座、多种摩擦块、电机组成，与力传感器配合使用，可实现摩擦物体做匀速直线运动 | 1 | 套 | 714 | 714
25 |  | 二力平衡实验器 | 由匀速运动升降装置、I型支架、十字转接器、横杆等组成，与力传感器配合使用，测量物体运动过程中力的变化情况。与光电门传感器配合，可扩展为同时测量物体运动速度功能，供电电源为两节5号电池 | 1 | 套 | 714 | 714
26 |  | 液体内部压强实验器 | 1.由压强测量组件（包括压强探头、旋转器、标尺）、标尺固定夹、控制器、盛液桶、USBType-C数据线构成； 2.压强测量范围：-20kPa~+20kPa；分度：≧0.01kPa；角度旋转范围：0°~180°；分度：≧1°； 3.压强传感器自带防水功能，可直接将压强传感器放入水中； 4.无需数据采集器，传感器可与专用App软件或计算机软件配套使用，实验数据可无线传输到移动端并能有线传输到计算机软件； 5.自带控制器，可自动0°~180°内调节压强传感器探头，用于测量不同方向压强，研究液体内部压强与方向的关系； 6.自带标尺，可用于观测进入液体深度，完成液体内部压强与深度关系的实验； 7.自带数据显示功能，可同时显示压强大小和旋转角度两个量； 8.支持压强硬件调零和软件调零； 9.可自动生成电子二维码，用于数据无线传输； 10.自带可充电锂电池，无需外接电源。 | 1 | 套 | 2100 | 2100
27 |  | 流体压强实验器 | 由气泵、三节不同粗细的套管、外接连通软管和支架组成，与三只相对压强传感器配合使用，可清晰显示气流的不同流速对应的气体压强差异，可用于伯努利定律的演示和实验探究 | 1 | 套 | 1008 | 1008
28 |  | 马德堡实验器 | 由马德堡实验装置（包含透明上下壳、微型压强传感器、吊环、阀门）、数据线、抽气装置构成，用于验证大气压强存在。可通过显示屏实时显示压强数据，也可无线的方式将数据传输到移动端。 | 1 | 套 | 1344 | 1344
29 |  | 浮力定律实验器 | 由无级调节升降台、塑料烧杯、专用物块、水平杆、十字转接器及塑帽螺栓构成，专用物块由5只体积为≧15cm³的小物块用细杆连接而成。配合铁架台及力传感器使用，验证浮力定律 | 1 | 套 | 525 | 525
30 |  | 真空铃实验器 | 由真空铃罐体、抽气装置、蓝牙音箱、发泡球、隔音膜等构成。让师生既能听到声音又能看到声音的振动，近似真空中能看到振动听不到声音，突破教学难点验证“声音的传播需要介质”这一物理规律。 | 1 | 套 | 892.5 | 892.5
31 |  | 音频信号发生器 | 通过内置或接外部扬声器发出声波，声波频率200Hz~2000Hz，声音响度连续可调。可配合声波传感器检测音频信号进行音频分析，自带≧2.0寸TFT彩色液晶屏显示波形 | 1 | 套 | 920 | 920
32 |  | 匀强磁场螺线管 | 可接学生电源，塑壳封装，产生匀强磁场 | 1 | 套 | 94.5 | 94.5
33 |  | 电磁铁实验器 | 由不同匝数线圈、铁芯、电池组成，与磁传感器配合使用，可测量不同匝数相同电流或同一线圈不同电流时线圈产生的磁感强度 | 1 | 套 | 546 | 546
34 |  | 摩擦做功实验器 | 由铜管、支架、摩擦绳组成，与温度传感器配合使用，可完成摩擦做功使温度升高实验 | 1 | 套 | 157.5 | 157.5
35 |  | 压缩气体做功实验器 | 由专用底座、注射器和快速响应温度探头组成，研究气体压缩或膨胀时，温度的变化 | 1 | 套 | 199.5 | 199.5
36 |  | 热辐射实验器 | 由底座、专用实验板组成，与微电流传感器配合使用 | 1 | 套 | 399 | 399
37 |  | 机械能守恒实验器 | 由底座、金属刻度板（含释放装置、挡光片）、立柱、传感器电路、摆锤（为方便教学，摆锤内置光电门传感器，不接受外置）、摆杆、固定螺栓组成，直接与计算机USB口连接通讯，通过摆锤的一次运动，可获得摆锤在六个不同高度位置的速度数据，速度采集不能由角速度或转速换算而来，进一步得到动能和势能，研究机械能守恒定律。 | 1 | 套 | 1890 | 1890
38 |  | 方块电路（教师端） | 由6类12种22块电路模块及若干附件组成，模块尺寸≧10×10×2cm，可吸附在磁性黑板上。 1、电源类模块： 电源模块×2：模块输出5V电压，最大输出电流0.8A，USB接口充电，设有四个电量指示灯。 2、仪表类模块： （1）电压表模块×1：彩屏显示，支持蓝牙通讯上传到移动设备（手机、PAD等），或通过数据线连接计算机软件。测量范围：-20V~+20V；分度：0.01V。 （2）电流表模块×1：彩屏显示，支持蓝牙通讯上传到移动设备（手机、PAD等），或通过数据线连接计算机软件。按键切换量程，测量范围分度分别为：-2A~+2A、0.01A；-200mA~+200mA、0.1mA；-20mA~+20mA、0.01mA。 3、开关类模块： 普通开关模块×1：设有单刀单掷开关。 4、导线类模块： （1）直线模块×2：用于导通电路，充当直导线作用。 （2）折线模块×5：用于导通电路，充当折导线作用。 （3）T型线模块×4：用于导通电路，充当三头导线作用。 5、电位器类模块： （1）电位器22Ω模块×1：设有22Ω电位器，模块上三个连接端口对应电位器上的三个引脚，通过旋转模块上的手柄，改变电位器阻值。 （2）电位器1kΩ模块×1：设有1kΩ电位器，模块上三个连接端口对应电位器上的三个引脚，通过旋转模块上的手柄，改变电位器阻值。 6、用电器类模块： （1）小灯泡模块×2：设有E10螺口，与附件中的灯泡组合使用。 （2）电机模块×1：设有直流电动机，驱动扇叶转动，电机的额定电压为5V。 （3）普通综合扩展模块×1：设有插座，与附件中的各种插片组合使用。 7、附件： （1）电阻插片：500Ω×1、600Ω×1、1kΩ×1、1.5kΩ×1、2kΩ×1，额定功率为1W。 （2）灯泡：绿色LED灯×1、蓝色LED灯×1、钨丝灯泡×2。 （3）USB集线器×1、双头充电器×1、USBType-C数据线×2。 可自由搭建初中课程标准中电学及控制电路实验电路，实时测量电流、电压数据，满足学生课程及课外自主研究电路的需求。典型电路案例有：点亮灯泡、调速电机、用电流表测电流、用电压表测电压、串联电路、并联电路、“伏安法”测电阻、测量灯泡的电功率。 | 1 | 套 | 7140 | 7140
39 |  | 焦耳定律实验器 | 由三个量热器组成，每个量热器内配置不同阻值电阻，可搭建出相同电流、不同电阻及相同电阻、不同电流的电路，与温度传感器配合使用，研究电流的热效应与电流、电阻的关系 | 1 | 套 | 934.5 | 934.5
40 |  | 电磁波传播实验器 | 1、发射模块内置电磁波发生器，可发射由频率为800Hz的载波与信号波调制或解调的电磁波，信号波的频率在1~8Hz范围内可调。供电电源：两节5号电池； 接收模块可接插电压传感器，通过电脑观察接收到的特定电磁波波形。由2节5号电池供电 | 1 | 套 | 1449 | 1449
41 |  | 力传感器附件 | 由称重组件（含托盘、底座）和压力实验组件（含尖头顶针、平头顶针）构成，与力传感器配合使用。其中，称重组件用于测量物体的质量，压力实验组件用于测量物体的表面压力。 | 1 | 套 | 294 | 294
42 |  | 多向转接头 | 零件,双向交叉，孔内径适应于标准铁架台 | 1 | 套 | 42 | 42
43 |  | 数据采集器 | 1、数据采集器通过SATA高速数据接口与有线接口或无线接口连接； 2、钻石外壳设计，内含状态、电源指示灯； 3、有线状态下，单通道数据最大采样率≧20KHZ，可同时连接≧10个声波/声级传感器测量。 4、USB-B型接口供电，无需外接电源； 5、所有端口具备防静电保护功能； 6、双CPU主板，CPU用主频≧48Mhz高频≧32位处理器； 7、BT自锁接口与传感器连接，接口具有方向性和自锁功能，可以防止传感器在使用过程中脱落，保证数据传输稳定； 8、支持数据采集器级联，可以实现≧12套数据采集器同时连接电脑使用，支持48通道有线/无线传感器数据采集； | 12 | 台 | 3780 | 45360
44 |  | 附件 | 含USB通讯线1条、传感器线4条、转接器4只、技术资料等 | 12 | 套 | 157.5 | 1890
45 |  | 铝合金箱 | 尺寸：≧511*346*180mm，由铝合金主架、铝塑板面构成，内设隔断海棉内衬,传感器铝合金实验箱 | 12 | 套 | 304.5 | 3654
46 |  | 温度传感器 | 1、测量范围：-50℃~+200℃；分度：≧0.1℃；准确度：≧0.5℃；最大采样率：≧5KHz； 2、传感器的敏感元件为铂电阻。当铂电阻感受到温度变化时，其电阻率随温度的升高而增大，通过传感器电路处理后即可转换为温度的变化； 3、不锈钢探针通过≧3.5mm同轴音频插头连接，不锈钢部分：长度为≧10.5公分，直径为≧3.0毫米；探头把手：长度为≧9.5公分，直径为≧1.23厘米。与传感器连接部分黑色两芯线，线长≧75厘米；传感器侧方设计≧M5螺丝孔位，可将传感器固定在多种操作平台和装置上； 4、电路分体式结构 5、连接插口BT接口，具有方向性和自锁功能，可以防止传感器脱落保证数据传输稳定 6、支持有线通讯、无线通讯和彩屏独立数据显示三种工作方式，支持热插拔 7、可在windows、统信、麒麟、iOS、安卓和鸿蒙系统（手机或平板）下进行实验演示 | 36 | 个 | 714 | 25704
47 |  | 磁感应强度传感器 | 1、测量范围：-15mT~+15mT；分度：≧0.01mT；准确度：≧0.3mT；最大采样率：≧5KHz； 2、传感器内的敏感元件为霍尔元件。在霍尔元件薄片两端通以恒定电流I，当垂直方向感受到磁场B时，则在垂直于电流和磁场的方向上，将产生电势差为U的霍尔电压，通过传感器电路处理后即可转换为磁感应强度的变化。 3、方形磁场管，探头探出≧11.6cm，方形边尺寸≧6mm，刻度尺寸为≧10cm，分度为0.5cm。传感器侧端设计M5螺丝孔位，可将传感器固定在多种操作平台和装置上；设有调零按键，支持硬件数据调零和软件数据调零； 4、连接插口BT接口，具有方向性和自锁功能，可以防止传感器脱落保证数据传输稳定。 5、支持有线通讯、无线通讯和彩屏独立数据显示三种工作方式，支持热插拔 6、可在windows、统信、麒麟、iOS、安卓和鸿蒙系统（手机或平板）下进行实验演示 | 12 | 个 | 693 | 8316
48 |  | 多量程电流传感器 | 1、测量范围：-3A~+3A；分度：≧0.01A；测量范围：-300mA~+300mA；分度：≧1mA；测量范围：-30mA~+30mA；分度：≧0.1mA；准确度：±3A档：≧0.03A；±300mA档：≧2mA；±30mA档：≧1mA；最大采样率：≧5KHz；容抗：≧202pF，阻抗：≧0.05Ω； 2、带AVR≧0.75平的红黑鳄鱼夹线，长度≧0.6m。传感器侧方设计M5螺丝孔位，可将传感器固定在多种操作平台和装置上； 3、通过量程切换按钮切换量程，通过硬件调零按钮实现数据调零功能。 4、连接插口BT接口，具有方向性和自锁功能。 5、支持有线通讯、无线通讯和彩屏独立数据显示三种工作方式，支持热插拔 6、可在windows、统信、麒麟、iOS、安卓和鸿蒙系统（手机或平板）下进行实验演示 | 36 | 个 | 1470 | 52920
49 |  | 多量程电压传感器 | 1、测量范围：-20V~+20V；分度：≧0.01V；测量范围：-2V~+2V；分度：≧0.001V；测量范围：-0.2V~+0.2V；分度：≧0.1mV；准确度：±2.0V档：≧0.01V；±20V档：≧0.04V；±200mV档：≧1.5mV；最大采样率：≧5KHz；容抗：≧202pF，阻抗：≧1MΩ； 2、带AVR≧0.75平的红黑鳄鱼夹线，长度≧0.6m。传感器侧方设计M5螺丝孔位，可将传感器固定在多种操作平台和装置上； 3、通过量程切换按钮切换量程，通过硬件调零按钮实现数据调零功能。 4、连接插口BT接口，具有方向性和自锁功能。 5、支持有线通讯、无线通讯和彩屏独立数据显示三种工作方式，支持热插拔 6、可在windows、统信、麒麟、iOS、安卓和鸿蒙系统（手机或平板）下进行实验演示 | 36 | 个 | 1470 | 52920
50 |  | 微电流传感器 | 1、测量范围：-5μA~+5μA；分度：≧0.01μA；准确度：≧0.03μA；最大采样率：≧5KHz；容抗：≧202pF，阻抗：≧2KΩ； 2、与传感器连接处，使用线长≧50cm的2芯屏蔽线，避免干扰，另外使用长度≧10cm的红黑鳄鱼夹线与屏蔽线连接，方便各种实验。传感器侧方设计M5螺丝孔位，可将传感器固定在多种操作平台和装置上；设有调零按键，支持硬件数据调零和软件数据调零； 3、连接插口BT接口，具有方向性和自锁功能，可以防止传感器脱落保证数据传输稳定。 4、支持有线通讯、无线通讯和彩屏独立数据显示三种工作方式，支持热插拔 5、可在windows、统信、麒麟、iOS、安卓和鸿蒙系统（手机或平板）下进行实验演示 | 12 | 个 | 640.5 | 7686
51 |  | 分体式位移传感器 | 1、测量范围：0cm~200cm，分度：≧1mm。准确度：0.8cm（≤100cm）、2cm（＞100cm）；最大采样率：≧50Hz；无测量盲区。 2、位移传感器（分体式）用收发分体式结构。发射器同时发射超声波和红外线，接收器接收到红外线信号时开始计时，接收到超声波信号时停止计时。红外线传播速度忽略不计，声音传播时间乘以声速即可得到运动物体距离。 3、由发射器与接收器构成，发射器由一节7号电池供电，中部设有M5螺丝孔位易与现有实验装置（运动小车、弹簧振子等）组合。接收器与采集器连接，接收发射器发出的信号，并显示与发射器前沿之间的距离，外端设有弹簧圈厚≧0.5mm，内径≧3.5mm，方便实验时连接挂钩进行牵引，完成各种移动类别的实验，中部设有M5螺丝孔位，可将传感器固定在多种操作平台和装置上。 4、发射器连接插口BT接口，具有方向性和自锁功能，可以防止传感器脱落保证数据传输稳定。 5、支持有线通讯、无线通讯和彩屏独立数据显示三种工作方式，支持热插拔 6、可在windows、统信、麒麟、iOS、安卓和鸿蒙系统（手机或平板）下进行实验演示 | 12 | 套 | 1344 | 16128
52 |  | 光电门传感器 | 1、分度：≧2μS；准确度：≧20uS；最大采样率：≧20KHz； 2、光电门传感器的敏感元件为光电管和发光管。A孔发光管发射红外线，B孔光电管接收红外线。当A、B之间无挡光物体（挡光片）时，传感器没有电信号输出（低电平）；反之有电信号输出（高电平），通过传感器电路处理后即可转换成断续变化的数字信号。 3、用U型结构，在U型门两侧分别内置红外发光管和红外光电接收管，U型门间距为≧50mm；在侧边和顶端分别内置固定螺母，方便光电门多方位固定方式使用； 4、发射器连接插口BT接口，具有方向性和自锁功能，可以防止传感器脱落保证数据传输稳定。 5、支持有线通讯、无线通讯和彩屏独立数据显示三种工作方式，支持热插拔 6、可在windows、统信、麒麟、iOS、安卓和鸿蒙系统（手机或平板）下进行实验演示 | 24 | 个 | 609 | 14616
53 |  | 力传感器 | 1、测量范围：-20N~+20N；分度：≧0.01N；用于测拉力（显示正值）和压力（显示负值），手柄式结构 2、连接插口BT接口，具有方向性和自锁功能，可以防止传感器脱落保证数据传输稳定 3、持与采集器的有线通讯、无线通讯和彩屏独立数据显示三种工作方式，支持热插拔，自带硬件调零按钮 4、可在windows、iOS和安卓系统（手机或平板）下进行实验演示 | 12 | 个 | 672 | 8064
54 |  | 多用力学轨道 | 至少包含1.2m黑色强化铝合金轨道1条、轨道小车2辆、弹簧2条、固定柱2只、50克配重片4片、5克配重块4只、沙桶1只、挡光片五片（20×2、40、60、80）、摩擦块1块、磁碰片2片、弹性碰圈2只、滑轮1套、磁碰座架1套、小车收纳器1套、轨道倾角调节器1套、T型支撑架1只、L型挂架2只、铝合金I型支架4只、塑料I型支架2只、策动源1套、紧固件一宗 | 12 | 套 | 1365 | 16380
55 |  | 摩擦力实验器 | 由轨道、摩擦台底座、多种摩擦块、电机组成，与力传感器配合使用，可实现摩擦物体做匀速直线运动 | 12 | 套 | 714 | 8568
56 |  | 液体内部压强实验器 | 1.由压强测量组件（包括压强探头、旋转器、标尺）、标尺固定夹、控制器、盛液桶、USBType-C数据线构成； 2.压强测量范围：-20kPa~+20kPa；分度：≧0.01kPa；角度旋转范围：0°~180°；分度：≧1°； 3.压强传感器自带防水功能，可直接将压强传感器放入水中； 4.无需数据采集器，传感器可与专用App软件或计算机软件配套使用，实验数据可无线传输到移动端并能有线传输到计算机软件； 5.自带控制器，可自动0°~180°内调节压强传感器探头，用于测量不同方向压强，研究液体内部压强与方向的关系； 6.自带标尺，可用于观测进入液体深度，完成液体内部压强与深度关系的实验； 7.自带数据显示功能，可同时显示压强大小和旋转角度两个量； 8.支持压强硬件调零和软件调零； 9.可自动生成电子二维码，用于数据无线传输； 10.自带可充电锂电池，无需外接电源。 | 12 | 套 | 2100 | 25200
57 |  | 浮力定律实验器 | 由无级调节升降台、塑料烧杯、专用物块、水平杆、十字转接器及塑帽螺栓构成，专用物块由5只体积为15cm³的小物块用细杆连接而成。配合铁架台及力传感器使用，验证浮力定律 | 12 | 套 | 525 | 6300
58 |  | 匀强磁场螺线管 | 可接学生电源，塑壳封装，产生匀强磁场 | 12 | 套 | 94.5 | 1134
59 |  | 电磁铁实验器 | 由不同匝数线圈、铁芯、电池组成，与磁传感器配合使用，可测量不同匝数相同电流或同一线圈不同电流时线圈产生的磁感强度 | 12 | 套 | 546 | 6552
60 |  | 二力平衡实验器 | 由匀速运动升降装置、I型支架、十字转接器、横杆等组成，与力传感器配合使用，测量物体运动过程中力的变化情况。与光电门传感器配合，可扩展为同时测量物体运动速度功能，供电电源为两节5号电池 | 12 | 套 | 714 | 8568
61 |  | 多向转接头 | 零件,双向交叉，孔内径适应于标准铁架台 | 12 | 套 | 42 | 504
62 |  | 数据采集器 | 1、数据采集器通过SATA高速数据接口与有线接口或无线接口连接； 2、钻石外壳设计，内含状态、电源指示灯； 3、有线状态下，单通道数据最大采样率≧20KHZ，可同时连接≧10个声波/声级传感器测量。 4、USB-B型接口供电，无需外接电源； 5、所有端口具备防静电保护功能； 6、双CPU主板，CPU用主频≧48Mhz高频≧32位处理器； 7、BT自锁接口与传感器连接，接口具有方向性和自锁功能，可以防止传感器在使用过程中脱落，保证数据传输稳定； 8、支持数据采集器级联，可以实现≧12套数据采集器同时连接电脑使用，支持48通道有线/无线传感器数据采集； | 1 | 台 | 3780 | 3780
63 |  | 传感器数据显示模块 | 1、通过与各种传感器组合，具备独立数据显示、数据存储、数据上传功能。 2、≧1.8寸彩色屏幕，显示内容为测量数据。 3、可自动保存实验数据，并且可与计算机直接通讯（兼充电），导出实验数据的功能，可充电锂电池供电 4、可通过自带屏幕显示蓝牙ID，可通过无线方式将数据传送至平板电脑或手机进行实时数据显示。 5、自动识别传感器，支持多值传感器数据显示及存储，数据刷新频率≧60Hz； 6、设有按键开关，工作状态下，可通过调动按键开关切换数据显示和二维码界面； 7、充电锂电供电，电池电压≧3.7V，容量≧1100mAh，待机时间≧10小时，用micro充电接口； 8、数据存储频率5Hz，存储容量≧262,144个数据点。 | 2 | 个 | 1239 | 2478
64 |  | 传感器转接模块 | 两端分别是BT接头与BT接口转换器，用于特种传感器与无线发射模块或数据显示模块的转接 | 2 | 只 | 189 | 378
65 |  | 附件 | 至少包含USB通讯线1条、传感器线4条、转接器4只、技术资料等 | 1 | 套 | 157.5 | 157.5
66 |  | 铝合金箱 | 尺寸：≧511*346*180mm，由铝合金主架、铝塑板面构成，内设隔断海棉内衬,传感器铝合金实验箱 | 1 | 套 | 304.5 | 304.5
67 |  | 数字化分析软件 | 1、为数字化实验分析软件软件。用于数据收集和结果分析。 2、包含教材通用软件、物理教材专用软件、化学专用软件、生物专用软件、传感器校准软件与数据导入软件六个部分。 2.1、通用软件： （1）可实现传感器数据的自动识别及控制：传感器接入后自动识别测量种类、测量范围、分度、单位、通道序号等。可改变传感器的显示方式：数字表、模拟表、示波。可根据实验调整传感器的采样频率、开始与暂停、字体颜色、字号大小、调零、示波图线的移动及大小。 （2）组合图线：拥有2个完全相同的组合图线显示窗口，可并行使用。通过该功能的应用可完成基于传感器的实时数据变化的描绘和计算表格数据描绘及分析、处理等操作。数据的分析及处理包括：拟合、求导、积分、统计、包格线等。可通过回访功能重复观察实验的变化规律。对图像可根据实验进行放大、缩小。可对引用的传感器进行同步的停止和开始，达到很好的同时性；可对引用的传感器进行同步的调零，达到很好的一致性；可对引用的传感器进行同步采样频率调整，达到很好的精确性； （3）计算表格：可自动识别接入的传感器，并按照接入的通道自动标号。可通过变量、公式、求平均、绘图等按钮对数据进行处理。根据不同的实验要求可选择自动记录和手动记录。自动记录可调整时间间隔、选择采样条件，手动记录可根据需要进行点击记录，有效减少无效数据对实验结果的干扰。可引用现有实验模板也可DIY实验模板，并保存。支持表格的复制、粘贴、剪切。具备放大缩小功能，支持无需退出实验软件进行结果打印。实验结果可通过Excel形式进行保存。也可将保存的数据多次调用。 （4）实验录制：可同时将实验操作过程和软件的实验界面进行同屏录制，实现了实验现象和数据的对应。（为减少软件操作复杂性，用其他软件录屏视为功能性缺失。） 2.2、物理专用软件：界面简洁、风格独特、一键OK的特点。涵盖了人教等教材的重点实验。明确了实验题目，使用时直接接入传感器即可。实验界面与多版本教材高度一致，完全符合现行教材。用户可直接根据教材进行实验操作。 2.3、传感器校准软件：根据应用规范，针对生物、化学传感器进行校准，以减少误差，提高精度。应用于PH、溶解氧、色度、浊度、氧化还原等传感器。 2.4、数据导入软件：和数据显示模块配合使用，将数据显示模块的数据导入电脑进行长期保存和数据处理。 3、应用平台：支持windows、Android、iOS系统、统信、麒麟、鸿蒙 | 1 | 套 | 2100 | 2100
68 |  | 氧气传感器 | 1、测量范围：0～100％，分度：≧0.1％；准确度：±1%（0-50%)、±2%(50.1%-100%)；最大采样率：≧5KHz； 2、传感器敏感器件为氧气电极。电极由铅阳极、镀金阴极及特定的酸液组成。氧气分子通过选择性树脂薄膜进入，在阴极发生还原反应（消耗电子），还原产物（OH-）通过电解质酸液到达阳极并与铅发生氧化反应（生成电子），这两个反应将会使两极板间产生电势差，通过传感器电路处理后即可转化为氧气浓度。 3、技术指标：工作温度5℃to40℃，工作湿度0to95%RH（无冷凝），储存温度-15℃to50℃，响应时间(T90)＜15秒 4、氧气传感器探头外壳直径≧36.8mm，探头部分直径≧20mm,探头整体高度≧50mm,线长≧80cm；传感器由高强度塑料外壳封装，外壳设计≧M5螺丝孔位，可将传感器固定在多种操作平台和装置上； ▲5、自带硬件校准按键实现数据校准功能(需提供第三方检测机构出具的检测报告) ▲6、连接插口BT接口，具有方向性和自锁功能，可以防止传感器脱落保证数据传输稳定(需提供第三方检测机构出具的检测报告) 7、支持有线通讯、无线通讯和彩屏独立数据显示三种工作方式，支持热插拔 8、可在windows、统信、麒麟、iOS、安卓和鸿蒙系统（手机或平板）下进行实验演示 | 2 | 个 | 2310 | 4620
69 |  | 氧气传感器（高精度） | 1、测量范围：0～30％，分度：≧0.01％；准确度：±1%（0-50%)、±2%(50.1%-100%)；最大采样率：≧5KHz； 2、传感器敏感器件为氧气电极。电极由铅阳极、镀金阴极及特定的酸液组成。氧气分子通过选择性树脂薄膜进入，在阴极发生还原反应（消耗电子），还原产物（OH-）通过电解质酸液到达阳极并与铅发生氧化反应（生成电子），这两个反应将会使两极板间产生电势差，通过传感器电路处理后即可转化为氧气浓度。 3、技术指标：工作温度5℃to40℃，工作湿度0to95%RH（无冷凝），储存温度-15℃to50℃，响应时间(T90)＜15秒 4、氧气传感器探头外壳直径≧36.8mm，探头部分直径≧20mm,探头整体高度≧50mm,线长≧80cm；传感器由高强度塑料外壳封装，外壳设计≧M5螺丝孔位，可将传感器固定在多种操作平台和装置上； 5、自带硬件校准按键实现数据校准功能 6、连接插口BT接口，具有方向性和自锁功能，可以防止传感器脱落保证数据传输稳定 7、支持有线通讯、无线通讯和彩屏独立数据显示三种工作方式，支持热插拔 8、可在windows、统信、麒麟、iOS、安卓和鸿蒙系统（手机或平板）下进行实验演示 | 1 | 个 | 2310 | 2310
70 |  | 相对压强传感器 | 1、测量范围：-20kPa~+20kPa；分度：≧0.01kPa；准确度：≧0.2kPa；最大采样率：≧5KHz； 2、传感器敏感元件用压阻式压力传感元件。当敏感元件受到气体压力时，硅膜片产生形变，并使4片应变片产生形变，应变片将形变转换为电阻值的变化，通过传感器电路处理后即可转换为压强（或呼吸率）的变化。 3、塑料软管外径≧Φ6，内径≧Φ4，长≧65mm，并增加配备一个塑料软管外径≧Φ4，内径≧Φ2.5，长≧15mm，方便可以连接多种设备进行实验；传感器由高强度塑料外壳封装，外壳设计M5螺丝孔位，可将传感器固定在多种操作平台和装置上；设有调零按键，支持硬件数据调零和软件数据调零； 4、连接插口BT接口，具有方向性和自锁功能，可以防止传感器脱落保证数据传输稳定。 5、支持有线通讯、无线通讯和彩屏独立数据显示三种工作方式，支持热插拔 6、可在windows、统信、麒麟、iOS、安卓和鸿蒙系统（手机或平板）下进行实验演示 | 2 | 个 | 1312.5 | 2625
71 |  | 温度传感器 | 1、测量范围：-50℃~+200℃；分度：≧0.1℃；准确度：≧0.5℃；最大采样率：≧5KHz； 2、传感器的敏感元件为铂电阻。当铂电阻感受到温度变化时，其电阻率随温度的升高而增大，通过传感器电路处理后即可转换为温度的变化； 3、不锈钢探针通过≧3.5mm同轴音频插头连接，不锈钢部分：长度为≧10.5公分，直径为≧3.0毫米；探头把手：长度为≧9.5公分，直径为≧1.23厘米。与传感器连接部分用黑色两芯线，线长≧75厘米；传感器侧方设计M5螺丝孔位，可将传感器固定在多种操作平台和装置上； 4、电路分体式结构 5、连接插口BT接口，具有方向性和自锁功能，可以防止传感器脱落保证数据传输稳定 6、支持有线通讯、无线通讯和彩屏独立数据显示三种工作方式，支持热插拔 7、可在windows、统信、麒麟、iOS、安卓和鸿蒙系统（手机或平板）下进行实验演示 | 1 | 个 | 714 | 714
72 |  | pH传感器 | 1、测量范围：0~14；分度：≧0.01；准确度：≧0.15；最大采样率：≧5KHz； 2、传感器敏感器件为复合pH电极。待测溶液中氢离子与玻璃电极（测量电极）表面水化层进行离子交换，从而使玻璃电极内部有电位产生。银/氯化银电极（参比电极）中的电位是固定的。测量电极与参比电极之间的电位差通过传感器电路处理后即可转换为pH的变化。 3、技术指标：温度范围：0-80℃（塑壳）,0-100℃（玻璃），电缆长度：≧1m，电极杆长度：≧120mm，电极杆直径：≧12mm，斜率：≥97%，电阻：≤250M，零点：7.00±0.25pH，结构：使用BNC连接器方式与电极连接； 具有快速响应的特点，测量数据能在5秒内达到真实值的90%，10秒内稳定 ▲4、电路分体式结构(需提供第三方检测机构出具的检测报告) ▲5、连接插口BT接口，具有方向性和自锁功能，可以防止传感器脱落保证数据传输稳定(需提供第三方检测机构出具的检测报告) 6、支持与采集器的有线通讯、无线通讯和彩屏独立数据显示三种工作方式，支持热插拔 ▲7、可通过辅助软件校准(需提供第三方检测机构出具的检测报告) 8、可在windows、统信、麒麟、iOS、安卓和鸿蒙系统（手机或平板）下进行实验演示 | 2 | 个 | 1470 | 2940
73 |  | 二氧化碳传感器 | 1、测量范围：0～50000ppm，分度≧1ppm；准确度：100ppm（0~1000ppm）、读数的±10%（1000ppm~10000ppm）；大于10000ppm时一致性与准确性不做要求；最大采样率：≧5KHz； 2、传感器敏感元件为红外辐射源和红外接收器。红外辐射源发出红外辐射。传感器敏感元件为红外辐射源和红外接收器。红外辐射源发出红外辐射。气体通过气泵进入气室，没有被CO2吸收的辐射由红外接收器吸收，并导致其温度升高而输出一个放大的电信号，通过传感器电路处理，即可转化为CO2浓度。 3、技术指标：工作温度0℃to50℃，存储温度-20℃to60℃，工作压力700~1100mbar，响应时间(T90)＜60秒。注意事项：避免在含有HF，H2S，SO2，HCL,NOX，NH3,PH3,CL2，F2,O3，H2O2等酸性、碱性、强氧化性气体环境中使用传感器； 4、带有电源适配器，软管内径≧Φ2.5mm，外径≧Φ4mm，白色透明，进气管≧0.27m，出气管≧0.2m；传感器由高强度塑料外壳封装，外壳设计≧M5螺丝孔位，可将传感器固定在多种操作平台和装置上； ▲5、泵动循环式结构(需提供第三方机构出具的检测报告) ▲6、连接插口BT接口，具有方向性和自锁功能，可以防止传感器脱落保证数据传输稳定(需提供第三方机构出具的检测报告) 7、支持有线通讯、无线通讯和彩屏独立数据显示三种工作方式，支持热插拔 8、可在windows、统信、麒麟、iOS、安卓和鸿蒙系统（手机或平板）下进行实验演示 | 1 | 个 | 5040 | 5040
74 |  | 氢气传感器 | 1、测量范围：0~4%；分度：≧0.01%； 2、连接插口BT接口，具有方向性和自锁功能，可以防止传感器脱落保证数据传输稳定 3、支持与采集器的有线通讯、无线通讯和彩屏独立数据显示三种工作方式，支持热插拔 4、可在windows、iOS和安卓系统（手机或平板）下进行实验演示 | 1 | 只 | 2919 | 2919
75 |  | 化学反应速率实验器 | 化学反应速率实验器由2只Y型试管、1组支架、2只≧φ4mm单孔5号橡胶塞、2只等径气管快速接头、2条外径≧φ4mm软管、2只泄压阀组成。与传感器配套使用，可完成探究化学反应速率的影响因素等相关实验。 | 1 | 套 | 588 | 588
76 |  | 远红外加热器 | 220V交流供电，功率≧80W；圆筒型远红外辐射加热炉芯，便于对加热体均匀加热。可完成查理定律、晶体熔解和凝固、比热容等高精度热学定量实验 | 1 | 套 | 630 | 630
77 |  | 磁力搅拌器 | 磁力搅拌器由搅拌驱动器、搅拌子、电源适配器构成。最大搅拌量：≧2L，转速范围：200转/分钟~2000转/分钟；适用于生化实验过程中搅拌低粘稠度的液体或固液混合物。 | 1 | 台 | 560 | 560
78 |  | 多向转接头 | 零件，双向交叉，孔内径适应于标准铁架台 | 1 | 套 | 42 | 42
79 |  | 多用途生化传感器支架 | 由机械臂、传感器电极夹及固定夹组成，机械臂固定在实验台边，能在三维空间内灵活移动并准确定位，稳定性好；电极夹口径适合常用生化传感器的电极，方便生化实验操作，具有保护传感器不受损坏、提高空间利用率和实验效率功能。机械臂长度：≧600mm | 1 | 套 | 609 | 609
80 |  | 密封实验套件 | 密封实验套件由5只5号橡胶塞（配5种孔径：单孔φ3、φ4、φ12、φ18；双孔φ4）、4只硅胶塞（配4种孔径：单孔φ4、φ12、φ18；双孔φ4）、1只150mL反应瓶、2只硅胶环、2只等径气管快速接头、2只变径气管快速接头、3条外径φ4mm软管组成。与生化传感器及常用实验室器皿配套使用，完成中学相关实验及探究活动。 | 1 | 套 | 367.5 | 367.5
81 |  | 数据采集器 | 1、数据采集器通过SATA高速数据接口与有线接口或无线接口连接； 2、钻石外壳设计，内含状态、电源指示灯； 3、有线状态下，单通道数据最大采样率≧20KHZ，可同时连接≧10个声波/声级传感器测量。 4、USB-B型接口供电，无需外接电源； 5、所有端口具备防静电保护功能； 6、双CPU主板，CPU用主频≧48Mhz高频≧32位处理器； 7、BT自锁接口与传感器连接，接口具有方向性和自锁功能，可以防止传感器在使用过程中脱落，保证数据传输稳定； 8、支持数据采集器级联，可以实现≧12套数据采集器同时连接电脑使用，支持48通道有线/无线传感器数据采集； | 12 | 台 | 3780 | 45360
82 |  | 附件 | 至少包含USB通讯线1条、传感器线4条、转接器4只、技术资料等 | 12 | 套 | 157.5 | 1890
83 |  | 铝合金箱 | 尺寸：≧511*346*180mm，由铝合金主架、铝塑板面构成，内设隔断海棉内衬,传感器铝合金实验箱 | 12 | 套 | 304.5 | 3654
84 |  | 氧气传感器 | 1、测量范围：0～100％，分度：≧0.1％；准确度：±1%（0-50%)、±2%(50.1%-100%)；最大采样率：≧5KHz； 2、传感器敏感器件为氧气电极。电极由铅阳极、镀金阴极及特定的酸液组成。氧气分子通过选择性树脂薄膜进入，在阴极发生还原反应（消耗电子），还原产物（OH-）通过电解质酸液到达阳极并与铅发生氧化反应（生成电子），这两个反应将会使两极板间产生电势差，通过传感器电路处理后即可转化为氧气浓度。 3、技术指标：工作温度5℃to40℃，工作湿度0to95%RH（无冷凝），储存温度-15℃to50℃，响应时间(T90)＜15秒 4、氧气传感器探头外壳直径≧36.8mm，探头部分直径≧20mm,探头整体高度≧50mm,线长≧80cm；传感器由高强度塑料外壳封装，外壳设计≧M5螺丝孔位，可将传感器固定在多种操作平台和装置上； 5、自带硬件校准按键实现数据校准功能 6、连接插口BT接口，具有方向性和自锁功能，可以防止传感器脱落保证数据传输稳定 7、支持有线通讯、无线通讯和彩屏独立数据显示三种工作方式，支持热插拔 8、可在windows、统信、麒麟、iOS、安卓和鸿蒙系统（手机或平板）下进行实验演示 | 12 | 个 | 2310 | 27720
85 |  | 温度传感器 | 1、测量范围：-50℃~+200℃；分度：≧0.1℃；准确度：≧0.5℃；最大采样率：≧5KHz； 2、传感器的敏感元件为铂电阻。当铂电阻感受到温度变化时，其电阻率随温度的升高而增大，通过传感器电路处理后即可转换为温度的变化； 3、不锈钢探针通过≧3.5mm同轴音频插头连接，不锈钢部分：长度为≧10.5公分，直径为≧3.0毫米；探头把手：长度为≧9.5公分，直径为≧1.23厘米。与传感器连接部分黑色两芯线，线长≧75厘米；传感器侧方设计≧M5螺丝孔位，可将传感器固定在多种操作平台和装置上； 4、电路分体式结构 5、连接插口BT接口，具有方向性和自锁功能，可以防止传感器脱落保证数据传输稳定 6、支持有线通讯、无线通讯和彩屏独立数据显示三种工作方式，支持热插拔 7、可在windows、统信、麒麟、iOS、安卓和鸿蒙系统（手机或平板）下进行实验演示 | 12 | 个 | 714 | 8568
86 |  | pH传感器 | 1、测量范围：0~14；分度：≧0.01；准确度：≧0.15；最大采样率：≧5KHz； 2、传感器敏感器件为复合pH电极。待测溶液中氢离子与玻璃电极（测量电极）表面水化层进行离子交换，从而使玻璃电极内部有电位产生。银/氯化银电极（参比电极）中的电位是固定的。测量电极与参比电极之间的电位差通过传感器电路处理后即可转换为pH的变化。 3、技术指标：温度范围：0-80℃（塑壳）,0-100℃（玻璃），电缆长度：≧1m，电极杆长度：≧120mm，电极杆直径：≧12mm，斜率：≥97%，电阻：≤250M，零点：7.00±0.25pH，结构：使用BNC连接器方式与电极连接； 具有快速响应的特点，测量数据能在5秒内达到真实值的90%，10秒内稳定 4、电路分体式结构 5、连接插口BT接口，具有方向性和自锁功能，可以防止传感器脱落保证数据传输稳定 6、支持与采集器的有线通讯、无线通讯和彩屏独立数据显示三种工作方式，支持热插拔 7、可通过辅助软件校准 8、可在windows、统信、麒麟、iOS、安卓和鸿蒙系统（手机或平板）下进行实验演示 | 24 | 个 | 1470 | 35280
87 |  | 氢气传感器 | 1、测量范围：0~4%；分度：≧0.01%； 2、连接插口BT接口，具有方向性和自锁功能，可以防止传感器脱落保证数据传输稳定 3、支持与采集器的有线通讯、无线通讯和彩屏独立数据显示三种工作方式，支持热插拔 4、可在windows、iOS和安卓系统（手机或平板）下进行实验演示 | 12 | 只 | 2919 | 35028
88 |  | 相对压强传感器 | 1、测量范围：-20kPa~+20kPa；分度：≧0.01kPa；准确度：≧0.2kPa；最大采样率：≧5KHz； 2、传感器敏感元件用压阻式压力传感元件。当敏感元件受到气体压力时，硅膜片产生形变，并使4片应变片产生形变，应变片将形变转换为电阻值的变化，通过传感器电路处理后即可转换为压强（或呼吸率）的变化。 3、塑料软管外径≧Φ6，内径≧Φ4，长≧65mm，并增加配备一个塑料软管外径≧Φ4，内径≧Φ2.5，长15mm，方便可以连接多种设备进行实验；传感器由高强度塑料外壳封装，外壳设计M5螺丝孔位，可将传感器固定在多种操作平台和装置上；设有调零按键，支持硬件数据调零和软件数据调零； 4、连接插口BT接口，具有方向性和自锁功能，可以防止传感器脱落保证数据传输稳定。 5、支持有线通讯、无线通讯和彩屏独立数据显示三种工作方式，支持热插拔 6、可在windows、统信、麒麟、iOS、安卓和鸿蒙系统（手机或平板）下进行实验演示 | 24 | 个 | 1312.5 | 31500
89 |  | 磁力搅拌器 | 磁力搅拌器由搅拌驱动器、搅拌子、电源适配器构成。最大搅拌量：≧2L，转速范围：200转/分钟~2000转/分钟；适用于生化实验过程中搅拌低粘稠度的液体或固液混合物。 | 12 | 台 | 560 | 6720
90 |  | 多向转接头 | 零件，双向交叉，孔内径适应于标准铁架台 | 12 | 套 | 42 | 504
91 |  | 多用途生化传感器支架 | 由机械臂、传感器电极夹及固定夹组成，机械臂固定在实验台边，能在三维空间内灵活移动并准确定位，稳定性好；电极夹口径适合常用生化传感器的电极，方便生化实验操作，具有保护传感器不受损坏、提高空间利用率和实验效率功能。机械臂长度：≧600mm | 12 | 套 | 609 | 7308
92 |  | 密封实验套件 | 密封实验套件由5只5号橡胶塞（配5种孔径：单孔φ3、φ4、φ12、φ18；双孔φ4）、4只硅胶塞（配4种孔径：单孔φ4、φ12、φ18；双孔φ4）、1只150mL反应瓶、2只硅胶环、2只等径气管快速接头、2只变径气管快速接头、3条外径φ4mm软管组成。与生化传感器及常用实验室器皿配套使用，完成中学相关实验及探究活动。 | 12 | 套 | 367.5 | 4410
93 |  | 数据采集器 | 1、数据采集器通过SATA高速数据接口与有线接口或无线接口连接； 2、钻石外壳设计，内含状态、电源指示灯； 3、有线状态下，单通道数据最大采样率≧20KHZ，可同时连接≧10个声波/声级传感器测量。 4、USB-B型接口供电，无需外接电源； 5、所有端口具备防静电保护功能； 6、双CPU主板，CPU用主频≧48Mhz高频≧32位处理器； 7、BT自锁接口与传感器连接，接口具有方向性和自锁功能，可以防止传感器在使用过程中脱落，保证数据传输稳定； 8、支持数据采集器级联，可以实现≧12套数据采集器同时连接电脑使用，支持48通道有线/无线传感器数据采集； | 1 | 台 | 3780 | 3780
94 |  | 传感器数据显示模块 | 1、通过与各种传感器组合，具备独立数据显示、数据存储、数据上传功能。 2、≧1.8寸彩色屏幕，显示内容为测量数据。 3、可自动保存实验数据，并且可与计算机直接通讯（兼充电），导出实验数据的功能，可充电锂电池供电 4、可通过自带屏幕显示蓝牙ID，可通过无线方式将数据传送至平板电脑或手机进行实时数据显示。 5、自动识别传感器，支持多值传感器数据显示及存储，数据刷新频率60Hz； 6、设有按键开关，工作状态下，可通过调动按键开关切换数据显示和二维码界面； 7、充电锂电供电，电池电压≧3.7V，容量≧1100mAh，待机时间≧10小时，用micro充电接口； 8、数据存储频率≧5Hz，存储容量≧262,144个数据点。 | 2 | 个 | 1239 | 2478
95 |  | 传感器转接模块 | 两端分别是BT接头与BT接口转换器，用于特种传感器与无线发射模块或数据显示模块的转接 | 1 | 只 | 189 | 189
96 |  | 附件 | 至少包含USB通讯线1条、传感器线4条、转接器4只、技术资料等 | 1 | 套 | 157.5 | 157.5
97 |  | 铝合金箱 | 尺寸：≧511*346*180mm，由铝合金主架、铝塑板面构成，内设隔断海棉内衬,传感器铝合金实验箱 | 1 | 套 | 304.5 | 304.5
98 |  | 数字化分析软件 | 1、为数字化实验分析软件软件。用于数据收集和结果分析。 2、包含教材通用软件、物理教材专用软件、化学专用软件、生物专用软件、传感器校准软件与数据导入软件六个部分。 2.1、通用软件： （1）可实现传感器数据的自动识别及控制：传感器接入后自动识别测量种类、测量范围、分度、单位、通道序号等。可改变传感器的显示方式：数字表、模拟表、示波。可根据实验调整传感器的采样频率、开始与暂停、字体颜色、字号大小、调零、示波图线的移动及大小。 （2）组合图线：拥有2个完全相同的组合图线显示窗口，可并行使用。通过该功能的应用可完成基于传感器的实时数据变化的描绘和计算表格数据描绘及分析、处理等操作。数据的分析及处理包括：拟合、求导、积分、统计、包格线等。可通过回访功能重复观察实验的变化规律。对图像可根据实验进行放大、缩小。可对引用的传感器进行同步的停止和开始，达到很好的同时性；可对引用的传感器进行同步的调零，达到很好的一致性；可对引用的传感器进行同步采样频率调整，达到很好的精确性； （3）计算表格：可自动识别接入的传感器，并按照接入的通道自动标号。可通过变量、公式、求平均、绘图等按钮对数据进行处理。根据不同的实验要求可选择自动记录和手动记录。自动记录可调整时间间隔、选择采样条件，手动记录可根据需要进行点击记录，有效减少无效数据对实验结果的干扰。可引用现有实验模板也可DIY实验模板，并保存。支持表格的复制、粘贴、剪切。具备放大缩小功能，支持无需退出实验软件进行结果打印。实验结果可通过Excel形式进行保存。也可将保存的数据多次调用。 （4）实验录制：可同时将实验操作过程和软件的实验界面进行同屏录制，实现了实验现象和数据的对应。（为减少软件操作复杂性，用其他软件录屏视为功能性缺失。） 2.2、物理专用软件：界面简洁、风格独特、一键OK的特点。涵盖了人教等教材的重点实验。明确了实验题目，使用时直接接入传感器即可。实验界面与多版本教材高度一致，完全符合现行教材。用户可直接根据教材进行实验操作。 2.3、传感器校准软件：根据应用规范，针对生物、化学传感器进行校准，以减少误差，提高精度。应用于PH、溶解氧、色度、浊度、氧化还原等传感器。 2.4、数据导入软件：和数据显示模块配合使用，将数据显示模块的数据导入电脑进行长期保存和数据处理。 3、应用平台：支持windows、Android、iOS系统、统信、麒麟、鸿蒙 | 1 | 套 | 2100 | 2100
99 |  | 相对湿度传感器 | 1、测量范围：0～100%，分度0.1％ 2、连接插口BT接口，具有方向性和自锁功能，可以防止传感器脱落保证数据传输稳定。 3、支持有线通讯、无线通讯和彩屏独立数据显示三种工作方式，支持热插拔 4、可在windows、统信、麒麟、iOS、安卓和鸿蒙系统（手机或平板）下进行实验演示 | 1 | 个 | 735 | 735
100 |  | 温度传感器 | 1、测量范围：-50℃~+200℃；分度：≧0.1℃；准确度：≧0.5℃；最大采样率：≧5KHz； 2、传感器的敏感元件为铂电阻。当铂电阻感受到温度变化时，其电阻率随温度的升高而增大，通过传感器电路处理后即可转换为温度的变化； 3、不锈钢探针通过≧3.5mm同轴音频插头连接，不锈钢部分：长度为≧10.5公分，直径为≧3.0毫米；探头把手：长度为≧9.5公分，直径为≧1.23厘米。与传感器连接部分用黑色两芯线，线长≧75厘米；传感器侧方设计≧M5螺丝孔位，可将传感器固定在多种操作平台和装置上； 4、电路分体式结构 5、连接插口BT接口，具有方向性和自锁功能，可以防止传感器脱落保证数据传输稳定 6、支持有线通讯、无线通讯和彩屏独立数据显示三种工作方式，支持热插拔 7、可在windows、统信、麒麟、iOS、安卓和鸿蒙系统（手机或平板）下进行实验演示 | 1 | 只 | 714 | 714
101 |  | 氧气传感器 | 1、测量范围：0~30%；分度：≧0.01%；准确度：±1%（0%-30%)；最大采样率：≧5KHz； 2、传感器敏感器件为氧气电极。电极由铅阳极、镀金阴极及特定的酸液组成。氧气分子通过选择性树脂薄膜进入，在阴极发生还原反应（消耗电子），还原产物（OH-）通过电解质酸液到达阳极并与铅发生氧化反应（生成电子），这两个反应将会使两极板间产生电势差，通过传感器电路处理后即可转化为氧气浓度。 3、技术指标：工作温度5℃to40℃，工作湿度0to95%RH（无冷凝），储存温度-15℃to50℃，响应时间(T90)＜15秒 4、氧气探头线长≧0.6m，探头上壳直径最粗端≧32mm，底壳直径≧20mm,总长≧80mm；传感器由高强度塑料外壳封装，外壳设计≧M5螺丝孔位，可将传感器固定在多种操作平台和装置上； 5、自带硬件校准按键实现数据校准功能 6、连接插口BT接口，具有方向性和自锁功能，可以防止传感器脱落保证数据传输稳定 7、支持有线通讯、无线通讯和彩屏独立数据显示三种工作方式，支持热插拔 8、可在windows、统信、麒麟、iOS、安卓和鸿蒙系统（手机或平板）下进行实验演示 | 2 | 个 | 2310 | 4620
102 |  | 二氧化碳传感器 | 1、测量范围：0～50000ppm，分度≧1ppm；准确度：100ppm（0~1000ppm）、读数的±10%（1000ppm~10000ppm）；大于10000ppm时一致性与准确性不做要求；最大采样率：≧5KHz； 2、传感器敏感元件为红外辐射源和红外接收器。红外辐射源发出红外辐射。传感器敏感元件为红外辐射源和红外接收器。红外辐射源发出红外辐射。气体通过气泵进入气室，没有被CO2吸收的辐射由红外接收器吸收，并导致其温度升高而输出一个放大的电信号，通过传感器电路处理，即可转化为CO2浓度。 3、技术指标：工作温度0℃to50℃，存储温度-20℃to60℃，工作压力700~1100mbar，响应时间(T90)＜60秒。注意事项：避免在含有HF，H2S，SO2，HCL,NOX，NH3,PH3,CL2，F2,O3，H2O2等酸性、碱性、强氧化性气体环境中使用传感器； 4、带有电源适配器，软管内径≧Φ2.5mm，外径≧Φ4mm，白色透明，进气管≧0.27m，出气管≧0.2m；传感器由高强度塑料外壳封装，外壳设计≧M5螺丝孔位，可将传感器固定在多种操作平台和装置上； 5、泵动循环式结构 6、连接插口BT接口，具有方向性和自锁功能，可以防止传感器脱落保证数据传输稳定 7、支持有线通讯、无线通讯和彩屏独立数据显示三种工作方式，支持热插拔 8、可在windows、统信、麒麟、iOS、安卓和鸿蒙系统（手机或平板）下进行实验演示 | 2 | 个 | 5040 | 10080
103 |  | 溶解氧传感器 | 1、测量范围：0～20mg/L，分度：≧0.01mg/L；准确度：±1mg/L；最大采样率：≧5KHz； 2、传感器敏感器件为溶解氧电极。电极是由一个银阳极和金阴极组成，阳极与阴极之间存在800mV电势差。氧气透过半透膜（只允许氧气分子通过）在阴极因反应而减少，从而在阴极附近造成一个氧气压为零的点。通过传感器电路处理，并校准补偿温度误差后，即可转化为待测溶液溶解氧数值。 3、使用BNC连接器方式与电极连接，电极壳材料UPVC或不锈钢，电缆线长1m(双屏蔽)电极直径≧20mm×长度180mm，透气膜厚≧25μm；传感器由高强度塑料外壳封装，外壳设计M5螺丝孔位，可将传感器固定在多种操作平台和装置上； ★4、可通过校准按键进行数据校准(需提供第三方机构出具的检测报告) ▲5、连接插口BT接口，具有方向性和自锁功能，可以防止传感器脱落保证数据传输稳定(需提供第三方机构出具的检测报告) 6、支持有线通讯、无线通讯和彩屏独立数据显示三种工作方式，支持热插拔 7、可在windows、统信、麒麟、iOS、安卓和鸿蒙系统（手机或平板）下进行实验演示 | 1 | 个 | 3381 | 3381
104 |  | 相对压强传感器 | 1、测量范围：-20kPa~+20kPa；分度：≧0.01kPa；准确度：≧0.2kPa；最大采样率：≧5KHz； 2、传感器敏感元件用压阻式压力传感元件。当敏感元件受到气体压力时，硅膜片产生形变，并使4片应变片产生形变，应变片将形变转换为电阻值的变化，通过传感器电路处理后即可转换为压强（或呼吸率）的变化。 3、塑料软管外径≧Φ6，内径≧Φ4，长≧65mm，并增加配备一个塑料软管外径≧Φ4，内径≧Φ2.5，长≧15mm，方便可以连接多种设备进行实验；传感器由高强度塑料外壳封装，外壳设计M5螺丝孔位，可将传感器固定在多种操作平台和装置上；设有调零按键，支持硬件数据调零和软件数据调零； 4、连接插口BT接口，具有方向性和自锁功能，可以防止传感器脱落保证数据传输稳定。 5、支持有线通讯、无线通讯和彩屏独立数据显示三种工作方式，支持热插拔 6、可在windows、统信、麒麟、iOS、安卓和鸿蒙系统（手机或平板）下进行实验演示 | 2 | 个 | 1312.5 | 2625
105 |  | pH传感器 | 1、测量范围：0~14；分度：≧0.01；准确度：≧0.15；最大采样率：≧5KHz； 2、传感器敏感器件为复合pH电极。待测溶液中氢离子与玻璃电极（测量电极）表面水化层进行离子交换，从而使玻璃电极内部有电位产生。银/氯化银电极（参比电极）中的电位是固定的。测量电极与参比电极之间的电位差通过传感器电路处理后即可转换为pH的变化。 3、技术指标：温度范围：0-80℃（塑壳）,0-100℃（玻璃），电缆长度：1m，电极杆长度：≧120mm，电极杆直径：≧12mm，斜率：≥97%，电阻：≤250M，零点：7.00±0.25pH，结构：使用BNC连接器方式与电极连接； 具有快速响应的特点，测量数据能在5秒内达到真实值的90%，10秒内稳定 4、电路分体式结构 5、连接插口BT接口，具有方向性和自锁功能，可以防止传感器脱落保证数据传输稳定 6、支持与采集器的有线通讯、无线通讯和彩屏独立数据显示三种工作方式，支持热插拔 7、可通过辅助软件校准 8、可在windows、统信、麒麟、iOS、安卓和鸿蒙系统（手机或平板）下进行实验演示 | 1 | 个 | 1470 | 1470
106 |  | 双量程光照度传感器 | 1、测量范围：0～5000lx～50000lx，分度：≧1lx、≧10lx；准确度：≧125lx；最大采样率：≧5KHz； 2、光照度传感器的敏感元件是光敏电阻。当光敏电阻感受到光强变化时，其电阻率随光强变化而变化，通过传感器电路处理后即可转换为光强的变化。 3、传感器由高强度塑料外壳封装，外壳设计M5螺丝孔位，可将传感器固定在多种操作平台和装置上；设有量程切换按键，支持硬件切换传感器量程； 4、连接插口BT接口，具有方向性和自锁功能，可以防止传感器脱落保证数据传输稳定 5、支持有线通讯、无线通讯和彩屏独立数据显示三种工作方式，支持热插拔 6、可在windows、统信、麒麟、iOS、安卓和鸿蒙系统（手机或平板）下进行实验演示 | 1 | 个 | 903 | 903
107 |  | 气液相密封实验器 | 与生物化学传感器密闭连接，可完成陆水生植物光合作用、种子萌发、呼吸作用、酶的特性等实验 | 1 | 套 | 315 | 315
108 |  | 袖珍生化密封实验器 | 与生物化学传感器密闭连接，可完成陆水生植物光合作用、种子萌发、呼吸作用、酶的特性等实验 | 1 | 套 | 210 | 210
109 |  | 磁力搅拌器 | 磁力搅拌器由搅拌驱动器、搅拌子、电源适配器构成。最大搅拌量：≧2L，转速范围：200转/分钟~2000转/分钟；适用于生化实验过程中搅拌低粘稠度的液体或固液混合物。 | 1 | 台 | 560 | 560
110 |  | 多向转接头 | 零件，双向交叉，孔内径适应于标准铁架台 | 2 | 套 | 42 | 84
111 |  | 多用途生化传感器支架 | 由机械臂、传感器电极夹及固定夹组成，机械臂固定在实验台边，能在三维空间内灵活移动并准确定位，稳定性好；电极夹口径适合常用生化传感器的电极，方便生化实验操作，具有保护传感器不受损坏、提高空间利用率和实验效率功能。机械臂长度：≧600mm | 1 | 套 | 609 | 609
112 |  | 密封实验套件 | 密封实验套件由5只5号橡胶塞（配5种孔径：单孔φ3、φ4、φ12、φ18；双孔φ4）、4只硅胶塞（配4种孔径：单孔φ4、φ12、φ18；双孔φ4）、1只150mL反应瓶、2只硅胶环、2只等径气管快速接头、2只变径气管快速接头、3条外径φ4mm软管组成。与生化传感器及常用实验室器皿配套使用，完成中学相关实验及探究活动。 | 1 | 套 | 367.5 | 367.5
113 |  | 数据采集器 | 1、数据采集器通过SATA高速数据接口与有线接口或无线接口连接； 2、钻石外壳设计，内含状态、电源指示灯； 3、有线状态下，单通道数据最大采样率≧20KHZ，可同时连接≧10个声波/声级传感器测量。 4、USB-B型接口供电，无需外接电源； 5、所有端口具备防静电保护功能； 6、双CPU主板，CPU主频≧48Mhz高频≧32位处理器； 7、BT自锁接口与传感器连接，接口具有方向性和自锁功能，可以防止传感器在使用过程中脱落，保证数据传输稳定； 8、支持数据采集器级联，可以实现≧12套数据采集器同时连接电脑使用，支持≧48通道有线/无线传感器数据采集； | 12 | 台 | 3780 | 45360
114 |  | 传感器数据显示模块 | 1、通过与各种传感器组合，具备独立数据显示、数据存储、数据上传功能。 2、≧1.8寸彩色屏幕，显示内容为测量数据。 3、可自动保存实验数据，并且可与计算机直接通讯（兼充电），导出实验数据的功能，可充电锂电池供电 4、可通过自带屏幕显示蓝牙ID，可通过无线方式将数据传送至平板电脑或手机进行实时数据显示。 5、自动识别传感器，支持多值传感器数据显示及存储，数据刷新频率≧60Hz； 6、设有按键开关，工作状态下，可通过调动按键开关切换数据显示和二维码界面； 7、充电锂电供电，电池电压≧3.7V，容量≧1100mAh，待机时间≧10小时，用micro充电接口； 8、数据存储频率5Hz，存储容量≧262,144个数据点。 | 12 | 个 | 1239 | 14868
115 |  | 附件 | 含USB通讯线1条、传感器线4条、转接器4只、技术资料等 | 12 | 套 | 157.5 | 1890
116 |  | 铝合金箱 | 尺寸：≧511*346*180mm，由铝合金主架、铝塑板面构成，内设隔断海棉内衬,传感器铝合金实验箱 | 12 | 套 | 304.5 | 3654
117 |  | 相对湿度传感器 | 1、测量范围：0～100%，分度≧0.1％ 2、连接插口BT接口，具有方向性和自锁功能，可以防止传感器脱落保证数据传输稳定。 3、支持有线通讯、无线通讯和彩屏独立数据显示三种工作方式，支持热插拔 4、可在windows、统信、麒麟、iOS、安卓和鸿蒙系统（手机或平板）下进行实验演示 | 12 | 个 | 735 | 8820
118 |  | 温度传感器 | 1、测量范围：-50℃~+200℃；分度：≧0.1℃；准确度：≧0.5℃；最大采样率：≧5KHz； 2、传感器的敏感元件为铂电阻。当铂电阻感受到温度变化时，其电阻率随温度的升高而增大，通过传感器电路处理后即可转换为温度的变化； 3、不锈钢探针通过≧3.5mm同轴音频插头连接，不锈钢部分：长度为≧10.5公分，直径为≧3.0毫米；探头把手：长度为≧9.5公分，直径为≧1.23厘米。与传感器连接部分用黑色两芯线，线长≧75厘米；传感器侧方设计≧M5螺丝孔位，可将传感器固定在多种操作平台和装置上； 4、电路分体式结构 5、连接插口BT接口，具有方向性和自锁功能，可以防止传感器脱落保证数据传输稳定 6、支持有线通讯、无线通讯和彩屏独立数据显示三种工作方式，支持热插拔 7、可在windows、统信、麒麟、iOS、安卓和鸿蒙系统（手机或平板）下进行实验演示 | 12 | 只 | 714 | 8568
119 |  | 氧气传感器 | 1、测量范围：0~30%；分度：≧0.01%；准确度：±1%（0%-30%)；最大采样率：≧5KHz； 2、传感器敏感器件为氧气电极。电极由铅阳极、镀金阴极及特定的酸液组成。氧气分子通过选择性树脂薄膜进入，在阴极发生还原反应（消耗电子），还原产物（OH-）通过电解质酸液到达阳极并与铅发生氧化反应（生成电子），这两个反应将会使两极板间产生电势差，通过传感器电路处理后即可转化为氧气浓度。 3、技术指标：工作温度5℃to40℃，工作湿度0to95%RH（无冷凝），储存温度-15℃to50℃，响应时间(T90)＜15秒 4、氧气探头线长≧0.6m，探头上壳直径最粗端≧32mm，底壳直径≧20mm,总长≧80mm；传感器由高强度塑料外壳封装，外壳设计≧M5螺丝孔位，可将传感器固定在多种操作平台和装置上； 5、自带硬件校准按键实现数据校准功能 6、连接插口BT接口，具有方向性和自锁功能，可以防止传感器脱落保证数据传输稳定 7、支持有线通讯、无线通讯和彩屏独立数据显示三种工作方式，支持热插拔 8、可在windows、统信、麒麟、iOS、安卓和鸿蒙系统（手机或平板）下进行实验演示 | 24 | 个 | 2310 | 55440
120 |  | 二氧化碳传感器 | 1、测量范围：0～50000ppm，分度≧1ppm；准确度：100ppm（0~1000ppm）、读数的±10%（1000ppm~10000ppm）；大于10000ppm时一致性与准确性不做要求；最大采样率：≧5KHz； 2、传感器敏感元件为红外辐射源和红外接收器。红外辐射源发出红外辐射。传感器敏感元件为红外辐射源和红外接收器。红外辐射源发出红外辐射。气体通过气泵进入气室，没有被CO2吸收的辐射由红外接收器吸收，并导致其温度升高而输出一个放大的电信号，通过传感器电路处理，即可转化为CO2浓度。 3、技术指标：工作温度0℃to50℃，存储温度-20℃to60℃，工作压力700~1100mbar，响应时间(T90)＜60秒。注意事项：避免在含有HF，H2S，SO2，HCL,NOX，NH3,PH3,CL2，F2,O3，H2O2等酸性、碱性、强氧化性气体环境中使用传感器； 4、带有电源适配器，软管内径≧Φ2.5mm，外径≧Φ4mm，白色透明，进气管≧0.27m，出气管≧0.2m；传感器由高强度塑料外壳封装，外壳设计≧M5螺丝孔位，可将传感器固定在多种操作平台和装置上； 5、泵动循环式结构 6、连接插口BT接口，具有方向性和自锁功能，可以防止传感器脱落保证数据传输稳定 7、支持有线通讯、无线通讯和彩屏独立数据显示三种工作方式，支持热插拔 8、可在windows、统信、麒麟、iOS、安卓和鸿蒙系统（手机或平板）下进行实验演示 | 24 | 个 | 5040 | 120960
121 |  | 溶解氧传感器 | 1、测量范围：0～20mg/L，分度：≧0.01mg/L；准确度：±1mg/L；最大采样率：≧5KHz； 2、传感器敏感器件为溶解氧电极。电极是由一个银阳极和金阴极组成，阳极与阴极之间存在800mV电势差。氧气透过半透膜（只允许氧气分子通过）在阴极因反应而减少，从而在阴极附近造成一个氧气压为零的点。通过传感器电路处理，并校准补偿温度误差后，即可转化为待测溶液溶解氧数值。 3、使用BNC连接器方式与电极连接，电极壳材料UPVC或不锈钢，电缆线长1m(双屏蔽)电极直径≧20mm×长度≧180mm，透气膜厚≧25μm；传感器由高强度塑料外壳封装，外壳设计M5螺丝孔位，可将传感器固定在多种操作平台和装置上； 4、可通过校准按键进行数据校准 5、连接插口BT接口，具有方向性和自锁功能，可以防止传感器脱落保证数据传输稳定 6、支持有线通讯、无线通讯和彩屏独立数据显示三种工作方式，支持热插拔 7、可在windows、统信、麒麟、iOS、安卓和鸿蒙系统（手机或平板）下进行实验演示 | 12 | 个 | 3381 | 40572
122 |  | 气液相密封实验器 | 与生物化学传感器密闭连接，可完成陆水生植物光合作用、种子萌发、呼吸作用、酶的特性等实验 | 12 | 套 | 315 | 3780
123 |  | 袖珍生化密封实验器 | 与生物化学传感器密闭连接，可完成陆水生植物光合作用、种子萌发、呼吸作用、酶的特性等实验 | 12 | 套 | 210 | 2520
124 |  | 工作服 | 白大褂厚款无印字耐酸碱 | 50 | 件 | 100 | 5000
125 |  | 乳胶手套 | 产品为乳胶材质，有较好的耐酸、耐碱及其他化学试剂腐蚀的性能。3.柔韧性好，穿戴后便于进行各类实验操作。4.长度为≧35cm左右。 | 50 | 双 | 11 | 550
126 |  | 机械危害防护手套 | 3级防护，耐磨加厚棉手套； | 50 | 双 | 14.5 | 725
127 |  | 套袖 | 加厚帆布套袖，≧40*20cm | 50 | 套 | 14.5 | 725
128 |  | 激光防护镜 | 深色镜片护目镜 | 50 | 个 | 14.5 | 725
129 |  | 护目镜 | 护目镜镜片由高级光学树脂（聚碳酸酯）制成，透光率高，应达到97％，强度好，防摔 | 50 | 个 | 15 | 750
130 |  | 吹风机 | 功率≥1000W | 3 | 个 | 63 | 189
131 |  | 超声波清洗机 | 1、超声波频率:40,000Hz；2、内胆材料:不锈钢冲压槽SUS304；3、外壳材料:SUS304；4、容量:0.8L；5、时间控制:机械定时1-30分钟；6、电源:AC220~240V,50/60Hz；7、超声波功率:120W,2枚震头。 | 1 | 台 | 770 | 770
132 |  | 仪器车 | ≧600mm×400mm×800mm，车轮≧Φ75mm，厚≧25mm；一轮带刹车，车轮固定，车架扭动量（上部）≤20mm；钢材制作，载重≥60kg | 1 | 辆 | 605 | 605
133 |  | 小托盘 | ≧200mm×300mm×60mm | 3 | 套 | 14.5 | 43.5
134 |  | 大托盘 | ≧250mm×400mm×80mm | 3 | 套 | 20 | 60
135 |  | 提盒 | 承重大于3kg | 3 | 个 | 115.5 | 346.5
136 |  | 实验用品提篮 | （塑料）中号，中间有试管固定孔，提手可拆卸。ABS塑料成型，符合JY0001－2003《教学仪器设备产品一般质量要求》中6.28的有关规定。 | 3 | 个 | 115 | 345
137 |  | 整理箱 | PP材质，电子元件、机械零件等物料分类收纳 | 3 | 个 | 70 | 210
138 |  | 一字螺丝刀 | ≧Φ6mm，长≧150mm；≧Φ3mm，长≧75mm；工作部带磁性，硬度不低于HRC48；旋杆用铬钒钢，长度不小于100mm，应经镀铬防锈处理；手柄高强度PP+高强性TPR注塑成型 | 3 | 套 | 7 | 21
139 |  | 十字螺丝刀 | ≧Φ6mm，长≧150mm；≧Φ3mm，长7≧5mm；工作部带磁性，硬度不低于HRC48；旋杆用铬钒钢，长度不小于100mm，应经镀铬防锈处理；手柄高强度PP+高强性TPR注塑成型 | 3 | 套 | 7 | 21
140 |  | 手板锯 | 固定式普通型 | 3 | 把 | 25.5 | 76.5
141 |  | 钢手锯 | A型（单面）≧300mm，≧18齿/25mm；安装锯后，锯条中心平面与锯架中心平面的平行 度不大于2mm；钢锯在达到99N拉力后经过1min，不应有永久变形，拉钉不得松动脱落；钢板锯架在达到900N张力时，侧弯不得超过1.8mm | 3 | 把 | 27.5 | 82.5
142 |  | 木工锯 | 框架式，两头用硬木，中间横档用杉木，锯条端与握手木框距离为≧30mm，该端锯条倒角，一头固定（45°）式需加固，一年内螺钉处应不开裂，也可两端用锯鼻；绞绳不少于16根，绞片有细绳拴住；锯条长≧400mm，厚度0.5mm，≧65Mn冷轧钢带，硬度在HV399以上，应有弯曲强度和拨齿性能，齿距≧2.5mm，开好锯路，锯口有安全包扎 | 3 | 把 | 27 | 81
143 |  | 木工锤 | ≧0.25kg | 3 | 把 | 27 | 81
144 |  | 钳工锤 | ≧0.4kg，A型或者B型 | 3 | 把 | 31 | 93
145 |  | 斧 | ≧1.25kg | 3 | 把 | 60.5 | 181.5
146 |  | 剥线钳 | Φ0.5mm～2.5mm；刃口闭合状态间隙应不大于0.3mm，刃口错位应不大于0.2mm；钳口硬度不低于HRA65或HRC30 | 3 | 把 | 27.5 | 82.5
147 |  | 钢丝钳 | ≧160mm，抗弯强度≧1120N，扭力矩≧15N·m，15°；剪切性能≧Φ16mm钢丝，≧580N；夹持面硬度不低于44HRC；PVC环保手柄，在不大于18N的力作用下撑开角度不小于22° | 3 | 把 | 22 | 66
148 |  | 尖嘴钳 | ≧160mm，抗弯强度≧710N，剪切性能≧Φ1.6mm钢丝，≧570N；在不大于18N的力作用下撑开角度不小于22°，硬度不低于44HRC，PVC手柄 | 3 | 把 | 22 | 66
149 |  | 平口钳 | 普通机用平口钳；钳口宽度≧100mm，最大张开度≧100mm | 3 | 把 | 124.5 | 373.5
150 |  | 斜口钳 | ≧125mm，双刃刀 | 3 | 把 | 27.5 | 82.5
151 |  | 台虎钳 | 回转式，重型；开口度不小于125mm，开闭灵活，钳口闭合间隙≧0.15mm，夹紧力≧22kN | 1 | 台 | 332 | 332
152 |  | 钳工锉 | 包括齐头平锉、三角锉、圆锉等，长≧200mm，每≧10mm锉纹条数约30条，齿高应不小于法向齿距的25％，硬62HRC以上 | 3 | 套 | 42 | 126
153 |  | 油石 | ≧20mm×5mm×20mm | 3 | 块 | 11 | 33
154 |  | 砂纸 | 干磨砂纸，P36～P50、P150～P220、P1000～P2000 | 3 | 张 | 3.5 | 10.5
155 |  | 木锉 | 平锉，中齿≧200mm | 3 | 个 | 11 | 33
156 |  | 什锦锉 | 包括10支以上不同形状的锉刀，≧Φ4mm，长度不小于150mm，软胶手柄，齿高和齿距合理，确保工件表面锉削后干净整齐 | 3 | 套 | 41.5 | 124.5
157 |  | 刨子 | ≧250mm，长刨，手柄在顶面 | 3 | 个 | 69.5 | 208.5
158 |  | 錾子 | 扁錾，≧27mm×200mm，碳素工具钢T7A或T8A制作，退火后硬度不低于187HBW | 3 | 个 | 15 | 45
159 |  | 活扳手 | ≧200mm，活动扳口、扳体头部、蜗杆硬度不低于40HRC；最小扭矩试验：六角试棒边长≧22mm，扭矩≧180N·m；活动扳口应在扳体导轨的全行程上灵活移动，活动扳口和扳体之间的离缝不大于0.28mm；表面电镀处理 | 3 | 把 | 31 | 93
160 |  | 丝攻 | ≧3mm、≧4mm、≧5mm、≧8mm、≧10mm，配丝攻扳手 | 3 | 套 | 49.5 | 148.5
161 |  | 铁皮剪刀 | 力臂≧200mm，剪≧100mm | 3 | 把 | 42 | 126
162 |  | 民用剪刀 | 长≧170mm，用于剪布 | 3 | 把 | 9 | 27
163 |  | 电工刀 | 锰钢刀头，防滑手柄 | 3 | 把 | 16.5 | 49.5
164 |  | 电烙铁套装 | 20W内热式，橡胶线，含烙铁架 | 3 | 套 | 70 | 210
165 |  | 电烙铁套装 | 80W内热式，橡胶线，含烙铁架 | 3 | 套 | 262 | 786
166 |  | 焊锡膏 | 中性，≥100g。 | 3 | 盒 | 97 | 291
167 |  | 焊锡丝 | 无铅 | 100 | g | 1.1 | 110
168 |  | 松香 | 助焊 | 100 | g | 0.6 | 60
169 |  | 吸锡器 | 手动 | 3 | 个 | 27.5 | 82.5
170 |  | 胶枪 | 60W，热熔胶 | 3 | 把 | 97 | 291
171 |  | 台钻 | Φlmm～Φ16mm，带机架，单相 | 3 | 台 | 814 | 2442
172 |  | 手电钻 | Φ1mm～Φ10mm，手持式交流电钻，A型（普通型）；Ⅱ类电钻，抗电强度3750V，噪声≤86dB | 3 | 台 | 240 | 720
173 |  | 钻头 | 直柄短麻花钻头，直径Φ1.00mm、2.00mm、3.00mm、…、13.00mm；钻螺纹底孔用2.5mm、3.2mm、4.2mm、6.8mm | 3 | 套 | 120 | 360
174 |  | 打孔器 | 钢材，防锈处理。穿孔管用外径为≧6mm．≧8mm．≧10mm，管长≧80mm，壁厚≧1mm的冷拔无缝钢管，手柄用≧2mm厚低碳钢板，通用条≧Φ3mm碳素钢等制成。四件为一套，可穿4mm．6mm．8mm的圆孔。 | 3 | 套 | 74 | 222
175 |  | 打孔夹板 | 硬木或硬塑料制 | 3 | 个 | 49.5 | 148.5
176 |  | 手摇钻 | 手持式，长度不小于250mm，金属部分球墨铸造方式制成，表面不应有裂纹、伤痕、毛刺等影响使用的缺陷；手摇钻应转动灵活，无卡阻现象，各零部件拆装方便，夹头应伸缩灵活，收紧时夹爪间不能有明显的缝隙，夹爪的热处理硬度不低于44HRC | 3 | 个 | 100 | 300
177 |  | 锥子 | 锥头长≧77mm，锥杆直径渐变 | 3 | 个 | 9 | 27
178 |  | 镊子 | 304不锈钢，平头，长≧125mm，钢板厚≧1.2mm，镊子前部应有防滑脱锯齿状 | 3 | 个 | 4.5 | 13.5
179 |  | 水准器 | 气泡水准器 | 3 | 个 | 25.5 | 76.5
180 |  | 直角尺 | 宽座角尺，≧160mm×100mm，不锈钢材料，硬度561HV（或53HRC），2级 | 3 | 个 | 11 | 33
181 |  | 工具箱 | 含民用剪刀、平口钳、尖嘴钳、剥线钳、斜口钳、钢丝钳、一字和十字螺丝刀、锥子、镊子等 | 3 | 箱 | 495 | 1485
182 |  | 钳工工作台 | ≧800mm*600mm*800mm；防静电台面，支撑为40mm*400mm镀锌方钢，结构稳固，卡口紧密。 | 1 | 台 | 900 | 900
183 |  | 寒暑表 | 量程-50℃～50℃，分度值1℃，允许误差±1℃；底板长200mm～300mm，温度计外径5mm～8mm，感温泡长8mm～15mm；当温度达到100℃时，安全泡应能容纳上升感温液，温度计不致胀破 | 3 | 台 | 21.5 | 64.5
184 |  | 体温计（模型） | 0℃～200℃，分度值1℃，示值误差＜0.5℃，有保护套 | 50 | 支 | 9 | 450
185 |  | 电子体温计（模型） | 量程35.0℃～41.0℃，分辨力0.1℃， | 3 | 支 | 197 | 591
186 |  | 红液温度计 | 量程-20℃～100℃，分度值1℃，示值误差<±1.5℃ | 3 | 支 | 7.5 | 22.5
187 |  | 水银温度计（模型） | 量程0℃～200℃，分度值1℃，有保护套 | 3 | 支 | 9 | 27
188 |  | 演示温度计 | 量程-5℃～100℃，分度值1℃，误差±1℃；全长不小于565mm，感温泡长度不小于30mm，标尺不小于350mm，标度板上有摄氏温标和热力学温标；在板面中段承受垂直与板面方向4.9N的力时，板中部挠度应不大于5mm | 3 | 支 | 49.5 | 148.5
189 |  | 数字温度计 | 量程-30℃～200℃，分辨力0.1℃，误差<±1.5℃；不接电脑，可独立运行，自带显示屏，表盘尺寸≥180mm×90mm | 3 | 支 | 77 | 231
190 |  | 数字温度计 | 量程-10℃～110℃，分辨力0.1℃，误差<±1.5℃；不接电脑，可独立运行，自带显示屏，显示屏尺寸≥30mm×40mm | 25 | 支 | 77 | 1925
191 |  | 双金属片温度计 | 指针式，双金属游丝测温，游丝部位可见，盘面直径≥150mm；量程－10℃～50℃，误差≤±3℃ | 3 | 个 | 42 | 126
192 |  | 红外温度计（模型） | 量程0℃～100℃，分辨力≧0.1℃ | 3 | 个 | 197 | 591
193 |  | 湿度计 | 指针式 | 3 | 个 | 38 | 114
194 |  | 蒸发皿 | 瓷，≧Φ60mm | 3 | 个 | 5 | 15
195 |  | 橡胶塞 | 0～10号，应选用白色胶塞，质地均匀 | 3 | 千克 | 35 | 105
196 |  | 试管 | Φ15mm×150mm透明，硼硅酸盐玻璃制 | 60 | 支 | 1.5 | 90
197 |  | 试管 | Φ30mm×200mm透明，硼硅酸盐玻璃制 | 10 | 支 | 4.5 | 45
198 |  | 烧瓶 | 圆、长，500mL透明，硼硅酸盐玻璃制 | 10 | 个 | 21 | 210
199 |  | 烧瓶 | 平、长，250mL透明，硼硅酸盐玻璃制 | 10 | 个 | 17 | 170
200 |  | 烧杯 | 100mL透明，硼硅酸盐玻璃制，刻度应清晰耐久，应在容量标志下有记号面积 | 30 | 个 | 5 | 150
201 |  | 烧杯 | 150mL透明，硼硅酸盐玻璃制，刻度应清晰耐久，应在容量标志下有记号面积 | 20 | 个 | 5.5 | 110
202 |  | 烧杯 | 250mL透明，硼硅酸盐玻璃制，刻度应清晰耐久，应在容量标志下有记号面积 | 30 | 个 | 7 | 210
203 |  | 烧杯 | 300mL透明，硼硅酸盐玻璃制，刻度应清晰耐久，应在容量标志下有记号面积 | 30 | 个 | 9 | 270
204 |  | 烧杯 | 500mL透明，硼硅酸盐玻璃制，刻度应清晰耐久，应在容量标志下有记号面积 | 10 | 个 | 9.5 | 95
205 |  | 酒精灯 | 150mL，透明钠钙玻璃制造，无明显黄绿色，灯口应平整，瓷灯头与灯口平面间隙不应超过1.5mm，玻璃灯罩应磨口，瓷灯头应为白色，表面无气泡，无疵点，无裂纹，无碰损缺口，酒精灯应配置与灯口孔径相适应的整齐完整的棉线灯芯 | 25 | 个 | 4.5 | 112.5
206 |  | 漏斗 | 漏斗口径90mm，斗颈长90mm，下口磨成45º角，斜口边口倒角或熔光，耐水性HGB3级 | 5 | 个 | 11 | 55
207 |  | 电子打火枪 | 电火花式 | 50 | 个 | 42 | 2100
208 |  | 烧杯用电加热器 | 0W～250W，可调；密封式 | 3 | 台 | 97 | 291
209 |  | 注射器 | 100mL，分度值10mL，刻度清晰。加帽或塞，密闭性好，防止液体泄漏，清晰度高 | 50 | 个 | 16 | 800
210 |  | 三通连接管 | T形 | 50 | 个 | 2.5 | 125
211 |  | 陶土网 | 功能同石棉网，陶土材质，尺寸不小于125mm×125mm，0.8mm钢丝制成 | 50 | 个 | 3.5 | 175
212 |  | 打气筒 | 气嘴外径8mm±0.1mm，长度15mm，台阶口，工作气压不小于0.295MPa | 3 | 个 | 33.5 | 100.5
213 |  | 脚踏打气筒 | 气嘴外径8mm±0.1mm，台阶口，工作气压不小于0.295MPa | 3 | 个 | 38.5 | 115.5
214 |  | 两用气筒 | 活塞胶垫，气嘴外径8mm±0.1mm，长度15mm，台阶口；抽气压强达到6.7kPa时，放置30s，漏气引起的压强变化应≤2.6kPa；充气压强达到290kPa时，放置30s，漏气引起的压强变化应≤9.8kPa | 3 | 个 | 40 | 120
215 |  | 物理支架 | 立杆≥Φ12mm×500mm、≥Φ12mm×700mm各1根；A形座2个，质量分别不小于1.5kg和3.0kg；平行夹2个、垂直夹2个、烧瓶夹1个、万向夹1个、台边夹1个、大铁环1个、圆托盘1个、绝缘杆1个、吊杆1个、 吊钩4个 | 3 | 套 | 322 | 966
216 |  | 方座支架 | 由方形座、立杆、烧瓶夹、大小铁环、垂直夹（2只）、平行夹、吊杆等组成；立杆长≥600mm，方形座长≥210mm，宽≥135mm，烧瓶夹夹口内壁有耐热不低于120℃的缓压层 | 50 | 套 | 77 | 3850
217 |  | 多功能实验支架 | 组合座架1个，最小组合支承面积应不小于560mm×10mm；滑块式垂直夹5个、烧瓶夹1个、万向夹1个、大铁环1个、方托盘1个、绝缘环2个、吊钩4个 | 3 | 套 | 341 | 1023
218 |  | 升降台 | 不锈钢台面，上台面有效面积不小于140mm×140mm，升降过程中任一位置的平行度误差≤3mm；额定载重量≥10kg | 3 | 台 | 140 | 420
219 |  | 半导体致冷器 | 可用于致冷、加热和温差发电，包括致冷片、散热器、水槽、水箱、接线柱等，致冷片面积应不小于40mm×40mm，致冷时能观察到水滴结冰，温差发电时间不少于2min | 3 | 台 | 414 | 1242
220 |  | 碘升华凝华管 | 碘密封于碘锤内，无色透明硼硅酸盐玻璃制管≥Φ28mm×34mm，两端面应为凹面，热冲击应不低于200℃ | 3 | 个 | 11 | 33
221 |  | 磁悬浮原理实验器 | 包括2个小圆柱形磁体、配套试管等 | 3 | 套 | 14.5 | 43.5
222 |  | 物质导电性实验材料 | 包括金属线、碳棒、塑料棒、木棍、玻璃棒等；材料选取应有代表性，包括金属材料和非金属材料，非金属材料中要有导体和绝缘体；实验现象明显，电路中接导体材料时，应能使LED发光 | 3 | 套 | 33 | 99
223 |  | 热传导演示器 | 包括纯铜、铝、铁、不锈钢、聚四氟乙烯塑料等5种导热棒的材料，每种材料1根；导热棒受热后温变油墨应逐渐变色，不同材料的导热棒区别明显，冷却后能恢复 | 3 | 个 | 93.5 | 280.5
224 |  | 双金属片 | 双金属片的膨胀系数差异大，加热使其升温时弯曲程度明显 | 3 | 个 | 27 | 81
225 |  | 托盘天平 | 200g，0.2g单杠杆等臂式双盘天平，配6级（M2级）砝码：100g、50g、10g、5g各1个，20g*2个，钢制镊子 | 25 | 台 | 75 | 1875
226 |  | 托盘天平 | 500g，0.5g单杠杆等臂式双盘天平，配6级（M2级）砝码：200g、50g、10g各1个，100g、20g各2个，钢制镊子 | 3 | 台 | 115 | 345
227 |  | 电子天平 | 量程0g〜1kg，分辨力0.1g，带标准砝码 | 3 | 台 | 612 | 1836
228 |  | 体重秤 | 量程0kg〜150kg，分度值1kg | 3 | 台 | 632.5 | 1897.5
229 |  | 物理天平 | 量程0g〜500g，分度值0.02g，配5级（M1级）砝码，钢制镊子 | 3 | 台 | 441 | 1323
230 |  | 案秤 | 量程0kg〜10kg，分度值10g，普通准确度等级，有“CMC”标志 | 1 | 台 | 440 | 440
231 |  | 弹簧度盘秤 | 量程0kg〜8kg，分度值8g，普通准确度等级 | 3 | 台 | 192.5 | 577.5
232 |  | 杆秤 | 量程0kg〜2.5kg | 3 | 杆 | 165 | 495
233 |  | 戥子 | 量程0g〜250g | 3 | 杆 | 165 | 495
234 |  | 圆柱体组 | 包括纯铜、铝（或铝合金）和铁（钢）等3种材质圆柱体；圆柱体直径≥20mm，高≥32mm；每个圆柱体配网兜（质量小于0.01g） | 50 | 套 | 42 | 2100
235 |  | 立方体组 | 包括黄铜、铁、铝、木4种材料的5个立方体，其中铝材2个，黄铜（边长≥20mm）、铁（边长≥20mm）、铝（边长≥25mm）、铝（边长≥30mm）、木材（边长≥50mm）各1个，带不锈钢挂钩 | 50 | 套 | 179.5 | 8975
236 |  | 长方体组 | 含铜、铁、铝、木材4种材质，包括6cm³、8cm³、10cm³、12cm³、14cm³、20cm³等6种不同体积 | 25 | 套 | 400 | 10000
237 |  | 量筒 | 500mL，透明钠钙玻璃制，分度线、数字和标志应完整、清晰和耐久，容积为20℃时充满量筒刻度线所容纳体积 | 3 | 个 | 39.5 | 118.5
238 |  | 量筒 | 250mL，透明钠钙玻璃制，分度线、数字和标志应完整、清晰和耐久，容积为20℃时充满量筒刻度线所容纳体积 | 25 | 个 | 33 | 825
239 |  | 量筒 | 100mL，透明钠钙玻璃制，分度线、数字和标志应完整、清晰和耐久，容积为20℃时充满量筒刻度线所容纳体积 | 50 | 个 | 15 | 750
240 |  | 量杯 | 250mL，无色透明玻璃制，口部应熔光，壁厚≥1.2mm，耐水性HGB3级 | 3 | 个 | 29 | 87
241 |  | 密度计 | ＞1g/cm3，在液体中倾斜度≤0.2分度值 | 3 | 支 | 5.5 | 16.5
242 |  | 密度计 | ＜1g/cm3，在液体中倾斜度≤0.2分度值 | 3 | 支 | 5.5 | 16.5
243 |  | 光学显微镜 | 1.≧640倍单目斜筒，单目头可360°旋转。 2.目镜：WF10X，WF16X各1个。 3.消色差物镜：4X，10X，40X（弹簧）。 4.机械筒长：≧160mm。 5.调焦：粗调、微调同轴。 6.电源：110V-220V。 7.照明：带1W上、下2个LED光源。使用上光源可作解剖镜用，使用下光源可作生物显微镜用，下光源可旋钮调节亮度。 8.支持充电宝，干电池，适配器。 9.载物台：单层平台带压片夹。 10，显微镜弯臂自带提手，提携更方便 | 3 | 台 | 770 | 2310
244 |  | 放大镜 | 手持式，有效通光孔径≥40mm，5倍 | 25 | 个 | 5 | 125
245 |  | 望远镜 | 双筒，7×35 | 3 | 个 | 275 | 825
246 |  | 内聚力演示器 | 由2个铅圆柱体、旋转式刮削器、挤压器和2根扳杆组成；圆柱体尺寸约Φ20mm×50mm，铅柱镶铁部分长度约为铅圆柱长度的1/2，挤压架铁质结构，2个铅圆柱体应能装入挤压器中，通过螺旋实现挤压；挤压器螺旋挤压的最大和最小距离差应≥35mm，挤压器装入铅圆柱挤压至人力不能继续挤压时，在挤压方向的形变应≤0.25mm；刮削器由转柄、刀片和刀轴组成，削平的两铅圆柱体端面压在一起后，承受轴向拉力应≥60N | 3 | 个 | 48 | 144
247 |  | 演示直尺 | 由尺身和指示线框2部分组成，可用木材、塑料或铝合金材料，木直尺两端应加金属包头；长度应为1000mm±2mm，宽度为45mm±1mm，料及木直尺厚度为8mm±0.2mm；分度值1cm，分度线在任意10cm内的累计误差不应超过1mm，全长累计误差不应超过2mm | 3 | 把 | 13.5 | 40.5
248 |  | 钢直尺 | 1000mm，1mm0mm～50mm分度值0.5mm，其余分度值为1mm；材料为1Cr18Ni9、1Cr13或其他类似性能材料，硬度应不低于342HV；刻度面平面度误差应≤0.25mm，允许误差应≤±0.15mm；需有计量器具制造许可证标志 | 50 | 把 | 31 | 1550
249 |  | 钢直尺 | 600mm，1mm0mm～50mm分度值0.5mm，其余分度值为1mm；材料为1Cr18Ni9、1Cr13或其他类似性能材料，硬度应不低于342HV；刻度面平面度误差应≤0.25mm，允许误差应≤±0.15mm；需有计量器具制造许可证标志 | 50 | 把 | 16.5 | 825
250 |  | 钢直尺 | 300mm，1mm0mm～50mm分度值0.5mm，其余分度值为1mm；材料为1Cr18Ni9、1Cr13或其他类似性能材料，硬度应不低于342HV；刻度面平面度误差应≤0.25mm，允许误差应≤±0.15mm；需有计量器具制造许可证标志 | 50 | 把 | 7 | 350
251 |  | 钢卷尺 | 量程0mm～2000mm，分度值1mm。B型（自卷制动式），尺带宽不小于12mm，厚不低于0.15mm。尺带拉伸、收卷轻便灵活，无卡阻现象。活动尺钩缩回时，尺钩外侧为零点端 | 3 | 盒 | 11 | 33
252 |  | 布纤维卷尺 | 摇卷盒式，量程0m～30m，分度值1cm，尺带宽度20mm，有“CMC”标志，刻度清晰，边缘平直、材料环保、耐磨损 | 3 | 盒 | 33 | 99
253 |  | 游标卡尺 | 量程0mm～150mm，分度值0.02mm；尺框、微动装置沿尺身移动平稳、无卡滞和松动现象，用制动螺钉能准确、可靠的固定在尺身上；带深度尺 | 3 | 把 | 68 | 204
254 |  | 数显游标卡尺 | 量程0mm～150mm，分辨力0.01mm | 3 | 把 | 256 | 768
255 |  | 外径千分尺(螺旋测微器) | 量程0mm～25mm，分度值0.01mm；螺杆和螺母全量程范围内充分啮合，配合良好，无明显卡滞和轴向窜动，螺杆与轴套配合良好，无明显径向摆动，锁紧装置能有效锁紧测微装置 | 3 | 只 | 69.5 | 208.5
256 |  | 数显外径千分尺 | 量程0mm～25mm，分辨力0.001mm | 3 | 只 | 262 | 786
257 |  | 激光测距仪 | 量程1mm～50m，分辨力1mm | 1 | 台 | 495 | 495
258 |  | 滚轮式测距仪 | 量程0m～9999.9m，分辨力0.1m；由滚轮、手柄、计数装置、起始箭头等组成，滚轮直径≥160mm，轮胎加厚，耐磨损，材质环保 | 1 | 台 | 632.5 | 632.5
259 |  | 机械秒表 | 分度值0.1s，一等 | 25 | 块 | 482 | 12050
260 |  | 电子秒表 | 专用型，全时段分辨力0.01s；有防震、防水功能，电池更换周期不小于1.5年 | 3 | 块 | 33 | 99
261 |  | 节拍器 | 机械式，40拍/分～208拍/分，39档；四种（2、3、4、6）鸣铃模式 | 3 | 个 | 264 | 792
262 |  | 节拍器 | 电子式，1拍/分～200拍/分，四种节拍模式（0、2、3、4） | 3 | 个 | 264 | 792
263 |  | 沙漏 | 玻璃制，5min误差≤±10% | 3 | 个 | 69.5 | 208.5
264 |  | 滴漏 | 水钟 | 3 | 个 | 124.5 | 373.5
265 |  | 日晷 | 非固定赤道式，圆形晷面，直径300mm；日晷面和日晷台上表面之间的夹角能调，可调范围为36°～87°，有角度指示，误差≤±2°；北面和南面时刻线，至少包含2时至22时；每隔15°均匀分布1长线，7.5°分布1短线，误差≤±1°；晷针与日晷面垂直 | 3 | 个 | 69.5 | 208.5
266 |  | 斜面小车 | 包括斜面、小车、摩擦块、支撑杆、砝码桶和摩擦材料等，与教学支架配套使用；斜面板≥915mm×100mm×20mm，一端应有滑轮、缓冲或捕获小车的装置；斜面板工作面平面 度误差应小于2mm；附摩擦材料丁晴橡胶、砂纸、棉布等，有摩擦材料的固定夹 | 50 | 套 | 70 | 3500
267 |  | 弓箭 | 小型模型，形变现象显著 | 3 | 把 | 42 | 126
268 |  | 螺旋弹簧组 | 由拉力极限分别为4.9N、2.94N、1.96N、0.98N和0.49N的5种弹簧构成；各弹簧带长50mm挂钩（有指针），两端应为圆拉环，附标度板 | 50 | 组 | 19.8 | 990
269 |  | 演示测力计 | 平板式；量程0N〜2N，分度值0.1N；示值误差≤1/4分度，升降示差≤1/2分度，重复性偏差≤1/4分度 | 3 | 个 | 70 | 210
270 |  | 条形盒测力计 | 量程0N〜1N，分度值0.02N；示值误差≤1/2分度，升降示差≤1/2分度，重复性偏差≤1/4分度 | 50 | 个 | 20 | 1000
271 |  | 条形盒测力计 | 量程0N〜2.5N，分度值0.05N；示值误差≤1/4分度，升降示差≤1/2分度，重复性偏差≤1/4分度 | 50 | 个 | 20 | 1000
272 |  | 条形盒测力计 | 量程0N〜5N，分度值0.1N；示值误差≤1/4分度，升降示差≤1/2分度，重复性偏差≤1/4分度 | 50 | 个 | 20 | 1000
273 |  | 条形盒测力计 | 量程0N〜10N，分度值0.2N；示值误差≤1/4分度，升降示差≤1/2分度，重复性偏差≤1/4分度 | 50 | 个 | 20 | 1000
274 |  | 圆盘测力计 | 圆弧刻度尺，直径160mm，刻度范围180°；量程0N〜5N，分度值0.1N；示值误差≤1/4分度，升降示差≤1分度，重复性偏差≤1分度 | 1 | 个 | 310 | 310
275 |  | 数字测力计 | 量程0N〜5N，误差≤±1.0%FS±1字，采样频率应不低于100次/秒，可测拉力和压力，不接电脑能独立运行，显示屏尺寸不小于30mm×40mm | 25 | 个 | 226 | 5650
276 |  | 数字测力计 | 量程0N～20N，误差≤±1.0%FS±1字，采样频率应不低于100次/秒，可测拉力和压力，不接电脑能独立运行，显示屏尺寸不小于30mm×40mm | 3 | 个 | 226 | 678
277 |  | 拉压测力计 | 指针式，量程为-10N～10N，分度值0.2N，示值误差≤1/4分度，升降示差≤1/2分度，重复性偏差≤1/4分度 | 3 | 个 | 73 | 219
278 |  | 重锤 | ≧300g | 3 | 个 | 27.5 | 82.5
279 |  | 金属钩码 | 10g（Φ22mm）×l，20g（Φ26mm）×2，50g（Φ30mm）×2，200g（Φ48mm）×1，允许误差：10g±0.1g，20g±0.2g，50g±0.5g，200g±2.0g | 50 | 套 | 33 | 1650
280 |  | 金属钩码 | 50g±0.5g，每盒10个，可叠放 | 50 | 套 | 42 | 2100
281 |  | 摩擦力实验器 | 由摩擦板、摩擦块、摩擦材料、匀速电机、定滑轮、测力计、测力计支架、细绳、钩码等组成。提供同一种材料3种不同粗糙程度的摩擦面，同种材料、相同粗糙程度的不同面积的摩擦面。摩擦板不小于800mm×100mm×10mm，平面度误差不大于0.6mm，质地坚硬，表面均匀。摩擦块尺寸不小于110mm×50mm×35mm，两摩擦面平面度误差应不大于0.1mm，侧面有挂钩。电机拉动速度0～5cm/s，可调节，可显示。匀速运动速度误差≤±5% | 25 | 套 | 1155 | 28875
282 |  | 轴承模型 | 包括滚动轴承和滑动轴承2种：滑动轴承由工程塑料制轴承架、金属制转轴、铜轴套组成；滚动轴承由透明塑料外圈和内圈、钢滚珠（直径≥15mm）组成，外圈外径≥120mm，内圈内径≥55mm，能看清滚动轴承内部结构 | 3 | 套 | 88 | 264
283 |  | 运动和力实验器 | 包括小车（车轮直径≥2cm）、平面板、过渡片、斜面板、挡板、支架、3个小球及空盒、3种不同阻力的平面等；平面板长度不小于800mm，宽度不小于120mm；斜面与平面连接平滑，不铺摩擦材料与铺摩擦材料的情况下，小车运动距离相差应不小于80mm；铺两种不同的摩擦材料，小车运动距离相差应不小于40mm | 3 | 套 | 77 | 231
284 |  | 伽利略理想斜面演示器 | 由轨道、面板、支脚、手柄、长度标尺、角度标尺、记忆游标、圆球、挡球板、金属衬条、支点和捕球网组成；面板长度≥1100mm，高度≥200mm；轨道可弯曲的软性材料，长≥1200mm，内侧宽度为9mm，平行度公差≤0.2mm。轨道下行段固定，上行段倾斜角应能在0°～15°之间连续可调 | 1 | 套 | 573 | 573
285 |  | 惯性演示器 | 观察的物体应能收回，成功率不小于98% | 3 | 套 | 31 | 93
286 |  | 阿基米德原理实验器 | 包括筒、圆柱体、溢液杯、低重心浮筒、低重心浮筒配重等 | 50 | 套 | 44 | 2200
287 |  | 浮力原理演示器 | 由透明的大水箱、小水箱、排气管、浮体、连通管（A、B）、控制阀和支架组成。连通管A中部装有阀门，浮体放在小水箱上口，从周围缓缓加入水，浮体不浮起；打开阀门，使水面从小水箱中向浮体底部缓缓上升，当接触浮体底部时浮体上浮 | 3 | 套 | 97 | 291
288 |  | 气体浮力演示器 | 抽气式 | 3 | 套 | 97 | 291
289 |  | 物体浮沉条件演示器 | 由透明盛液筒（内径≥95mm，深度≥285mm）、浮体及附件（U形杯、叉子、注射器、密度计）组成；悬浮应有微调，浮体可处于漂浮、悬浮、下沉三种状态 | 3 | 套 | 66 | 198
290 |  | 潜水艇浮沉演示器 | 由潜水艇模型、注射器、软乳胶管组成；潜水艇模型中间为透明气室，顶部有吸排气孔，下端有进水孔，用注射器控制沉浮；能连续完成下沉、上浮交替动作不小于2次，悬浮时倾斜不超过10° | 3 | 套 | 36.5 | 109.5
291 |  | 伽利略温度计 | 不少于10球，14℃～32℃ | 3 | 支 | 253 | 759
292 |  | 浮力趣味实验材料 | 能完成密度计制作、浮力秤制作等趣味实验 | 3 | 套 | 715 | 2145
293 |  | 压力和压强演示器 | 压强小桌，尺寸≥200mm×100mm×100mm；配套多孔弹性材料，尺寸≥220mm×120mm×50mm | 3 | 套 | 27.5 | 82.5
294 |  | 压力作用效果演示器 | 由3组规格相同的长方体金属块、带刻度的透明长方体容器、硬海绵块组成；跟金属块的3个面积对应的3块海绵应受力形变均匀；透明塑料盒带刻度，金属块和海绵方便取出 | 3 | 套 | 97 | 291
295 |  | 钉板实验材料 | 由钉板、气球等组成；用密钉板时水袋不破，用疏钉板时水袋破 | 3 | 套 | 302.5 | 907.5
296 |  | 液体内部压强实验器 | 由承压盒、支杆、过渡接头、硅橡胶管、硅橡胶膜组成；承压盒内径Φ36mm～Φ38mm，硅橡胶膜厚≧0.5mm，支杆长度不小于300mm，有手动转动机构，有标尺 | 3 | 套 | 125 | 375
297 |  | 微小压强计 | 由U形管、标度板、三通连接管、硅橡胶管、弹簧止水夹和连有塑料管的注射器组成；U形管外径≧6mm，高不小于380mm，能沿标度方向移动不小于10mm，能固定；标尺长≧300mm，0分度在中间，最小分度线为5mm；系统气密性好 | 3 | 台 | 13 | 39
298 |  | 透明盛液筒 | 高300mm±5mm，筒底外径≥110mm，壁厚≥1.5mm。筒身有深度标尺，标尺长≥250mm，分度值1mm，透光率应≥90％ | 3 | 个 | 39 | 117
299 |  | 液体对器壁压强演示器 | 透明圆筒壁同一直线上不同高度处应有3个喷嘴，对面应有1个喷嘴；配4个喷嘴塞或盖，有表示深度的标尺 | 3 | 台 | 132 | 396
300 |  | 液体压强与深度关系实验器 | 由低重心实验筒、砝码组（放入实验筒内）、浮标环等组成；实验筒在水中倾斜不应超过8° | 50 | 套 | 38.5 | 1925
301 |  | 帕斯卡球 | 活塞筒长≧200mm，外径≧25mm，壁厚≥1.5mm；圆球外径≧60mm，不锈钢或者铝合金材质；喷嘴数量≥10个，孔径≧0.5mm | 3 | 个 | 79 | 237
302 |  | 液压机模型 | 由大缸体、小缸体、连通管、承压台、支架、切刀和压簧等组成，全透明，工作介质为水；大小活塞直径比≥3.5，压簧全压缩时压力≥1200N，用手抽动小活塞产生的压力能切断直径2mm纯铜丝 | 3 | 个 | 409 | 1227
303 |  | 连通器 | 由粗直管、细直管、细弯折管、细带球管等组成，尺寸≧210mm×210mm×120mm，底座应平稳；粗管外径30mm，细管外径12mm，无色透明材料透光率≥90％ | 3 | 个 | 97 | 291
304 |  | 船闸模型 | 闸门、阀门的开闭状态，闸室水位的变化以及轮船的行驶均能够明显观察到 | 3 | 个 | 275 | 825
305 |  | 乳胶管 | 外径≧9mm、内径≧6mm，拉伸强度≥21MPa，扯断伸长率≥700％ | 3 | m | 5.5 | 16.5
306 |  | 乳胶管 | 外径≧6mm、内径≧4mm，拉伸强度≥21MPa，扯断伸长率≥700％ | 3 | m | 5.5 | 16.5
307 |  | 马德堡半球 | 铸铁材质由半球、拉手、气嘴、阀门、橡胶管2根以及底座等组成；球体外径应≥80mm，气嘴外径≧8mm | 3 | 套 | 115.5 | 346.5
308 |  | 玻璃管 | Φ5mm～Φ6mm、长≧600mm，壁厚＞0.8mm，玻璃制 | 0.5 | kg | 22 | 11
309 |  | 玻璃管 | Φ7mm～Φ8mm，长≧600mm，壁厚＞0.8mm，玻璃制 | 0.5 | kg | 22 | 11
310 |  | 可密封长玻璃管 | ≧Φ10mm×800mm，有胶塞，带刻度衬板 | 3 | 支 | 15 | 45
311 |  | 大气压系列实验材料 | 可完成覆杯实验、负压吹气球、喷泉、拔火罐、粗测大气压、证明大气压存在、虹吸等趣味实验 | 3 | 套 | 36.5 | 109.5
312 |  | 空盒气压计 | 教学型，多膜盒，量程80kPa～106kPa，分度值0.25kPa，任意方向倾斜90°时指针改变不大于1/2分度值，带橡皮球 | 3 | 台 | 399.5 | 1198.5
313 |  | 肺呼吸模拟器 | 能模拟吸气时，胸腔体积增大，肺中气压小于体外大气压，空气被压入肺部；反之，呼气时在气压差下肺中空气被排出体外 | 3 | 套 | 115.5 | 346.5
314 |  | 离心水泵模型 | 含泵体、驱动机构、底座、进水管、出水管等，应附漏斗、盛水筒、弓形固定夹，泵体上有透明观察窗；叶轮直径≥100mm，进水口外径≧10mm，出水口外径≧8mm；在额定转速下，扬水高度、吸水高度≥600mm | 3 | 个 | 192.5 | 577.5
315 |  | 抽水机模型 | 由筒身、活塞、活塞杆、进水阀、排水阀、进水管、出水管和储水池等组成；筒身应无色透明塑料材质，进水阀、排水阀均应单向导通 | 3 | 个 | 97 | 291
316 |  | 流体压强与流速关系演示器 | 液体式，由液体流动管道、液体接入部件、液体回收部件、压强观测部件4部分组成 | 1 | 套 | 807 | 807
317 |  | 流体压强与流速关系演示器 | 气体式 | 1 | 套 | 807 | 807
318 |  | 流体压强与流速关系演示器 | 气液两用型 | 1 | 套 | 807 | 807
319 |  | 飞机升力原理演示器 | 由机翼模型（或飞机模型，硬质塑料制成）、平行风源风机、底座、滑杆等组成，机翼下表面水平；若有调速电位器的Ⅱ类电器，金属外壳（以及与金属外壳相连的螺母）不应露在外 | 3 | 套 | 440 | 1320
320 |  | 伯努利悬浮球演示器 | 含气源、悬浮球等；有保护接地线；泄露电流和电器强度：漏电电流应≤0.75mA，试验电压1250V；瞬态过电压：额定脉冲电压2500V，脉冲试验电压2950V | 3 | 套 | 687.5 | 2062.5
321 |  | 杠杆 | 由杠杆、轴、调平装置和6个挂钩组成，挂钩在标尺上能连续移动，杠杆长≥500mm，木杠杆尺端需包头加固 | 50 | 套 | 47.5 | 2375
322 |  | 演示滑轮组 | 由单滑轮2件、三并滑轮2件、三串滑轮2件、支杆滑轮2件组成，附滑轮绳；额定负荷：单滑轮9.8N，串及并滑轮为19.6N，支杆滑轮为9.8N；满负荷时，单、支杆滑轮的效率不应低于90％，并、串滑轮的效率不应低于75％ | 3 | 组 | 171 | 513
323 |  | 滑轮组 | 由单滑轮4件、二并滑轮2件、二串滑轮2件、支杆滑轮2件构成，每个滑轮组中至少有1个可止动滑轮，附滑轮绳；额定负荷：单滑轮9.8N，串及并滑轮为19.6N，支杆滑轮为9.8N；满负荷时，单、支杆滑轮的效率不应低于90％，并、串滑轮的效率不应低于75％ | 50 | 组 | 158 | 7900
324 |  | 支杆定滑轮组 | 含单滑轮、桌边夹、尼龙线各3件，小铁环1件；支杆高度可调，桌边夹的夹持厚度应≥70mm，夹入深度应≥40mm，支杆长度≥100mm，单滑轮外径≥40mm，轮毂厚≥10mm，轮缘厚≥8mm | 3 | 组 | 137.5 | 412.5
325 |  | 轮轴模型 | 由大小台阶轮、平衡杆、平衡块、主轴和支架组成；台阶轮两种颜色，大轮≥Φ120mm，小轮≥Φ60mm；支架为≥2mm钢板冲压，主轴直径≥6mm；台阶轮相对轴的静起动力矩应≤2.5×10－4N·m | 3 | 个 | 132 | 396
326 |  | 音叉 | 256Hz±0.3Hz；由音叉、共鸣箱、音叉槌等组成；松木共鸣箱，尺寸≥300mm×80mm×40mm；在环境噪声不大于30dB的室内，用音叉槌敲击音叉，距音叉1000mm处声强应不小于90dB | 3 | 套 | 48 | 144
327 |  | 音叉 | 512Hz±0.4Hz；由音叉、共鸣箱、音叉槌等组成；松木共鸣箱，尺寸≥140mm×80mm×40mm；在环境噪声不大于30dB的室内，用音叉槌敲击音叉，距音叉1000mm处声强应不小于90dB | 3 | 套 | 48 | 144
328 |  | 电铃 | 在15m（±5m）范围内铃声清晰 | 3 | 个 | 49.5 | 148.5
329 |  | 听诊器 | 插入式单用听诊器，耳环弹片用弹簧钢制成，传音清晰，100Hz～500Hz衰减不大于12dB | 3 | 个 | 49.5 | 148.5
330 |  | 波动弹簧 | 应不少于130圈，拉伸弹簧，扁形钢丝密绕，弹簧刚度2.0×10-3N/mm～5.0×10-3N/mm | 3 | 套 | 97 | 291
331 |  | 声传播演示器 | 由透明可密封容器、音频发生器、扬声器（含放大器）、传声棒、连接皮管等组成；可密封容器密封性好，能将容器内气压抽到低于-0.085MPa，并在10s内保持气压低于-0.080MPa；可演示声音在气体、液体、固体中的传播以及真空不能传声等实验 | 3 | 套 | 220 | 660
332 |  | 旋片真空泵 | 单相，底座≧2.5mm厚的钢板，铝合金机壳；进气口应为台阶口，外径≧8mm，配有内径6.3mm±0.75mm长≧2.0m的压缩空气用橡胶管。电气安全要求：Ⅰ类电器必须使用三极插头，外壳接保护接地线，电源与外壳抗电强度1500V；Ⅱ类电器必须使用二极插头，电源与外壳抗电强度3000V | 1 | 台 | 770 | 770
333 |  | 抽气盘 | 直径不小于180mm，附钟罩 | 3 | 套 | 215 | 645
334 |  | 发音齿轮 | 包括3片齿板、转轴、振动片等；齿板齿数分别为80、40、20，半圆形齿；齿板为金属材质，转动轴应用碳钢或不锈钢材料，振动片聚苯乙烯塑料 | 3 | 个 | 33 | 99
335 |  | 手摇离心转台 | 由机座、主动轮（带手柄）、从动轮、支杆等组成；从动轮与主动轮的转速比不低于6的整数倍，支杆直径≧10mm，全长≧140mm，支杆装配中心与从动轮轴的距离为140mm±1mm；从动轮轴孔上段为圆柱孔，下段为圆锥孔，锥度为1:20，大端直径≧10mm，上偏差允许＋0.15mm；深度不小于45mm | 3 | 台 | 203 | 609
336 |  | 电动离心转台 | 180r/min～720r/min转速连续可调；支杆直径≧10mm，全长≧140mm，支杆装配中心与从动轮轴的距离为140mm±1mm；从动轮轴孔上段为圆柱孔，下段为圆锥孔，锥度为1:20，大端直径≧10mm，上偏差允许＋0.15mm；深度不小于45mm | 1 | 台 | 517 | 517
337 |  | 话筒 | 动圈式，输出阻抗600Ω | 3 | 个 | 550 | 1650
338 |  | 音频发生器 | 频率范围200Hz〜2000Hz，误差≤±3Hz；带功率放大器和扬声器，输出功率≥250mW；I类电器，电源端与信号输出端抗电强度3000V | 3 | 台 | 920 | 2760
339 |  | 低频信号发生器 | 频率范围0.05Hz～50kHz，可产生正弦波、三角波及方波信号，各种输出波形不应有明显失真，I类电器，电源端与信号输出端抗电强度3000V | 3 | 台 | 803 | 2409
340 |  | 纸盆扬声器 | 动圈式，直径≥200mm，8Ω | 3 | 台 | 116 | 348
341 |  | 自制乐器实验材料 | 自制乐器并研究声音的三要素 | 3 | 套 | 2145 | 6435
342 |  | 教学示波器 | DC～2MHz，I类电器，电源端与信号输出端抗电强度3000V | 1 | 台 | 2542 | 2542
343 |  | 示波器 | 数字式，≧10MHz，不小于18cm（7英寸）屏，有贮存功能，I类电器，电源端与信号输出端抗电强度3000V | 1 | 台 | 3265 | 3265
344 |  | 超声应用演示器 | 超声雾化、超声清洁等 | 1 | 套 | 528 | 528
345 |  | 声音能量演示器 | 带扬声器的大功率音频放大器，演示声悬浮或者声波吹蜡烛火焰等 | 1 | 套 | 1012 | 1012
346 |  | 声级计 | 130dB，0.1dB；手持式，数显 | 1 | 台 | 2337.5 | 2337.5
347 |  | 初中声学实验箱 | 可完成声音的产生、声音的传播、声音的特性、噪声的测量等实验 | 1 | 套 | 3080 | 3080
348 |  | 多束激光盒 | 磁吸，不少于3束光，各激光束要平行，能形成平行光，每束光可单控 | 3 | 个 | 99 | 297
349 |  | 平行光源 | 至少2条平行光，非激光光源 | 3 | 个 | 25.5 | 76.5
350 |  | 三球仪 | 齿轮、底座等应为铁质或钢质材料，白道面与黄道面的夹角放大到15°；用于光的直线传播情境化教学 | 3 | 个 | 220 | 660
351 |  | 凹面镜 | 直径≧100mm，焦距≧65mm，镜片为玻璃基质镀反射膜，配支架和镜座 | 3 | 块 | 16.5 | 49.5
352 |  | 凸面镜 | 直径≧100mm，焦距≧-65mm，镜片为玻璃基质镀反射膜，配支架和镜座 | 3 | 块 | 16 | 48
353 |  | 光的传播、反射、折射实验器 | 包括能显示光路的透明材料制成的半圆玻砖、角度板、2个条形玻砖、2个半导体激光光源（不加扩束镜，1个为入射光源，1个提供法线）等，表盘直径≥300mm | 50 | 台 | 70 | 3500
354 |  | 光的反射实验仪 | 由水雾发生器、双色激光光源（分别提供光源和法线）、入射光调节装置、反射面、入射角和反射角测量装置组成；入射角可在三维空间调节，入射光线和法线构成的平面可改变、转动 | 25 | 台 | 510 | 12750
355 |  | 平面镜成像实验器 | 由水平底座、塑料平面镜等组成 | 50 | 套 | 33 | 1650
356 |  | LED光源 | 距光源500mm处照度8001x～9001x；发光形状、亮度均可调，能形成F光源、T光源等发光形状 | 25 | 个 | 96.8 | 2420
357 |  | 透明水槽 | ≧Φ200mm×100mm，透明塑料制，透光率≥85％，壁厚≥2mm | 3 | 个 | 14.5 | 43.5
358 |  | 凹透镜 | 焦距≧50mm，误差±2mm | 50 | 面 | 30.8 | 1540
359 |  | 凸透镜 | 焦距≧75mm，误差±2mm | 50 | 面 | 31 | 1550
360 |  | 透镜及其应用实验器 | 简单测量凸透镜的焦距，用凸透镜和凹透镜做望远镜，用凸透镜做投影、照相的原理等 | 3 | 盒 | 25 | 75
361 |  | 眼球仪 | 用于眼睛的工作原理及视力矫正实验；模拟晶状体曲度可调节，能实现正常、远视、近视三种状态，近视镜、远视镜与眼球匹配，能将远视眼、近视眼调节为正常视力 | 3 | 套 | 345 | 1035
362 |  | 照相机原理模型 | 凸透镜成像，像距可调 | 3 | 个 | 70 | 210
363 |  | 白光的色散与合成演示器 | 由光源、三棱镜、三棱镜台、光屏、支承系统等组成；两块棱镜应配对，用ZF3玻璃制，其折射率之差不大于0.003，中部色散之差不大于0.0004。实验效果：做白光的色散实验时，可见光区域内光谱连续清晰；能把白光色散后的七色光谱带还原成白光 | 3 | 套 | 70 | 210
364 |  | 颜料的三原色 | 品红、黄、青 | 3 | 个 | 27.5 | 82.5
365 |  | 光的三原色合成实验器 | 可单独显示红、绿、蓝三原色，也可显示双色光混合色和三色光混合色 | 50 | 套 | 49.5 | 2475
366 |  | 三棱镜 | 重火石玻璃制 | 50 | 个 | 22 | 1100
367 |  | 玻璃砖 | 无色光学玻璃，上底边长≧35mm，高度≧35mm，厚度≧15mm；一梯形面为粗加工面，其余为精加工面；上下底面平行度为≧0.10mm | 50 | 块 | 16 | 800
368 |  | 紫外线作用演示器 | 包括日光灯1支、紫外灯2支（波长≧254nm、≧365nm）、紫外线防护罩、滤光片4片（红、黄、绿、蓝色）、荧光片1片等 | 1 | 套 | 373 | 373
369 |  | 红外线热效应演示器 | 由光源、三棱镜、热敏电阻、屏等组成，热敏电阻固定在屏上；光源用6V、8W白炽灯泡，三棱镜为中部色散nF-nC≥0.015的ZF3玻璃；光源出射光从三棱镜顶角处进入，以减少三棱镜对红外光的吸收；需附电桥 | 1 | 套 | 385 | 385
370 |  | 手持直视分光镜 | 400nm～700nm，能观察连续光谱、明线光谱、吸收光谱 | 1 | 套 | 52 | 52
371 |  | 照度计 | 量程0lx～20000lx，分辨力0.1lx；手持式，数显 | 1 | 台 | 412.5 | 412.5
372 |  | 光具盘 | 分离型、磁吸附式。矩形光盘长≥650mm，宽≥240mm；圆形光盘直径≥250mm。盘面分四个象限，以一条直径为始边，分别刻有0°～90°刻度。半导体激光光源，可显示5条平行光。光学零件：梯形玻砖1件，等腰直角棱镜1件，半圆柱透镜1件，小双凹柱透镜1件，小双凸柱透镜1件，双凸透镜1件，大双凸柱透镜1件，平面镜1件，凹凸柱面镜1件，正三棱镜2件 | 1 | 套 | 668 | 668
373 |  | 激光光学演示仪 | 含演示屏、圆形光盘、光源、分束器、光学零部件（扩束透镜、双凸柱面透镜、半圆柱面透镜、平凸柱面透镜、平凹柱面透镜、凹凸柱面反光镜、平面镜、漫反射镜、等边棱镜、等腰直角棱镜、光纤、光具架、移动尺）等。演示屏长度≥350mm，宽度≥280mm；圆形光盘直径≥160mm。光盘面分为四个象限，分别刻有0°～90°刻度。激光束经分束器在演示屏上呈现的三条光束基本相同 | 1 | 套 | 3387 | 3387
374 |  | 光具座 | 导轨长≧1000mm，导轨和滑块均为金属件，滑块在导轨上应滑行自如，无阻滞现象。金属标尺刻度≧900mm，分度值lmm。光源出口处照度应≥5001x，500mm处照度≥3001x。附件包括双凸透镜2件，平凸透镜1件，双凹透镜1件，“1”字屏1件，白屏1件，插杆5根，带支架毛玻璃屏1件，烛台1件。各器件易于装配、固定及拆卸 | 25 | 套 | 136 | 3400
375 |  | 光具组 | 包括双凸透镜2件，平凸透镜1件，双凹透镜1件，“l”字屏1件，白光屏1件，毛玻璃光屏1件，烛台1件（能调节焰心的高度）。光源出口照度≥500lx，0.5m处照度不小于出口照度的3／5。支承机构应能使光路上元件的光心基本等高 | 25 | 套 | 70 | 1750
376 |  | 初中光学实验箱 | 可完成光的直线传播、反射定律、平面镜成像、光的折射、光的色散、色光的混合、透镜的焦点与焦距、凸透镜成像规律、望远镜与显微镜等实验 | 3 | 套 | 269.5 | 808.5
377 |  | 擦镜纸 | ≧20×15cm，纸纹细密 | 3 | 本 | 5.5 | 16.5
378 |  | 玻棒(附丝绸) | 或有机玻棒(附丝绸)，丝绸面积≥350mm×350mm。在规定工作条件下，用丝绸裹住玻棒（或有机玻棒），做一次快速拉出，棒上所带的电荷用指针验电器检验张角≥30°（≥50°） | 3 | 对 | 71.5 | 214.5
379 |  | 胶棒(附毛皮) | 或聚碳酸酯棒(附毛皮)，毛皮面积≥150mm×150mm。在规定工作条件下，用毛皮裹胶棒（或聚碳酸脂棒），做一次快速拉出，棒上所带的电荷用指针验电器检验张角≥30°（≥45°） | 3 | 对 | 64.5 | 193.5
380 |  | 电磁实验用旋转架 | 由底座、转轴和转台等组成。转台应静电绝缘材料制成，转台内应有一凹槽；凹槽宽度应≥15mm，凹槽深度应≥8mm，凹槽长度应≥35mm；转台应能作360°旋转 | 3 | 对 | 9 | 27
381 |  | 验电器连接杆 | 含导电杆、绝缘手柄等。导电杆直径≥2mm，长度≥250mm；绝缘柄直径≥10mm，长度≥150mm | 3 | 个 | 36 | 108
382 |  | 箔片验电器 | 由外壳、圆盘、导电杆、绝缘子、箔片、中位卡、接线柱和底座等组成。外壳应由不能带静电的材料制成，观察面透明材料透明材料透光率≥90%；箔片长度≥25mm。性能要求：相对湿度≤65%环境，圆盘上面加kV直流高压，箔片张开与中位片角度应≥45°；移去高压后，箔片张开角度保持30°以上的时间≥10min | 3 | 对 | 220 | 660
383 |  | 指针验电器 | 由外壳、圆球、法拉第圆筒、导电杆、绝缘子、指针、指针架、接地线柱等构成。外壳应由不能带静电的材料制成，外壳上观察面应用透明材料（透光率≥90%）；指针用非磁性材料，长度≥100mm。性能要求：相对湿度≤65%环境，圆球加9kV直流高压，指针张开角度在45°～50°；移去高压后，指针保持30°以上的时间≥20min | 3 | 对 | 435 | 1305
384 |  | 枕形导体 | 由一对相同的半枕形导体、绝缘支杆和底座等组成。每半枕导体下方应有一个导电挂钩导电挂钩不应有尖端；半枕形导体30号以上不锈钢制成，封闭端应为半球面。性能要求：使各静电导体与指针验电器连接，用9kV高压使导体带电0min内指针验电器的指针张角应≥30º | 3 | 副 | 92 | 276
385 |  | 感应起电机 | 由起电盘、底座、莱顿瓶、集电杆、放电杆、电刷、电刷杆、皮带轮、连接片等组成。起电盘上导电膜应用铝箔和纸箔交替分布；莱顿瓶塑料制成，电容量应≥30pF，击穿电压应≥42kV；集电杆直径不低于4mm的冷拉圆钢制成，电梳应由针状金属杆或束状裸铜线制成，与起电盘距离不应小于6mm；放电杆直径为3mm的冷拉圆钢制成，表面镀铬，绝缘手柄长度应≥80mm，体积电阻率≥1016Ω·m；电刷应束状磷铜线；导电膜与起电盘的90°剥离强度应≥8N。性能要求：在温度为20℃、相对湿度为65%±5%的环境中，摇柄转速120r/min，火花放电距离应≥55mm；在温度为5℃～30℃范围，相对湿度为85%±5%的条件下，仪器应正常工作，火花放电距离应≥30mm | 1 | 台 | 328 | 328
386 |  | 电子起电机 | 放电距离应为5mm～35mm，输出高压电流应≤500μA，有短路保护和开路保护，连续工作时间不少于30min；输出电压对地正负对称；安全要求：变压器的一次绕阻和二次绕阻抗电强度应达到交流3000V，电源与高压部分的电气间隙和爬电距离符合高压电气要求，宜外接的电源变换器（II类电器） | 1 | 台 | 803 | 803
387 |  | 静电实验箱 | 应包括静电植绒、静电除尘、静电乒乓等 | 3 | 套 | 749 | 2247
388 |  | 条形磁铁 | 表面磁感应强度≥0.07T | 50 | 对 | 57 | 2850
389 |  | 蹄形磁铁 | 表面磁感应强度≥0.055T | 50 | 个 | 46 | 2300
390 |  | 钕铁硼磁钢 | ≥0.38T | 3 | 个 | 7 | 21
391 |  | 翼形磁针 | 2支，针体≥140mm×8mm，座≥Φ71mm×112mm，磁针体中间铆接铜轴承套，内嵌玻璃轴承，平均磁感应强度≥9mT | 3 | 组 | 10 | 30
392 |  | 菱形小磁针 | 16支，磁针≥28mm×8mm，座≥Φ25mm×25mm，磁针体中间铆接铜轴承套，内嵌玻璃轴承，平均磁感应强度≥5mT | 50 | 组 | 16.5 | 825
393 |  | 罗盘 | 磁针在±5°内摆动5次，复位误差≤0.3°，垂直角测角误差±1°，瞄准和导向装置与刻度盘0°～180°的平行度偏差±0.5° | 3 | 台 | 27.5 | 82.5
394 |  | 磁感线演示器 | 无色透明塑料外壳，油封铁粉式，仪器尺寸不小于200mm×120mm；环境温度大于10℃时，摇匀铁粉时间每次≤20s | 3 | 套 | 88 | 264
395 |  | 立体磁感线演示器 | 永磁、电磁场 | 3 | 套 | 344 | 1032
396 |  | 磁感线演示板 | 每块板上有130以上个空穴，内含自由活动小铁棒 | 3 | 套 | 97 | 291
397 |  | 稳压直流电源 | 数显，双路稳压；0V～15V连续可调，每路额定电流1.5A，两路可串联使用；直流稳压负载电流达到1.6A～1.7A时电源限流保护，输出电流恒定在最大电流，过载消除自动恢复；电压稳定度0.5%，加10mV；负载稳定度0.5%，加10mV；安全要求：电源端与外壳抗电强度1500V（有保护接地线）或3000V（无保护接地线），电源端与低压输出抗电强度3000V | 25 | 台 | 962.5 | 24062.5
398 |  | 学生电源 | 直流稳压输出1.5V～9V，每1.5V为一档，共6档；额定电流1.5A；电压偏调≤±（2％U标＋0.1V），电压稳定度≤2％U标＋0.1V，负载稳定度≤2％U标＋0.1V，满载时纹波电压≤0.1％U标；过载保护1.05～1.5倍，延时1s；电源输入与低压输出端子间抗电强度3000V；电源输入与外壳间抗电强度Ⅰ类电器1500V，Ⅱ类电器3000V | 25 | 台 | 203.5 | 5087.5
399 |  | 教学电源 | 交流2V～12V，5A，每2V为一档；直流1.5V～12V，2A，分为1.5V、3V、4.5V、6V、9V、12V，共6档；40A、8s自动关断，延时1s；各档空载电压应≤1.05U标＋0.3V，各档满载电压应≥0.95U标-0.3V，直流输出时电压偏调±（2％U标＋0.1V） | 3 | 台 | 385 | 1155
400 |  | 电流磁场演示器 | 直流导线、圆线圈、螺线管的磁场分布 | 3 | 套 | 88 | 264
401 |  | 蹄形电磁铁 | 磁路总长度不小于220mm，两磁极面中心距离不小于40mm，线圈骨架两端有接线柱、焊片及垫圈，工作电流≤1A，工作电压≤6V，连续工作20min后线圈温升应不大于75℃，吸力≥49N，剩余磁力≤5.88N | 3 | 个 | 49.5 | 148.5
402 |  | 电磁铁实验器 | 电磁铁线圈2组、柱形铁芯1个、蹄形铁芯1个、衔铁2个组成，附连接导线3根。能组装成条形电磁铁或蹄形电磁铁，当通过线圈的直流电流为500mA时，产生的吸力应能提起质量≥200g的物体 | 50 | 个 | 25.3 | 1265
403 |  | 演示原副线圈 | 原线圈：≧0.56mmQZ型漆包线350～370匝，线圈架内径≧13mm，绕线宽度≧65mm；副线圈：≧0.25mmQZ型漆包线2100～2200匝，线圈架内径≧35mm，绕线宽度≧69mm | 3 | 套 | 41 | 123
404 |  | 原副线圈 | 原线圈：≧0.56mmQZ型漆包线310～330匝，线圈架内径≧11mm，绕线宽度≧57mm；副线圈：≧0.25mmQZ型漆包线670～680匝，线圈架内径≧24mm，绕线宽度≧52mm | 50 | 套 | 26 | 1300
405 |  | 螺线管 | 透明底板，纯铜漆包线，单层绕线，线圈绕向清晰可见，宜附带手柄磁针 | 50 | 组 | 49.5 | 2475
406 |  | 充磁器 | 有充磁时间自动控制功能，外壳为非铁磁性材料，线圈轴向长度不小于80mm，能充两极间距大于28mm、磁极截面积小于42*24mm的U形磁铁以及截面积小于42*24mm的条形磁铁，电源与线圈骨架以及外壳金属件之间抗电强度3000V | 3 | 台 | 310 | 930
407 |  | 演示电磁继电器 | 包括电磁线圈、铁芯、轭铁、衔铁、常开触点、常闭触点、弹簧、底座等。电磁铁额定工作电压直流9V，工作电流100mA±15mA，吸合电流≤70mA，释放电流20mA～40mA。触点常闭电阻≤1Ω，常开电阻≤0.5Ω，开距≥2mm | 3 | 个 | 147 | 441
408 |  | 电磁继电器 | 电磁铁额定工作电压6V，工作电流80mA10mA，吸合电流≤50mA，释放电流15mA～0mA。触点最高电压16V，额定电流1A，常闭电阻≤0.2Ω，常开电阻≤0.2Ω，开距≥0.3mm。动合触点闭合后应无抖动现象 | 50 | 个 | 11 | 550
409 |  | 磁场对电流作用实验器 | 包括Φ2mm铜棒1根、接线柱、导轨、U形磁铁、底板等，底板有固定磁铁装置，磁铁磁极方向可互换，与滑动变阻器配合使用，动作电流≤2A | 50 | 套 | 97 | 4850
410 |  | 电机原理演示器 | 立式，包括定子、转子线圈、集流环和换向器、电刷、底座和发光二极管等部分；尺寸应不小于300mm×230mm×100mm，额定工作电压8V；用作直流电动机时，起动电压应≤6V，电流应≤0.35A，在额定电压下工作1h温升应不高于55℃；用作直流发电机时，用手（正、反向）转动转子，应能使（正、反向）发光二极管闪亮；用作交流发电机时，用手转动转子，应能使（正、反向）发光二极管交替闪亮；导体与机座之间的绝缘电阻≥10MΩ | 3 | 个 | 385 | 1155
411 |  | 小型电动机实验器 | 由定子、转子、电刷、转子支架和底座等组成。直流工作电压1.5V～8V，工作电流0.5A～1A；启动性能：永磁≤3V，励磁并励≤3V，励磁串励≤6V；电枢线圈在任何位置时换向器都不应将两电刷短路 | 50 | 套 | 49.5 | 2475
412 |  | 初中电与磁实验箱 | 可完成电流的磁效应、通电螺线管的磁场、安培定则、电磁铁、电磁铁磁性强弱的影响因素、电磁继电器、磁场对通电导线的作用、电动机的基本构造和工作原理等实验 | 1 | 套 | 2090 | 2090
413 |  | 方形线圈 | 非金属材料正方形框架；线圈应由直径≧Φ0.41mmQZ型漆包线绕150匝以上制成，线圈边长为63mm±3mm；线圈引线为截面积为0.20mm2～0.25mm2、长≧320mm的多股软线，线端接线叉；接线棒由绝缘材料制成，长度150mm～160mm，安装红、黑接插两用接线柱，两接线柱的间距等于线圈宽度；接线棒固定端外径≧10mm，能固定在方座支架的垂直夹上 | 50 | 套 | 27.5 | 1375
414 |  | 微电流放大器 | 放大倍数≧1000倍，输入端可连接单根导线，输出接演示电表，输出电压可调，使用6V干电池（单电源）供电。外壳全屏蔽，输入、输出均接插两用接线柱。附屏蔽导线1根，长≧0.5m，两端为接线插头。附10kΩNTC热敏电阻和电桥（电源电压1.5V），在不同环境气温时都能调平衡。调零：能平滑稳定将检流计零位调到全量程内任意1分度。零漂不大于满度值的5%/min | 3 | 个 | 116 | 348
415 |  | 电磁感应线圈 | 由单匝线圈及4匝线圈构成，线圈应固定在绝缘板上，绝缘板应能固定在方座支架上 | 3 | 套 | 330 | 990
416 |  | 阴极射线管 | 磁偏转管，在没有加偏转电场和磁场时，电子束轨迹应位于荧光屏中间，目视应无偏转使用高压为60kV、负载电流为200μA的直流高压电源，阴极射线管应能工作，电子束轨迹的亮度应≥100cd/m | 3 | 套 | 345 | 1035
417 |  | 手摇交直流发电机 | 包括定子、转子、整流器、集流环、电刷、灯座（带灯泡）、手摇驱动机构和底板等部分。定子应由永磁体和极靴组成，转子应由转轴、两极电枢铁芯、电枢线圈以及整流器和集流环组成。整流器在任何位置不应将两电刷短路，电刷与整流器和集流环应使用弹性接触，转动灵活。转子转速为1600r/mi空载时，输出端交流和直流电压均应≥8V；接16Ω电阻负载时，输出端交流和直流电压均应≥5V；不带皮带轮用作电动机使用时启动电压应≤4V，电流应≤0.4A | 3 | 台 | 236.5 | 709.5
418 |  | 半导体收音机 | 便携式，应含中波、短波 | 3 | 台 | 42 | 126
419 |  | 金属盒 | 尺寸：≧130×78×29mm，可完全容纳收音机 | 3 | 个 | 33 | 99
420 |  | 金属网 | 尺寸：≧130×78×29mm，可完全容纳收音机 | 3 | 张 | 82.5 | 247.5
421 |  | 塑料盒 | 尺寸：≧130×78×29mm，可完全容纳收音机 | 3 | 个 | 25.5 | 76.5
422 |  | 玻璃盒 | 尺寸：≧130×78×29mm，可完全容纳收音机 | 3 | 个 | 107 | 321
423 |  | 电话原理模型 | 模拟炭粒送话器振动片振动时电阻变化引起电流变化，使受话器的振动片相应在平衡位置两边振动 | 1 | 台 | 390.5 | 390.5
424 |  | 光导纤维应用演示器 | 包括传光束、传像束、有机玻璃棒、通讯演示器（发射机和接收机）、字母板、放大屏等。视听距离≥6m，传光束长度≥400mm，横截面≥2.55mm，白光透过率≥50%，传像束长度≥350mm，传像工作面积≥100mm。光线丝排列对应整齐，无错位，像元数不低于900个 | 1 | 台 | 693 | 693
425 |  | 单摆 | 由摆球（钢球、塑料球）、摆线和单摆夹组成，不少于5个摆球。摆球直径≧20mm，穿线孔两端直径相同，线长≧1500mm。单摆夹应由金属材料制成，夹口应为V形，单摆在摆动过程中摆线上的固定点应不变 | 3 | 个 | 38.5 | 115.5
426 |  | 滚摆 | 包括摆体（摆轮和摆轴）、悬线和支架等。摆轮用金属材质，直径≧125mm；摆轴钢材制作，直径≧8mm，长≧160mm；支架高≧460mm，横梁长≧300mm；摆体质量为0.6kg～0.8kg。摆体前10次的回升累计递减量应≤65mm | 3 | 个 | 70 | 210
427 |  | 离心轨道 | 由底板、环形轨道、钢球、塑料球和接球装置等组成。环形轨道有供球出、入的2个斜坡，长坡顶部有球座，短坡顶部有接球装置。环形轨道环内径≥140mm，短坡高≥120mm，长坡高/圆环半径倍数不大于4。钢球和塑料球直径≧Φ25mm。球自长坡顶部滚下，应能连续（在轨道顶部不脱离与轨道的接触）沿轨道滚动一周，并在短坡顶部进入接球装置 | 3 | 套 | 80 | 240
428 |  | 动能实验演示器 | 包括2组平行铝合金滑道；直径相同、质量不同的2个金属球，直径相同、质量相同的2个金属球；金属球释放系统；动能大小观察或比较系统。斜面轨道与水平轨道连接要平滑，斜面轨道可调节不少于3组金属球释放的高度，通过机械控制或电子控制保证金属球能同时释放。动能大小观察或比较系统可定性观察同一高度不同质量的小球滚至水平轨道时速度相同，或用光电门等测速装置测出两种情况下速度相同，误差≤1%。动能测量系统带有标尺，能定性观测和比较动能的大小 | 3 | 台 | 770 | 2310
429 |  | 数字计时器 | 初中型，脉宽计时；三位显示，小数点后二位；有晶振；带一个光电门，光电门跨度130mm±2mm | 3 | 台 | 1240 | 3720
430 |  | 重力势能实验演示器 | 由直径相同、质量不同的2个金属球，直径相同、质量相同的2个金属球，金属球释放系统，势能大小观察或比较系统，铝合金支架等组成。可调节金属球释放的高度，能够同时测量不少于3组实验数据。通过机械控制或电子控制保证金属球能同时释放，势能大小观测系统带有标尺，能定性观察和比较势能的大小 | 1 | 台 | 1732.5 | 1732.5
431 |  | 量热器 | 包括内筒、外筒、C型盖、D型盖、橡胶塞、搅拌器、保温绝热材料或隔热定位支承架等。C型盖具有温度计插入孔和搅拌器操作孔，D型盖上有电加热器组件 | 3 | 套 | 42 | 126
432 |  | 气体做功内能减少演示器 | 少由气体做功部分和温度测量部分组成，做功部分应由贮气筒、安全阀、压力表、活塞及活塞筒、进气阀、出气阀等组成，固定在底座上。测量部分应由温度传感器、数显温度表等组成。电压6V，电流≤50mA | 3 | 套 | 814 | 2442
433 |  | 克罗克斯辐射计 | 用淋热水法测灵敏度，热水温度高于环境温度10℃时应能旋转 | 3 | 个 | 412.5 | 1237.5
434 |  | 机械能内能互变演示器 | 由导热管、塞盖、弓形夹、摩擦绳等组成；导热管用紫铜管制成，≧Φ16mm，厚≧1mm，长≧65mm；摩擦绳为约Φ4.5mm腊旗绳，长度不小于1m；弓形夹有效夹持厚度为5mm～55mm，夹持深度≥30mm，夹紧压力≥1960N | 3 | 套 | 97 | 291
435 |  | 金属线膨胀演示器 | 包括金属试棒（铜、铁和铝棒各1根）、传动机构、指针、标尺、底座、支架、专用酒精槽和火焰罩等；标尺不小于40°，每10°有一主刻度线；专用酒精槽≧120mm×40mm×25mm，铝材，有能盖住3根金属棒的火焰罩；3组传动机构带动指针运动互不干扰，调节指针零位平稳，实验过程中指针运动方向与试棒伸缩方向一致，无跳动；在室内无风条件下，用专用酒精槽加热3min，指针最小偏转角应不小于5°，最大偏转角与最小偏转角差应不小于30° | 3 | 个 | 124.5 | 373.5
436 |  | 固体缩力演示器 | 由试棒、手柄、底座、铸铁销、专用酒精槽等构成。碳素结构钢试棒，直径不小于16mm，长不小于350mm，扁形段长不小于60mm。灰铸铁手柄，M16螺纹与试棒配合。灰铸铁底座，试棒在底座上高度≧80mm。灰铸铁铁销，直径5mm～6mm，长不小于60mm，每套不少于50根。酒精槽尺寸≧150mm×30mm×25mm，铝，配盖，有手柄 | 3 | 个 | 119 | 357
437 |  | 空气压缩引火仪 | 由气缸、底座、端盖、活塞等部分组成。气缸用透明有机玻璃制作，内径≧Φ10mm，外径≧Φ25mm，长≧130mm，底座≧Φ65mm，手柄≧Φ40mm，活塞杆≧Φ8mm。活塞体应使用弹性材料制成，活塞与气缸气密性应良好，连续压缩引火100次后密封圈性能不变。应能引燃脱脂棉，不应使用硝化棉 | 3 | 个 | 48.5 | 145.5
438 |  | 爆燃器 | 由内部带放电针的缸体、缓冲冠、缸盖和底座组成。缸体应使用无色透明聚丙烯（PP）树脂，缸体容积40mL～50mL，壁厚2mm±0.1mm。缸盖应带有缓冲冠，缸盖与缸体紧密配合，10N≤脱开力≤30N | 3 | 套 | 126.5 | 379.5
439 |  | 蒸汽机模型 | 气源吹动或手动，示结构原理，清晰显示气缸、气路（左、右气道和排气管）、活塞、曲柄、连杆、飞轮（上有平衡块）、手柄、气室、换向阀（滑动阀）等部件，应有调速机构。气缸应无色、透明的非脆性塑料，尺寸≥380mm×140mm×220mm。气室进气口直径应为大端外径31mm±1mm，小端外径30mm±1mm，长度36mm±2mm。配套小型气源，气压为5.8kPa±0.3kPa | 1 | 套 | 920 | 920
440 |  | 汽油机模型 | 四冲程，单缸，示结构原理。由进气管、进气阀、排气管、排气阀、气缸、活塞、连杆、曲轴、火花塞、齿轮凸轮总成、飞轮、挺杆等组成。手动转动，活塞运动压缩比6:1～8:1，整体高不小于300mm | 1 | 个 | 722 | 722
441 |  | 柴油机模型 | 四冲程，单缸，示结构原理。由进气管、进气阀、排气管、排气阀、气缸、活塞、连杆、曲轴、喷油嘴、齿轮凸轮总成、飞轮、挺杆组成。手动转动，活塞运动压缩比14∶1～16∶1，整体高不小于300mm | 1 | 个 | 722 | 722
442 |  | 演示电表 | 2.5级，直流电流：200μA、0.5A、2.5A，直流电压：2.5V、10V，检流：－100μA～100μA，电压灵敏度：5kΩ/V | 3 | 只 | 264 | 792
443 |  | 数字演示电表 | 4-1/2位，双面显示，同一物理量能自动转换量程。直流电流：200μA、2mA、20mA、200mA、2A、20A，不确定度0.2％；直流电压：2V、20V、200V，不确定度0.1％；电阻：200Ω、2kΩ、20kΩ、200kΩ、2MΩ、20MΩ，不确定度0.2％；交流电压：2V、20V、200V、700V，不确定度0.5％；交流电流：2mA、20mA、200mA、2A，不确定度1.0％。2A、20A自动过载保护，故障排除自动恢复。交流供电，II类变压器 | 3 | 只 | 1320 | 3960
444 |  | 直流电流表 | 0.6A、3A双量程，2.5级，基本误差、升降变差、平衡误差不超过量程上限的2.5％ | 25 | 只 | 60 | 1500
445 |  | 直流电压表 | 3V、15V双量程，2.5级，基本误差、升降变差、平衡误差不超过量程上限的2.5％ | 25 | 只 | 60 | 1500
446 |  | 多用电表 | 指针式，不低于2.5级 | 3 | 只 | 132 | 396
447 |  | 多用电表 | 数字式，4-1/2位，电压、电流、电阻、电容、二极管、温度、频率测试 | 3 | 只 | 935 | 2805
448 |  | 灵敏电流计 | 300μA，G0档表头内阻80Ω～125Ω，G1档表头内阻2400Ω～3000Ω | 50 | 只 | 56 | 2800
449 |  | 绝缘电阻表 | 额定电压500V，量程0MΩ～500MΩ，准确度10级 | 3 | 只 | 286 | 858
450 |  | 电池盒 | 适用于R6电池 | 50 | 个 | 3.85 | 192.5
451 |  | 电池盒 | R20（1＃）电池用，有接线柱，负极可用弹簧或弹性磷铜片，有串联接插口，电池装反时不能接通 | 50 | 个 | 3.85 | 192.5
452 |  | 充电器 | ≥20槽，容量≥2700mAh | 3 | 台 | 962.5 | 2887.5
453 |  | 教学用E10螺口灯座 | 由底座、接线柱和灯座等组成。底座应硬质绝缘材料制成，最高工作电压应为36V，最大工作电流应为2.5A。灯座口圈应用厚0.4mm～0.5mm的黄铜材料制作，中心触点应厚0.3mm～0.4mm的磷铜材料制作。两接线柱之间绝缘电阻应≥2MΩ | 25 | 个 | 5.5 | 137.5
454 |  | 电珠(小灯泡) | 1.5V、0.3A | 50 | 个 | 1.1 | 55
455 |  | 电珠(小灯泡) | 2.5V、0.3A | 50 | 个 | 1.1 | 55
456 |  | 电珠(小灯泡) | 3.8V、0.3A | 50 | 个 | 1.1 | 55
457 |  | 电珠(小灯泡) | 6V、0.15A | 50 | 个 | 1.1 | 55
458 |  | 单刀开关 | 最高工作电压36V，额定工作电流6A。开关闸刀、接线柱、垫片均为铜质。闸刀宽度≥7mm，闸刀厚度≥0.7mm。接线柱直径为4mm，有效行程≥4mm。通额定电流，导电部分允许温升≤35℃，操作手柄允许温升≤25℃。开关的绝缘强度应能承受1200V。在额定直流电流工作条件下，接线两端直流电压降≤100mV | 50 | 个 | 9 | 450
459 |  | 单刀双掷开关 | 最高工作电压36V，额定工作电流6A。开关闸刀、接线柱、垫片均为铜质。闸刀宽度≥7mm，闸刀厚度≥0.7mm。接线柱直径为4mm，有效行程≥4mm。通额定电流，导电部分允许温升≤35℃，操作手柄允许温升≤25℃。开关的绝缘强度应能承受1200V。在额定直流电流工作条件下，接线两端直流电压降≤100mV | 25 | 个 | 11 | 275
460 |  | 双刀双掷开关 | 最高工作电压36V，额定工作电流6A。开关闸刀、接线柱、垫片均为铜质。闸刀宽度≥7mm，闸刀厚度≥0.7mm。接线柱直径为4mm，有效行程≥4mm。通额定电流，导电部分允许温升≤35℃，操作手柄允许温升≤25℃。开关的绝缘强度应能承受1200V。在额定直流电流工作条件下，接线两端直流电压降≤100mV | 50 | 个 | 23 | 1150
461 |  | 滑动变阻器 | 5Ω，3A误差应<±10%；滑杆应正六边形、正四边形或正三角形截面，不应用圆形截面；电阻丝用康铜丝，接线柱应有防松动装置；额定电流工作30min温升≤300℃ | 25 | 个 | 71.5 | 1787.5
462 |  | 滑动变阻器 | 20Ω，2A误差应<±10%；滑杆应正六边形、正四边形或正三角形截面，不应用圆形截面；电阻丝用康铜丝，接线柱应有防松动装置；额定电流工作30min温升≤300℃ | 25 | 个 | 88 | 2200
463 |  | 滑动变阻器 | 50Ω，1.5A误差应<±10%；滑杆应正六边形、正四边形或正三角形截面，不应用圆形截面；电阻丝用康铜丝，接线柱应有防松动装置；额定电流工作30min温升≤300℃ | 25 | 个 | 96 | 2400
464 |  | 电阻圈 | 包括5Ω、1.5A，10Ω、1.0A，15Ω、0.6A共3种规格，阻值误差≤±1%；电阻丝应锰铜线或康铜线绕制；按额定电流连续工作15min后，5Ω、1.5A，10Ω、1.0A，15Ω、0.6A电阻圈外壳两侧温升分别不应高于60K、60K和45K；按额定电流连续工作2h后外壳不应出现焦灼、熔化变形、冒烟现象；加热后电阻值变化应在1%以内 | 50 | 组 | 14.5 | 725
465 |  | 演示电阻箱 | 插头式，4个电阻线圈串联展开在平板上，阻值分别为1Ω、2Ω、2Ω、5Ω，允许误差±0.05Ω。1Ω和2Ω允许通过最大电流2A，5Ω允许通过最大电流1A。残余电阻≤0.05Ω | 3 | 个 | 59 | 177
466 |  | 教学电阻箱 | 十进多盘式，调解范围0Ω～9999.9Ω，残余电阻及其允差值25mΩ±10mΩ，功率1W | 3 | 个 | 91.5 | 274.5
467 |  | 学生电阻箱 | 十进多盘式，调解范围0～9999Ω，残余电阻及其允差值20mΩ±10mΩ，功率1W | 50 | 个 | 92 | 4600
468 |  | 电阻定律演示器 | 由底板、2种金属导线（康铜、镍铬）、接线柱、连接片、支撑架等组成；康铜导线2根（长均≧1000mm，直径分别≧0.5mm、0.3mm）；镍铬线2根（长分别为1000mm、500mm，直径均为0.3mm） | 3 | 台 | 158 | 474
469 |  | 电阻定律实验器 | 由底板、2种金属导线（康铜、镍铬）、接线柱、连接片、支撑架等组成；康铜导线2根（长均≧500mm，直径分别≧0.5mm、0.3mm）；镍铬线2根（长分别为500mm、300mm，直径均为0.3mm） | 25 | 台 | 126 | 3150
470 |  | 插头导线 | 长度分别为200mm、300mm、400mm；单芯≧4mm纯铜插头，纯铜导线；宜用不同线色 | 100 | 套 | 8.8 | 880
471 |  | 接线夹导线 | 长度分别为200mm、300mm、400mm；单芯≧4mm纯铜接线夹，纯铜导线；宜用不同线色 | 100 | 套 | 9.9 | 990
472 |  | 接线叉导线 | 长度分别为200mm、300mm、400mm；单芯≧4mm纯铜接线叉，接线叉开口≧5.9mm，纯铜导线；宜用不同线色 | 100 | 套 | 9.9 | 990
473 |  | 组合接头导线 | 长度分别为200mm、300mm、400mm；一头为单芯≧4mm纯铜接线叉，一头为接线夹，接线叉开口≧5.9mm，纯铜导线；宜用不同线色 | 100 | 套 | 11 | 1100
474 |  | 演示线路实验板 | 初中型，包括线路底板6块、元器件模块、零部件等。元器件模块含电阻器（5Ω、4W1块，电阻器（15Ω、4W）1块，电阻器（20Ω、4W）1块，电阻器（10Ω、8W2块，V表座3块，A表座3块，接线柱座块，单级开关3块，双极开关2块，灯座块。零部件包括灯泡（3.8V，0.3A）6只灯泡（6V，0.3A）6只，导线不少于48根线路底板用工程塑料，能相互拼接，拼接后紧固平整 | 3 | 套 | 367 | 1101
475 |  | 学生线路实验板 | 初中型，包括线路底板1块、元器件模块、零部件等。元器件模块包括电阻器（10Ω4W）2块，电阻器（5Ω、8W）2块，单级开关3块，灯座3块。零部件含灯泡（3.8V0.3A）2只，灯泡（2.5V，0.2A）1只，导线不少于26根。线路底板用工程塑料，能相互拼接，拼接后紧固平整 | 50 | 套 | 183 | 9150
476 |  | 初中电路实验箱 | 可完成串联电路、并联电路、电流与电压关系、电流与电阻关系等实验 | 3 | 套 | 187 | 561
477 |  | 电路设计实验套装 | 包括电机、小灯泡、蜂鸣器、干簧管、开关等部件；各元件接口接触良好，性能稳定；应能实现创意应用电路、简单机器人等设计项目 | 3 | 套 | 302.5 | 907.5
478 |  | 焦耳定律演示器 | 液体式，同一产品上数字温度计误差不大于±0.5℃，透明贮液筒不少于3个，底座不少于3个，电阻圈不少于3个 | 3 | 套 | 300 | 900
479 |  | 焦耳定律实验器 | 包括温度计、塑料容器、电热丝及并联电阻等；温度计测量范围不小于0℃～100℃，分度值为1℃，误差≤±1℃ | 25 | 套 | 71.5 | 1787.5
480 |  | 低压测电器 | 笔式，氖泡式，测电极长度不少于10mm，100V～500V，辉光应稳定不闪烁 | 3 | 支 | 3.5 | 10.5
481 |  | 低压测电器 | 螺钉旋具式，测量范围100V～500V，起辉电压50V～90V，起辉后辉光应稳定不闪烁；绝缘电阻：常态≥20MΩ，潮态≥2MΩ；电气强度：常态2500V，潮态2000V；兼作螺钉旋具的旋杆端部硬度测3点，至少2点不低于HRC48 | 3 | 支 | 3.5 | 10.5
482 |  | 家庭电路示教板 | 配电部分：三线10A插头与电网连接，开启式闸刀开关、铅熔断器（保险丝）盒、单相机械式有功电能表（2.0级，5A）。负荷部分：三极和二极插座、三极和二极插头、螺口灯座（E27）1个、插口灯座（E27）1个、倒扳开关、拉线开关、白炽灯泡（E27卡口或E27LED螺口灯泡）、卡口－螺口转换器（有卡口灯座时配）。插座、开关均为明装式，软导线（截面积0.5mm2）。火线用红色，零线用蓝色，保护地线用黄绿双色。示教板应能竖立在桌上。开关电极应为左面是零线，右面是火线，三极插座上面是保护接地线。底板可用木板或塑料板 | 1 | 套 | 770 | 770
483 |  | 安全用电示教板 | 12V供电，能演示以下模式：一手接触火线，经脚和大地触电；一手接触火线，不经脚和大地安全（脚下绝缘）；二手分别接触火线和零线触电（脚站在地面或绝缘）；一手接触漏电（连接火线）的设备（例如电动机），经脚和大地触电；跨步电压触电 | 1 | 套 | 495 | 495
484 |  | 高压电弧触电示教板 | 塑料面板上有变压器，高压输电线，站在与大地连接的金属梯子上、接近高压线的人等；人与高压线的距离25mm～50mm可调 | 1 | 套 | 770 | 770
485 |  | 保险丝作用演示器 | 保险丝：1A、2A、3A、5A；单芯铜导线Φ≥0.5mm，长度≥80mm，10根以上；绝缘实验导线3A，长度≥290mm，30根以上；单芯裸实验导线Φ≥0.7mm，长度≥285mm，10根以上；多芯短路导线长度≥150mm，两端有接线夹；灯泡：12V、50W不少于4个，12V、10W不少于2个；指示电表：交流，2.5级；在保险丝接线柱上接铜导线，接入产品规定的最大负载，通电5min，然后将负载短路，保持5min，关闭电源，重新开启电源后应能正常工作；安全要求：变压器一次绕组与铁芯间抗电强度1500V，一次绕组与二次绕组间抗电强度3000V，二次绕组与保护接地线不连通 | 1 | 套 | 1070 | 1070
486 |  | 能的转化演示器 | 机械能－电能模块2个、互连可演示发电/电动、风力发电模块1个、太阳能电池模块1个、发光二极管显示模块1个、白炽灯模块1个、半导体制冷(热)/温差发电模块1个、附水槽1个、电压指示模块（－2.5V～2.5V）1个、专用电源（12V/4A）1个、电池模块1个、连接导线若干，可吸合在竖直的钢制黑板上 | 1 | 套 | 2200 | 2200
487 |  | 能的转化实验器 | 机械能－电能模块2个、风力发电模块1个、镍氢蓄电池模块1个、太阳能电池模块1个、发光二极管显示模块1个、白炽灯模块1个、半导体制冷(热)/温差发电模块1个、电压指示模块1个。选配：斯特林发动机模型1个、专用电源（12V/4A）1个（半导体致冷实验用） | 25 | 套 | 693 | 17325
488 |  | 水轮机模型 | 含混流式、轴流式、冲击式（水斗式）等；混流式和轴流式含水槽，注满水到水流尽，叶轮能连续转动15s；冲击式需水流量≤0.05L/s | 3 | 套 | 55 | 165
489 |  | 紧急喷淋器 | 不锈钢材质，喷淋流量120L/min～180L/min | 1 | 个 | 3740 | 3740
490 |  | 洗眼器 | 玻璃，≥200ml | 3 | 个 | 58 | 174
491 |  | 灭火毯 | 玻璃纤维材质，≧1200mm×1800mm | 1 | 件 | 110 | 110
492 |  | 实验服 | 耐酸碱涤纶材质；可分为大、中、小号，具体号码需根据采购人实际需要提供。 | 50 | 件 | 88 | 4400
493 |  | 护目镜 | 耐酸碱，抗冲击，耐磨，便于清洗，带侧光板型或封闭型 | 100 | 个 | 15 | 1500
494 |  | 防护面罩 | 防冲击面屏，聚碳酸酯材质，耐45m/s粒子冲击，通过弹簧箍与安全帽相连，面屏可更换，起到头部与面部双重保护作用，光洁，透明度高 | 3 | 个 | 42 | 126
495 |  | 防毒口罩 | E型（标色：黄），防止吸入酸性气体或蒸气 | 3 | 个 | 77 | 231
496 |  | 防毒口罩 | CO型（标色：白），防止吸入一氧化碳气体 | 3 | 个 | 27.5 | 82.5
497 |  | 耐酸手套 | 机械性能不低于3级，无破损，手套应有长度≥15cm的套袖 | 3 | 个 | 11 | 33
498 |  | 一次性乳胶手套 | 耐酸碱 | 50 | 双 | 11 | 550
499 |  | 化学实验废水处理装置 | 主体透明，能进行pH测试、酸碱废液中和、重金属凝聚和过滤，兼作教学使用，能处理中学常见无机化学废液，同时可以通过仪器内的活性炭吸附少量混入的有机物。应配备适量的凝聚剂和助凝剂，至少应配备更换用活性炭包1个。处理量≥6L/次 | 1 | 盒 | 1980 | 1980
500 |  | 废液分类回收桶 | 塑料制，≧25L | 6 | 套 | 110 | 660
501 |  | 电动离心机 | 0r/min～4000r/min，10mL×8，无刷电机，带电锁 | 3 | 台 | 825 | 2475
502 |  | 电加热器 | 密封式 | 3 | 个 | 134 | 402
503 |  | 蒸馏水器 | 不锈钢材质，出水量≥5L/h，额定功率≥4500W，外接地保护， | 1 | 台 | 1881 | 1881
504 |  | 列管式烘干器 | 由外壳不少于13支通风管、电源线、发热器、风扇等组成。通风管用外径≥12mm的金属管制作，管壁厚≥2mm，长度≥185mm，每支通风管上均布10个直径≥5mm的通气孔。功率≥250W，绝缘电阻大于100MΩ | 1 | 台 | 467.5 | 467.5
505 |  | 烘干箱 | 功率≥600W，1.5级（温度均匀性为±0.03℃，温度波动性为1.5℃），烘干温度250℃以下，箱体内有隔板，内部容积≥350mm×350mm×350mm | 1 | 台 | 3114 | 3114
506 |  | 学生电源 | 直流1.5V～9V，1.5A，每1.5V一档 | 25 | 台 | 203.5 | 5087.5
507 |  | 教学电源 | 交流2V～12V，5A，每2V一档；直流1.5V～12V，2A，分为1.5V、3V、4.5V、6V、9V、12V，共6档 | 3 | 台 | 385 | 1155
508 |  | 仪器车 | ≥600mm×400mm×800mm，至少两层，各层带可拆卸护栏，总载重≥60kg | 2 | 辆 | 605 | 1210
509 |  | 试剂瓶托盘 | PP胶制品，内沿≥400mm×290mm×50mm | 30 | 个 | 48.5 | 1455
510 |  | 实验用品提篮 | （塑料）中号，中间有试管固定孔，提手可拆卸。ABS塑料成型， | 3 | 个 | 115 | 345
511 |  | 一字螺丝刀 | ≥Ф6mm，长≥150mm，工作端带磁性 | 3 | 支 | 7 | 21
512 |  | 十字螺丝刀 | ≥Ф6mm，长≥150mm，工作端带磁性 | 3 | 支 | 7 | 21
513 |  | 钢丝钳 | ≥160mm | 3 | 把 | 22 | 66
514 |  | 钢锤 | ≥0.25kg，羊角锤 | 3 | 把 | 22 | 66
515 |  | 三角锉 | ≥250mm，带柄 | 3 | 个 | 14.5 | 43.5
516 |  | 民用剪刀 | ≥3号，≥150mm，A型 | 3 | 把 | 9 | 27
517 |  | 玻璃瓶盖开户器 | 钢制 | 3 | 套 | 6.5 | 19.5
518 |  | 玻璃管切割器 | 可切割直径20mm以下玻璃管 | 3 | 个 | 63 | 189
519 |  | 打孔器 | 刀口式，材质为不锈钢管、钢管或黄铜管，每组不少于4支，外径分别为9mm、8mm、7mm、6mm，并配一支带柄金属通扦 | 3 | 套 | 74 | 222
520 |  | 打孔夹板 | 硬木或硬塑料制 | 3 | 个 | 49.5 | 148.5
521 |  | 打孔器刮刀 | 刮刀宜用65M板制成，表面热处理，55HRC～60HRC，总长为70mm±0.5mm，宽14.5mm±0.1mm，厚1.8mm±0.5mm，刀口角度宜为60°±5°，锋刃＜0.1mm | 3 | 个 | 77 | 231
522 |  | 电动钻孔器 | 钻头可拆卸，应配有2个以上不同孔径的钻头 | 1 | 台 | 990 | 990
523 |  | 托盘天平 | 100g，0.1g | 50 | 台 | 71 | 3550
524 |  | 托盘天平 | 500g，0.5g | 3 | 台 | 115 | 345
525 |  | 电子天平 | 100g，0.0001g | 2 | 台 | 5000 | 10000
526 |  | 电子天平 | 200g，0.01g | 30 | 台 | 825 | 24750
527 |  | 电子天平 | 1000g，0.1g | 1 | 台 | 495 | 495
528 |  | 红液温度计 | 0℃～100℃，分度值1℃，示值误差＜1.5 | 50 | 支 | 7.5 | 375
529 |  | 水银温度计（模型） | ℃0℃～200℃，分度值1℃，示值误差＜0.5℃，有保护套 | 3 | 支 | 9 | 27
530 |  | 数字测温计 | 量程-30℃～200℃，分辨力0.1℃。不接电脑，可独立运行，自带显示屏 | 3 | 台 | 96 | 288
531 |  | 多用电表 | 直流电流、电压、电阻2.5级，交流电压5级 | 3 | 个 | 132 | 396
532 |  | 酸度计 | 笔式，pH测量范围0～14，分辨力0.1，读数清晰，有自动关机节电模式，配校准试剂 | 3 | 台 | 71.5 | 214.5
533 |  | 教学支架 | 方形座，含铁夹、复夹、铁圈，重心稳定不晃动，夹持器内侧应有垫衬 | 50 | 套 | 77 | 3850
534 |  | 三脚架 | 铁制，环内径≥75mm，高≥150mm | 50 | 个 | 22 | 1100
535 |  | 泥三角 | 陶制或者瓷制，内径应保证稳定支撑30mm坩埚 | 3 | 个 | 5 | 15
536 |  | 试管架 | 塑料制，≥8孔，孔径≥21mm，立柱粘结牢固 | 50 | 个 | 11 | 550
537 |  | 试管架 | 木制，≥8孔，孔径≥25mm | 4 | 个 | 20 | 80
538 |  | 试管架 | 塑料制，≥12孔 | 4 | 个 | 11 | 44
539 |  | 漏斗架 | 铝合金材质 | 3 | 个 | 91 | 273
540 |  | 滴定台 | 人造石或大理石白色台面，重心稳定不晃动，底部有四个橡胶垫脚 | 3 | 个 | 41 | 123
541 |  | 滴定夹 | 1．产品为蝶形夹持，每侧的两夹夹持中心同轴，确保滴定管夹持后与水平面垂直； 2．各夹头上装有软质护套。 | 3 | 个 | 37 | 111
542 |  | 多用滴管架 | 塑料制，底部有圆形凹槽 | 50 | 个 | 22 | 1100
543 |  | 量筒 | 10mL透明钠钙玻璃制，分度线、数字和标志应完整、清晰和耐久，容积为20℃时充满量筒刻度线所容纳体积 | 50 | 个 | 4.5 | 225
544 |  | 量筒 | 25mL透明钠钙玻璃制，分度线、数字和标志应完整、清晰和耐久，容积为20℃时充满量筒刻度线所容纳体积 | 50 | 个 | 8.5 | 425
545 |  | 量筒 | 50mL透明钠钙玻璃制，分度线、数字和标志应完整、清晰和耐久，容积为20℃时充满量筒刻度线所容纳体积 | 50 | 个 | 10 | 500
546 |  | 量筒 | 100ml透明钠钙玻璃制，分度线、数字和标志应完整、清晰和耐久，容积为20℃时充满量筒刻度线所容纳体积 | 6 | 个 | 15 | 90
547 |  | 量筒 | 500mL透明钠钙玻璃制，分度线、数字和标志应完整、清晰和耐久，容积为20℃时充满量筒刻度线所容纳体积 | 6 | 个 | 39.5 | 237
548 |  | 容量瓶 | 250mL，透明硼硅酸盐玻璃制，刻度线应在瓶颈下部三分之二处，清晰耐久，粗细均匀 | 6 | 个 | 31 | 186
549 |  | 容量瓶 | 500mL，透明硼硅酸盐玻璃制，刻度线应在瓶颈下部三分之二处，清晰耐久，粗细均匀 | 6 | 个 | 34 | 204
550 |  | 滴定管 | 酸式，具塞，25mL透明钠钙玻璃制，良好外观，不应有积水条纹 | 6 | 支 | 33 | 198
551 |  | 滴定管 | 碱式，无塞，25mL透明钠钙玻璃制，良好外观，不应有积水条纹 | 3 | 支 | 13.5 | 40.5
552 |  | 滴定管 | 活塞材质聚四氟乙烯，25mL透明钠钙玻璃制，良好外观，不应有积水条纹 | 6 | 支 | 45 | 270
553 |  | 试管 | Φ12mm×70mm透明硼硅酸盐玻璃制 | 300 | 支 | 1 | 300
554 |  | 试管 | Φ15mm×150mm透明硼硅酸盐玻璃制 | 480 | 支 | 1.5 | 720
555 |  | 试管 | Φ18mm×180mm透明硼硅酸盐玻璃制 | 200 | 支 | 2 | 400
556 |  | 试管 | Φ20mm×200mm透明硼硅酸盐玻璃制 | 200 | 支 | 2.5 | 500
557 |  | 试管 | Φ32mm×200mm透明硼硅酸盐玻璃制 | 20 | 支 | 5 | 100
558 |  | 口部具支试管 | Φ20mm×200mm透明硼硅酸盐玻璃制，管底厚薄应均匀，支管连接应平滑牢固，不应有偏歪 | 20 | 支 | 4.5 | 90
559 |  | 硬质玻璃管 | Φ15mm×150mm透明硼硅酸盐玻璃制，耐热温度≥800℃，试管两端口部应卷口 | 20 | 支 | 5 | 100
560 |  | 硬质玻璃管 | Φ20mm×250mm透明硼硅酸盐玻璃制，耐热温度≥800℃，试管两端口部应卷口 | 20 | 支 | 5 | 100
561 |  | 烧杯 | 10mL透明硼硅酸盐玻璃制，烧杯的满口容量应超过标称容量的10%或烧杯的满口容量和标称容量的两液面间距不应少于10mm，并容量差值较大的一种 | 100 | 个 | 4.5 | 450
562 |  | 烧杯 | 25mL透明硼硅酸盐玻璃制，烧杯的满口容量应超过标称容量的10%或烧杯的满口容量和标称容量的两液面间距不应少于10mm，并应容量差值较大的一种 | 150 | 个 | 4.5 | 675
563 |  | 烧杯 | 50mL透明硼硅酸盐玻璃制，烧杯的满口容量应超过标称容量的10%或烧杯的满口容量和标称容量的两液面间距不应少于10mm，并应容量差值较大的一种 | 150 | 个 | 4.5 | 675
564 |  | 烧杯 | 100mL透明硼硅酸盐玻璃制，烧杯的满口容量应超过标称容量的10%或烧杯的满口容量和标称容量的两液面间距不应少于10mm，并应容量差值较大的一种 | 150 | 个 | 5 | 750
565 |  | 烧杯 | 250mL透明硼硅酸盐玻璃制，烧杯的满口容量应超过标称容量的10%或烧杯的满口容量和标称容量的两液面间距不应少于10mm，并应容量差值较大的一种 | 100 | 个 | 7 | 700
566 |  | 烧杯 | 500mL透明硼硅酸盐玻璃制，烧杯的满口容量应超过标称容量的10%或烧杯的满口容量和标称容量的两液面间距不应少于10mm，并应容量差值较大的一种 | 6 | 个 | 9.5 | 57
567 |  | 烧杯 | 1000mL透明硼硅酸盐玻璃制，烧杯的满口容量应超过标称容量的10%或烧杯的满口容量和标称容量的两液面间距不应少于10mm，并应容量差值较大的一种 | 6 | 个 | 19 | 114
568 |  | 烧瓶 | 250mL，圆底透明硼硅酸盐玻璃制，玻璃薄厚均匀，底部应规整 | 40 | 个 | 17 | 680
569 |  | 烧瓶 | 250mL，平底透明硼硅酸盐玻璃制，平底烧瓶放在平台上时，应直立不摇晃、不转动 | 6 | 个 | 17 | 102
570 |  | 锥形瓶 | 100mL透明硼硅酸盐玻璃制，放在平台上应直立不摇晃、不转动 | 50 | 个 | 13 | 650
571 |  | 锥形瓶 | 250mL透明硼硅酸盐玻璃制，放在平台上应直立不摇晃、不转动 | 20 | 个 | 18 | 360
572 |  | 蒸馏烧瓶 | 250mL透明硼硅酸盐玻璃制，烧瓶的颈部同一截面应该呈圆形，颈的口部不应呈锥形，并适当提高强度 | 3 | 个 | 21 | 63
573 |  | 集气瓶 | 125mL透明钠钙玻璃制，磨砂面应均匀地覆盖瓶口端面与盖板，磨砂面不应有光斑；盖板四角应倒角，四边应磨光盖板与瓶口密合性应符合：盖板与瓶口充分湿润盖合后，倒提瓶体盖板在瓶口上保持30s不脱落 | 200 | 个 | 5.5 | 1100
574 |  | 集气瓶 | 250mL透明钠钙玻璃制，磨砂面应均匀地覆盖瓶口端面与盖板，磨砂面不应有光斑；盖板四角应倒角，四边应磨光盖板与瓶口密合性应符合：盖板与瓶口充分湿润盖合后，倒提瓶体盖板在瓶口上保持30s不脱落 | 40 | 个 | 5.5 | 220
575 |  | 液封除毒气集气瓶 | 250mL瓶口光滑，液封口深度≥1cm，玻璃制 | 10 | 个 | 48 | 480
576 |  | 广口瓶 | 60mL透明钠钙玻璃制，瓶塞与瓶口紧实，不晃动；口部应圆整光滑，底部应平整，放置平台上不应摇晃或转动 | 340 | 个 | 5.5 | 1870
577 |  | 广口瓶 | 125mL透明钠钙玻璃制，瓶塞与瓶口紧实，不晃动；口部应圆整光滑，底部应平整，放置平台上不应摇晃或转动 | 50 | 个 | 6 | 300
578 |  | 广口瓶 | 250mL透明钠钙玻璃制，瓶塞与瓶口紧实，不晃动；口部应圆整光滑，底部应平整，放置平台上不应摇晃或转动 | 50 | 个 | 11 | 550
579 |  | 广口瓶 | 500mL透明钠钙玻璃制，瓶塞与瓶口紧实，不晃动；口部应圆整光滑，底部应平整，放置平台上不应摇晃或转动 | 6 | 个 | 11 | 66
580 |  | 茶色广口瓶 | 60mL黄棕色钠钙玻璃制，瓶塞与瓶口紧实，不晃动；口部应圆整光滑，底部应平整，放置平台上不应摇晃或转动 | 60 | 个 | 6.6 | 396
581 |  | 茶色广口瓶 | 125mL黄棕色钠钙玻璃制，瓶塞与瓶口紧实，不晃动；口部应圆整光滑，底部应平整，放置平台上不应摇晃或转动 | 30 | 个 | 7.7 | 231
582 |  | 茶色广口瓶 | 250mL黄棕色钠钙玻璃制，瓶塞与瓶口紧实，不晃动；口部应圆整光滑，底部应平整，放置平台上不应摇晃或转动 | 30 | 个 | 11.5 | 345
583 |  | 细口瓶 | 60mL透明钠钙玻璃制，瓶塞与瓶口紧实，不晃动；口部应圆整光滑，底部应平整，放置平台上不应摇晃或转动 | 100 | 个 | 5 | 500
584 |  | 细口瓶 | 125mL透明钠钙玻璃制，瓶塞与瓶口紧实，不晃动；口部应圆整光滑，底部应平整，放置平台上不应摇晃或转动 | 400 | 个 | 5.5 | 2200
585 |  | 细口瓶 | 250mL透明钠钙玻璃制，瓶塞与瓶口紧实，不晃动；口部应圆整光滑，底部应平整，放置平台上不应摇晃或转动 | 20 | 个 | 7 | 140
586 |  | 细口瓶 | 500mL透明钠钙玻璃制，瓶塞与瓶口紧实，不晃动；口部应圆整光滑，底部应平整，放置平台上不应摇晃或转动 | 10 | 个 | 11 | 110
587 |  | 细口瓶 | 1000mL透明钠钙玻璃制，瓶塞与瓶口紧实，不晃动；口部应圆整光滑，底部应平整，放置平台上不应摇晃或转动 | 3 | 个 | 15 | 45
588 |  | 细口瓶 | 3000mL透明钠钙玻璃制，瓶塞与瓶口紧实，不晃动；口部应圆整光滑，底部应平整，放置平台上不应摇晃或转动 | 3 | 个 | 40 | 120
589 |  | 茶色细口瓶 | 60mL黄棕色钠钙玻璃制，瓶塞与瓶口紧实，不晃动；口部应圆整光滑，底部应平整，放置平台上不应摇晃或转动 | 10 | 个 | 6 | 60
590 |  | 茶色细口瓶 | 125mL黄棕色钠钙玻璃制，瓶塞与瓶口紧实，不晃动；口部应圆整光滑，底部应平整，放置平台上不应摇晃或转动 | 50 | 个 | 7.5 | 375
591 |  | 茶色细口瓶 | 250mL黄棕色钠钙玻璃制，瓶塞与瓶口紧实，不晃动；口部应圆整光滑，底部应平整，放置平台上不应摇晃或转动 | 10 | 个 | 11 | 110
592 |  | 茶色细口瓶 | 500mL黄棕色钠钙玻璃制，瓶塞与瓶口紧实，不晃动；口部应圆整光滑，底部应平整，放置平台上不应摇晃或转动 | 3 | 个 | 14.5 | 43.5
593 |  | 茶色细口瓶 | 1000mL黄棕色钠钙玻璃制，瓶塞与瓶口紧实，不晃动；口部应圆整光滑，底部应平整，放置平台上不应摇晃或转动 | 3 | 个 | 22.5 | 67.5
594 |  | 滴瓶 | 30mL透明钠钙玻璃制，瓶口细磨，磨砂面应均匀细腻，滴管应附橡胶帽，吸放弹性好，开口直径6mm，与滴管口套合牢固稳定 | 100 | 个 | 4.9 | 490
595 |  | 滴瓶 | 60mL透明钠钙玻璃制，瓶口细磨，磨砂面应均匀细腻，滴管应附橡胶帽，吸放弹性好，开口直径6mm，与滴管口套合牢固稳定 | 200 | 个 | 6 | 1200
596 |  | 茶色滴瓶 | 30mL黄棕色钠钙玻璃制，瓶口细磨，磨砂面应均匀细腻，滴管应附橡胶帽，吸放弹性好，开口直径6mm，与滴管口套合牢固稳定 | 50 | 个 | 5 | 250
597 |  | 茶色滴瓶 | 60mL黄棕色钠钙玻璃制，瓶口细磨，磨砂面应均匀细腻，滴管应附橡胶帽，吸放弹性好，开口直径6mm，与滴管口套合牢固稳定 | 10 | 个 | 5.5 | 55
598 |  | 酒精灯 | 150mL透明钠钙玻璃制，无明显黄绿色。灯口应平整，瓷灯头与灯口平面间隙不应超过1.5mm。玻璃灯罩应磨口。瓷灯头应为白色，完全覆盖灯口，表面无缺陷。配置与灯口孔径相适应的整齐完整的棉线灯芯 | 50 | 个 | 4.5 | 225
599 |  | 干燥器 | 150mm磨口平整，密封严实，隔板大小合适，不少于5个圆孔，玻璃制 | 3 | 个 | 66 | 198
600 |  | 气体发生器 | 250mL漏斗柄与瓶身连接口内壁间隔≤2mm（单边），玻璃制 | 3 | 个 | 126 | 378
601 |  | 冷凝器 | 300mm±10mm直形，管径均匀，应有防滑脱沟槽，玻璃制 | 3 | 支 | 22 | 66
602 |  | 牛角管 | Φ18mm×150mm弯形，尖嘴处厚度＞1mm，玻璃制 | 3 | 支 | 5 | 15
603 |  | 漏斗 | 60mm直径准确，锥度适中，玻璃制 | 50 | 个 | 5 | 250
604 |  | 漏斗 | 90mm直径准确，锥度适中，玻璃制 | 6 | 个 | 11 | 66
605 |  | 安全漏斗 | 直形，径长300mm上口直径40mm±3mm，玻璃壁厚度适中，玻璃制 | 50 | 个 | 6.5 | 325
606 |  | 安全漏斗 | 双球球径高度、直径一致，双球应位于环管中部，应无明显偏斜，玻璃制 | 3 | 个 | 10.5 | 31.5
607 |  | 分液漏斗 | 50mL，锥型瓶塞应有凹槽，瓶口有气孔，玻璃制 | 10 | 个 | 42.9 | 429
608 |  | 分液漏斗 | 50mL，球型瓶塞应有凹槽，瓶口有气孔，玻璃制 | 10 | 个 | 42.9 | 429
609 |  | 三通连接管 | T形Φ7mm～8mm，连接完好，管口应作打磨或烧结处理，玻璃制 | 3 | 个 | 2.5 | 7.5
610 |  | 三通连接管 | Y形Φ7mm～8mm，连接完好，管口应作打磨或烧结处理，玻璃制 | 3 | 个 | 2.5 | 7.5
611 |  | 滴管 | 100mm直形，滴管尖嘴口径1mm，上端有防滑脱翻口，翻口处直径比滴管直径略多1mm～2mm，玻璃制 | 100 | 支 | 2.2 | 220
612 |  | 滴管 | 150mm直形，滴管尖嘴口径1mm，上端有防滑脱翻口，翻口处直径比滴管直径略多1mm～2mm，玻璃制 | 100 | 支 | 2.8 | 280
613 |  | 干燥管 | 145mm，单球硼硅酸盐玻璃制，玻璃壁厚度适中，球体圆润，导气管长度≥2cm，最好有防滑脱沟槽 | 6 | 支 | 5.5 | 33
614 |  | 干燥管 | Φ15mm×150mm，U型硼硅酸盐玻璃制，玻璃壁厚度适中，球体圆润，导气管长度≥2cm，最好有防滑脱沟槽 | 6 | 支 | 5.5 | 33
615 |  | 玻璃活塞 | 直形吻合良好，不漏气，不漏液，玻璃制 | 6 | 支 | 16.5 | 99
616 |  | 圆水槽 | Φ210mm×110mm水槽底部应平整，不应凸底，壁厚和底厚应均匀，口部端面应平整，边和口应圆滑，玻璃制 | 6 | 个 | 38.5 | 231
617 |  | 圆水槽 | Φ270mm×140mm水槽底部应平整，不应凸底，壁厚和底厚应均匀，口部端面应平整，边和口应圆滑，玻璃制 | 6 | 个 | 60 | 360
618 |  | 坩埚 | 瓷制，30mL，耐热≥1200℃，内外壁光滑，外壁涂釉，配有坩埚盖 | 6 | 个 | 5.5 | 33
619 |  | 坩埚钳 | 200mm，钢制，中间弯曲部分内径应在2cm～3cm | 50 | 个 | 5.8 | 290
620 |  | 烧杯夹 | 钢制或不锈钢制，夹持部位应有橡胶保护套，避免与玻璃烧杯直接接触 | 6 | 个 | 11 | 66
621 |  | 镊子 | 不锈钢制，平头，长125mm，钢板厚1.2mm，前部应有防滑脱锯齿 | 50 | 个 | 4.5 | 225
622 |  | 试管夹 | 木制或者竹制，长度≥200mm，宽度约20mm，厚度约20mm。试管夹闭口缝≤1mm，开口距离≥25mm。毡块粘接牢固，试管夹弹簧作防锈处理。试管夹持部位圆弧内径≤15mm | 50 | 个 | 3 | 150
623 |  | 止水皮管夹 | Φ3mm钢丝制成，作防锈处理，夹持角度≥60º，弹性好，不漏液 | 50 | 个 | 1.1 | 55
624 |  | 螺旋皮管夹 | 由支架管和带压板的螺杆等组成。外形尺寸约为33mm×20mm×8mm，旋转方便，不易变形，压板厚度≥1mm | 10 | 个 | 3.5 | 35
625 |  | 石棉网 | 金属网尺寸≥125mm×125mm，0.8mm钢丝制成，石棉材料不易脱落，石棉网边缘钢丝应作简单处理 | 50 | 个 | 2.5 | 125
626 |  | 陶土网 | 金属网尺寸≥125mm×125mm，耐火材料为陶土，功能等同于石棉网 | 50 | 个 | 3.5 | 175
627 |  | 燃烧匙 | 铜勺，勺直径18mm，深10mm，铁柄，柄长约300mm，长柄和铜勺连接稳定结实 | 50 | 个 | 1.8 | 90
628 |  | 药匙 | 长度≥13cm，带小勺，材质可选金属、牛角、塑料 | 50 | 个 | 0.6 | 30
629 |  | 玻璃管 | Φ5mm～6mm中性料，管口应打磨或烧结，避免划伤事故 | 10 | kg | 22 | 220
630 |  | 玻璃管 | Φ7mm～8mm中性料，管口应打磨或烧结，避免划伤事故 | 8 | kg | 22 | 176
631 |  | 玻璃弯管 | Φ7mm～8mm一端长度为6cm～7cm，另一端长度约20cm，形状为锐角、直角和钝角，管口应打磨或烧结，避免划伤事故 | 4 | kg | 82.5 | 330
632 |  | 玻璃棒 | Φ5mm～6mm粗细均匀，两端烧结使其光滑，玻璃制 | 6 | kg | 33 | 198
633 |  | 玻璃棒 | Φ7mm～8mm粗细均匀，两端烧结使其光滑，玻璃制 | 6 | kg | 36 | 216
634 |  | 橡胶塞 | 000、00、0～10号白色，质地均匀 | 16 | kg | 35 | 560
635 |  | 橡胶管 | 外径9mm，内径6mm乳白色，具有耐油、耐酸碱、耐压等特性 | 6 | kg | 33 | 198
636 |  | 乳胶管 | 外径6mm，内径4mm弹力好，拉力范围可在自身的6倍，回弹力100% | 40 | m | 5.5 | 220
637 |  | 试管刷 | Φ12mm手持部分顶端应为环状，顶部要有刷丝，铁丝不可外露 | 50 | 个 | 2.5 | 125
638 |  | 烧瓶刷 | 250mL烧瓶用手持部分顶端应为环状，顶部要有刷丝，铁丝不可外露 | 10 | 个 | 7 | 70
639 |  | 结晶皿 | 80mm，平底无色硼硅酸盐玻璃制 | 4 | 个 | 5.5 | 22
640 |  | 表面皿 | 60mm无色硼硅酸盐玻璃制 | 50 | 个 | 4.2 | 210
641 |  | 表面皿 | 100mm无色硼硅酸盐玻璃制 | 4 | 个 | 5 | 20
642 |  | 研钵 | 60mm瓷或玻璃制，配有研杵，内部粗糙便于研磨，外部光滑 | 50 | 个 | 5 | 250
643 |  | 研钵 | 100mm瓷或玻璃制，配有研杵，内部粗糙便于研磨，外部光滑 | 3 | 个 | 10 | 30
644 |  | 蒸发皿 | 100mm瓷制，耐受温度≥800℃ | 50 | 个 | 5 | 250
645 |  | 蒸发皿 | 120mm瓷制，耐受温度≥800℃ | 6 | 个 | 10 | 60
646 |  | 反应板 | 白色陶瓷，6孔，表面有釉层，不会发生溶液渗透 | 50 | 个 | 5 | 250
647 |  | 井穴板 | 透明塑料，9孔，每孔0.7mL，可以重复使用 | 50 | 个 | 4 | 200
648 |  | 井穴板 | 透明塑料，6孔，每孔5mL，配6个双导气管的井穴塞，可以重复使用 | 50 | 个 | 6 | 300
649 |  | 塑料多用滴管 | 弹性圆筒形吸泡和一根Φ1mm×120mm的径管连接而成，容积4mL，环保材料，弹性好 | 484 | 支 | 1 | 484
650 |  | 塑料洗瓶 | 250mL或500mL，水嘴略向下倾斜，口径1mm～2mm，瓶口紧实不漏气 | 50 | 个 | 5 | 250
651 |  | 塑料水槽 | ABS塑料制品，≥250mm×180mm×100mm | 50 | 个 | 13 | 650
652 |  | 集气瓶挂扣器 | 125mL，塑料制 | 50 | 个 | 11 | 550
653 |  | 集气瓶挂扣器 | 250mL，塑料制 | 10 | 个 | 11 | 110
654 |  | 升降台 | 上下台面为不锈钢材质，100mm×100mm，台面升降范围50mm～150mm | 50 | 个 | 140 | 7000
655 |  | 注射器 | 10mL，塑料制,符合医用器具卫生标准 | 50 | 只 | 2 | 100
656 |  | 酒精喷灯 | 坐式，铜制，壶体容积≥300mL，火焰高度为150mm～180mm，火焰温度为960℃±60℃ | 4 | 个 | 110 | 440
657 |  | 储气式本生灯 | 台式，不锈钢制，火焰温度≥1000℃，有空气控制阀，火焰可调节，丁烷气燃料容量≥30g，应通过安全性测试 | 3 | 个 | 477 | 1431
658 |  | 储气装置 | 容积≥2L | 4 | 台 | 113 | 452
659 |  | 磁力加热搅拌器 | 最大搅拌量1L，搅拌速度0r/min～1200r/min加热盘温度50℃～200℃ | 3 | 个 | 390 | 1170
660 |  | 初中化学实验材料 | 黄铜片、硬铝片、火柴、蜡烛、木板、电池、电珠、砂纸、面粉、凡士林等 | 50 | 份 | 50.6 | 2530
661 |  | 金属矿物、金属及合金标本 | 标本盒≥180mm×150mm×50mm，每种类型不少于5种，耐用，不易损坏，便于保存，适合观察 | 2 | 盒 | 41 | 82
662 |  | 溶液导电演示器 | 电表式，10mA，DC6V，串联电位器1kΩ，电阻560Ω。五组溶液同时比较，1×7开关（其中一档校准），不锈钢或石墨电极 | 3 | 台 | 628 | 1884
663 |  | 微型溶液导电实验器 | 所需每种溶液≤3mL | 50 | 套 | 33 | 1650
664 |  | 气体实验微型装置 | 含单球短管、单球长管、双球管、集气管、制气管等硬质玻璃仪器，无明显外观缺陷，规格30mL配置齐全，能组装成整套的综合性微型实验装置试剂瓶规格12mL，不少于28个。能完成与氧气、二氧化碳、氢气、一氧化碳等气体有关的实验，包括燃烧的条件实验 | 50 | 套 | 107 | 5350
665 |  | 身边的化学物质实验箱 | 能完成空气、水、碳和碳的氧化物、金属、溶液、酸碱盐的相关实验玻璃仪器均无明显外观缺陷，仪器规格匹配 | 3 | 套 | 2046 | 6138
666 |  | 水电解演示器 | 电解液为10％NaOH或者5％H2SO4溶液，碱式或酸式。实验时间：制取30mL氢气，使用电压9V，时间约5min。制取氢气一端的气体出口应用尖嘴导管。制取氧气一端的气体出口应用贮气漏斗。贮气漏斗的容积应为10mL。加液漏斗容积≥80mL。电极材料应使电解水时产生的氢气与氧气的体积之比为2:1，误差≤5％玻璃仪器无明显外观缺陷，便于操作、耐用，电极不易损坏；刻度清晰耐磨，示数易于读取 | 3 | 台 | 357.5 | 1072.5
667 |  | 水电解实验器 | 电解液为10％NaOH或者5％H2SO4溶液。实验时间：制取20mL氢气，使用电压12V，时间约1min；用相同条件电解Na2SO4溶液，时间不超过5min。电极材料应使电解水时产生的氢气与氧气的体积之比为2:1，误差≤5％；仪器无明显外观缺陷，便于操作、坚固耐用；刻度清晰耐磨，示数易于读取，电极不易损坏 | 50 | 台 | 44 | 2200
668 |  | 金刚石结构模型 | 碳原子：Φ30mm的4孔黑色塑料球30个；化学键：Φ3mm×35mm镀镍金属杆40根 | 3 | 套 | 208 | 624
669 |  | 石墨结构模型 | 碳原子：Φ30mm的5孔黑色塑料球39个；化学键：Φ3mm×50mm镀镍金属杆45根，Φ3mm×90mm镀镍金属杆14根 | 3 | 套 | 185 | 555
670 |  | 碳-60结构模型 | 碳原子：Φ30mm的3孔黑色塑料球60个；化学键：Φ6mm×25mm的镀镍金属杆90根 | 3 | 套 | 200 | 600
671 |  | 石墨烯结构模型 | 碳原子：Φ≥8mm黑色塑料球；化学键：Φ6.3mm×30mm透明塑料管 | 3 | 套 | 300 | 900
672 |  | 碳纳米管结构模型 | 碳原子：Φ≥8mm黑色塑料球；化学键：Φ6.3mm×30mm透明塑料管 | 3 | 套 | 462 | 1386
673 |  | 碘升华凝华管 | ≥Φ34mm×28mm，应用无色透明硼硅酸盐玻璃制造，手柄与主管应连接平滑牢固，不应偏歪；主管应加碘后密封，两端面呈球面凹形，手柄靠近主管处应密封；玻璃仪器均匀透明无气泡，耐用，不易碎，用酒精灯加热不易变形 | 50 | 个 | 11 | 550
674 |  | 分子间隔演示器 | 无色透明，容积≥100mL，可明显观察酒精与水混合后的体积变化耐用，不易碎，刻度清晰、耐磨 | 4 | 件 | 79 | 316
675 |  | 分子结构模型 | 球棍式或比例式；≥Φ40mm塑料球：碳原子（黑色）4个，氧原子（红色）13个，氮原子（深蓝色）2个，硫原子（黄色）2个；≥Φ30mm塑料球：氢原子（白色）12个能够完成水、氢气、氧气、二氧化碳等分子模型的搭建 | 3 | 套 | 260 | 780
676 |  | 分子结构模型 | 球棍式或比例式；≥Φ25mm塑料球：碳原子（黑色）4个，氧原子（红色）13个，氮原子（深蓝色）2个，硫原子（黄色）2个；≥Φ17mm塑料球：氢原子（白色）12个能够完成水、氢气、氧气、二氧化碳等分子模型的搭建 | 50 | 套 | 66 | 3300
677 |  | 氯化钠晶体结构模型 | 球棍式，氯原子≥Φ30mm的6孔绿色塑料球13个；钠原子≥Φ30mm的6孔银灰色塑料球14个；化学键：≥Φ3mm×60mm的镀镍金属杆54根 | 3 | 套 | 185 | 555
678 |  | 元素周期表 | 带轴，≥150cm×110cm，字迹信息清晰，易于观看 | 3 | 件 | 66 | 198
679 |  | 元素学习卡 | 卡的厚度及大小适中，不易折损，耐用；卡片正面应有元素的名称、符号，元素名称、符号应准确，字迹清晰；可附有与该元素相关的图片，色彩美观 | 50 | 套 | 22 | 1100
680 |  | 原油常见馏分标本 | 不少于8种，耐用，易于储存，便于观察，密封完好，固定牢固 | 2 | 盒 | 43 | 86
681 |  | 炼铁高炉模型模型 | 高度≥650mm。主要结构应用标签注明，标注应准确、清晰、牢固。各部件位置正确、连接牢固，不得因正常震动、碰触而开裂、松脱 | 2 | 盒 | 275 | 550
682 |  | 合成有机高分子材料标本 | 不少于10种，材料新颖，标识清楚，固定结实，不易脱落 | 2 | 盒 | 60 | 120
683 |  | 新型无机非金属材料标本 | 标本盒体积≥180mm×150mm×50mm，包括氧化铝陶瓷、氮化硅陶瓷、光导纤维等，材料新颖，标识清楚，固定结实，不易脱落。陶瓷和玻璃切割整齐。 | 2 | 盒 | 68 | 136
684 |  | PH广范围试纸 | 1～14 | 50 | 本 | 2.4 | 120
685 |  | 蓝石蕊试纸 | 100页 | 10 | 本 | 2.5 | 25
686 |  | 红石蕊试纸 | 100页 | 10 | 本 | 2.5 | 25
687 |  | 定性滤纸 | 快速，9cm，100张 | 10 | 盒 | 12 | 120
688 |  | 定性滤纸 | 快速，15cm，100张 | 3 | 盒 | 22 | 66
689 |  | 紧急喷淋器 | 立式不锈钢，喷淋流量120L/min～180L/min | 1 | 个 | 3740 | 3740
690 |  | 洗眼器 | 玻璃，≥200ml | 3 | 个 | 58 | 174
691 |  | 灭火毯 | 玻璃纤维材质，尺寸≥1200×1800mm | 1 | 件 | 110 | 110
692 |  | 实验服 | 棉制，具体尺寸根据需根据采购方要求定制。 | 50 | 件 | 88 | 4400
693 |  | 护目镜 | 侧面完全遮挡，耐酸碱，抗冲击，耐磨，便于清洗 | 50 | 个 | 15 | 750
694 |  | 防护面罩 | 防冲击面屏，聚碳酸酯材质，耐45m/s粒子冲击，通过弹簧箍与安全帽相连，面屏可更换，起到头部与面部双重保护作用，光洁，透明度高 | 3 | 个 | 42 | 126
695 |  | 乳胶手套 | 耐酸碱，具体尺寸根据需根据采购方要求定制。 | 3 | 副 | 11 | 33
696 |  | 一次性PE手套 | 塑料材质，具体尺寸根据需根据采购方要求定制。 | 3 | 包 | 16.5 | 49.5
697 |  | 电磁炉 | 功率可调，额定功率≥1600W | 1 | 个 | 660 | 660
698 |  | 恒温水浴锅 | 双孔水浴控温范围：室温+5℃～99.9℃，水温控制±0.5℃，不锈钢内胆，数字显示 | 1 | 台 | 1003 | 1003
699 |  | 蒸馏水器 | 不锈钢材质，出水量≥3L/h，额定功率≥4500W，外接地保护，有缺水报警或自动补水装置 | 1 | 台 | 1881 | 1881
700 |  | 榨汁机 | ≥18000r/min，≥1.0L | 1 | 台 | 300 | 300
701 |  | 电动离心机 | 0r/min～4000r/min，10mL×8，无刷电机，带电锁 | 1 | 台 | 825 | 825
702 |  | 烘干箱 | 功率≥600W，1.5级（温度均匀性为±0.03℃，温度波动性为1.5℃），烘干温度250℃以下，箱体内有隔板，内部容积≥350mm×350mm×350mm | 1 | 台 | 3114 | 3114
703 |  | 高压灭菌器 | 立式≥18L | 1 | 个 | 2200 | 2200
704 |  | 超净工作台 | 双人不锈钢，可调风机系统，双侧电源插座，有紫外照射和照明 | 1 | 台 | 10838 | 10838
705 |  | 恒温培养箱 | 控温范围：室温+5℃～65℃，±1℃ | 1 | 台 | 6922 | 6922
706 |  | 光照培养箱 | 光照强度：0lx～12000lx分级可调，控温范围：10℃～50℃（有光照)，温度波动性：±1℃，温度均匀度：±2℃ | 1 | 台 | 10838 | 10838
707 |  | 光照培养架 | 多层，插孔暗式布线，独立开关，光照强度3000lx/5000lx/7000lx三档可调 | 1 | 台 | 1100 | 1100
708 |  | 孵化器 | 可自动控温、控湿，温度波动性：±1℃，可孵化10～20个蛋 | 1 | 台 | 1003 | 1003
709 |  | 水族箱 | ≥50L | 1 | 套 | 1338 | 1338
710 |  | 磁力加热搅拌器 | 最大搅拌量1L，转速：0r/min～1200r/min，加热盘温度50℃～200℃ | 3 | 台 | 390 | 1170
711 |  | 酸度计 | 笔式，pH测量范围0～14，分辨力0.1，读数清晰，有自动关机节电模式，配校准试剂 | 3 | 台 | 71.5 | 214.5
712 |  | 仪器车 | ≥600mm×400mm×800mm，至少两层，各层带可拆卸护栏，总载重≥60kg | 2 | 辆 | 605 | 1210
713 |  | 整理箱 | PP材质，尺寸≥40x30x20cm储存及分发试剂用 | 5 | 个 | 70 | 350
714 |  | 大托盘 | ≥400mm×300mm×60mm，塑料 | 3 | 个 | 25 | 75
715 |  | 小托盘 | ≥300mm×200mm×40mm，塑料 | 3 | 个 | 20 | 60
716 |  | 实验用品提篮 | （塑料）中号，中间有试管固定孔，提手可拆卸。ABS塑料成型， | 3 | 个 | 115 | 345
717 |  | 打孔器 | 刀口式，材质为不锈钢管、钢管或黄铜管，每组不少于4支，外径分别为9mm、8mm、7mm、6mm，并配一支带柄金属通扦 | 3 | 套 | 74 | 222
718 |  | 打孔夹板 | 硬木或硬塑料制 | 3 | 个 | 49.5 | 148.5
719 |  | 打孔器刮刀 | 刮刀宜用65M板制成，表面热处理，55HRC～60HRC，总长为70mm±0.5mm，宽14.5mm±0.1mm，厚1.8mm±0.5mm；刀口角度宜为60°±5°，锋刃＜0.1mm | 3 | 个 | 77 | 231
720 |  | 电动钻孔器 | 钻头可拆卸，应配有2个以上不同孔径的钻头 | 1 | 台 | 990 | 990
721 |  | 低压测电器 | 笔式，氖泡式，测电极长≤10mm，测量范围100V～500V，辉光应稳定不闪烁 | 3 | 支 | 3.5 | 10.5
722 |  | 一字螺丝刀 | ≥Φ6mm，长≥150mm；≥Φ3mm，长≥75mm，工作部带磁性，硬度≥48HRC；旋杆用铬钒钢，旋杆长度≥100mm，应经镀铬防锈处理；手柄用高强度PP+高强性TPR注塑成型 | 3 | 套 | 7 | 21
723 |  | 十字螺丝刀 | ≥Φ6mm，长≥150mm；≥Φ3mm，长≥75mm，工作部带磁性，硬度≥48HRC；旋杆用铬钒钢，旋杆长度≥101mm，应经镀铬防锈处理；手柄用高强度PP+高强性TPR注塑成型 | 3 | 套 | 7 | 21
724 |  | 钢手锯 | A型（单面）≥300mm，齿数：≥18（每25mm）；可调钢锯架，前后固定销与相应孔的配合间隙≤0.3mm；安装锯条后，锯条中心平面与锯架中心平面的平行度≤2mm；钢锯在达到99N拉力后经1min，不应有永久变形，拉钉不得松动脱落。钢板制锯架在达到900N张力时，侧弯不得超过1.8mm | 3 | 把 | 27.5 | 82.5
725 |  | 剥线钳 | 自动剥线钳，Φ0.5mm～Φ2.5mm；刃口在闭合状态，刃口间隙应≤0.3mm；刃口错位应≤0.2mm；钳口硬度应≥65HRA或30HRC | 3 | 把 | 27.5 | 82.5
726 |  | 钢丝钳 | ≥160mm，抗弯强度：1120N；扭力：15N·m，15°；嘴顶缝隙：0.4mm；剪切性能：Φ16mm钢丝，580N；夹持面硬度≥44HRC，PVC全新料环保手柄，在≤18N的力作用下撑开角度≥22° | 3 | 把 | 22 | 66
727 |  | 钢锤 | ≥0.25kg，羊角锤 | 3 | 把 | 22 | 66
728 |  | 活扳手 | ≥200mm，活动扳口和扳体头部以及蜗杆的硬度≥40HRC | 3 | 把 | 31 | 93
729 |  | 砂轮片 | Φ20mm～Φ30mm | 3 | 片 | 3.5 | 10.5
730 |  | 测微尺 | 显微镜用，台式 | 3 | 个 | 63 | 189
731 |  | 软尺 | ≥1500mm | 9 | 个 | 3.5 | 31.5
732 |  | 激光测距仪 | 手持式，1mm～100m，1mm；使用时不要用眼对准发射口直视光源 | 1 | 台 | 495 | 495
733 |  | 托盘天平 | 200g，0.2g | 9 | 台 | 75 | 675
734 |  | 电子天平 | 200g，0.01g | 1 | 台 | 825 | 825
735 |  | 电子天平 | 100g，0.001g | 1 | 台 | 1500 | 1500
736 |  | 电子天平 | 500g,0.01g | 1 | 台 | 990 | 990
737 |  | 电子秒表 | 专用型，全时段分辨力0.01s；有防震、防水功能，电池更换周期≥1.5年 | 9 | 个 | 33 | 297
738 |  | 红液温度计 | 0℃～100℃，分度值1℃，示值误差＜1.5℃ | 30 | 支 | 7.5 | 225
739 |  | 水银温度计（模型） | 0℃～200℃，分度值1℃，示值误差＜0.5℃，有保护套 | 5 | 支 | 9 | 45
740 |  | 干湿球温度计 | 量程：-25℃～50℃，分度值0.2℃； | 25 | 个 | 11 | 275
741 |  | 计数器 | 手持式 | 25 | 个 | 21 | 525
742 |  | 解剖器 | 不锈钢材料，7件，包括：2把解剖剪（直剪、弯剪各1）、2个镊子（直头、弯头各1）、2个解剖刀（圆头、尖头各1）、1个解剖针 | 25 | 套 | 41.8 | 1045
743 |  | 解剖盘 | ≥260mm×200mm×30mm，蜡盘 | 25 | 个 | 14.5 | 362.5
744 |  | 骨剪 | 不锈钢材料，≥130mm | 3 | 把 | 36.5 | 109.5
745 |  | 普通手术剪 | 尖头，≥140mm | 3 | 把 | 15 | 45
746 |  | 眼用手术剪 | 尖头，≥100mm | 3 | 把 | 19 | 57
747 |  | 手术刀柄 | 刀柄外形轮廓应清晰，刀柄与手术刀片配合时，插卸应轻松 | 3 | 把 | 5 | 15
748 |  | 手术刀片 | 刀片应平整，刃口应锋利 | 3 | 包 | 11 | 33
749 |  | 双面刀片 | ≥43mm×22mm | 5 | 包 | 16.5 | 82.5
750 |  | 镊子 | 尖头，≥140mm | 3 | 把 | 4.5 | 13.5
751 |  | 镊子 | 弯头，≥140mm | 3 | 把 | 4.5 | 13.5
752 |  | 眼科镊 | 直，≥100mm | 3 | 把 | 7 | 21
753 |  | 解剖针 | 六菱医用全钢 | 3 | 把 | 3.5 | 10.5
754 |  | 研磨过滤器 | 容量≥20mL | 25 | 个 | 42 | 1050
755 |  | 接种环 | 接种棒为铜或不锈钢材质，接种丝为耐热合金，环内径2mm～3mm | 25 | 把 | 10 | 250
756 |  | 教学支架 | 方形座，含铁夹、复夹、铁圈，重心稳定不晃动，夹持器内侧应有垫衬 | 25 | 套 | 77 | 1925
757 |  | 三脚架 | 铁质，环内径≥75mm，高≥150mm | 25 | 个 | 22 | 550
758 |  | 试管架 | 塑料制，8孔，孔径≥21mm，立柱黏结牢固 | 25 | 个 | 11 | 275
759 |  | 量筒 | 10mL，透明钠钙玻璃制，分度线、数字和标志应完整、清晰和耐久，容积为20℃时充满量筒刻度线所容纳体积 | 30 | 个 | 4.5 | 135
760 |  | 量筒 | 50mL，透明钠钙玻璃制，分度线、数字和标志应完整、清晰和耐久，容积为20℃时充满量筒刻度线所容纳体积 | 30 | 个 | 10 | 300
761 |  | 量筒 | 100mL，透明钠钙玻璃制，分度线、数字和标志应完整、清晰和耐久，容积为20℃时充满量筒刻度线所容纳体积 | 30 | 个 | 15 | 450
762 |  | 量筒 | 500mL，透明钠钙玻璃制，分度线、数字和标志应完整、清晰和耐久，容积为20℃时充满量筒刻度线所容纳体积 | 3 | 个 | 39.5 | 118.5
763 |  | 容量瓶 | 500mL，透明硼硅酸盐玻璃制，刻度线应在瓶颈下部三分之二处，清晰耐久，粗细均匀 | 3 | 个 | 34 | 102
764 |  | 试管 | Φ12mm×70mm透明硼硅酸盐玻璃制 | 60 | 支 | 1 | 60
765 |  | 试管 | Φ15mm×150mm透明硼硅酸盐玻璃制 | 120 | 支 | 1.5 | 180
766 |  | 烧杯 | 50mL透明硼硅酸盐玻璃制，烧杯的满口容量应超过标称容量的10%或烧杯的满口容量和标称容量的两液面间距不应少于10mm，并应用容量差值较大的一种 | 60 | 个 | 4.5 | 270
767 |  | 烧杯 | 100mL透明硼硅酸盐玻璃制，烧杯的满口容量应超过标称容量的10%或烧杯的满口容量和标称容量的两液面间距不应少于10mm，并应用容量差值较大的一种 | 60 | 个 | 5 | 300
768 |  | 烧杯 | 250mL透明硼硅酸盐玻璃制，烧杯的满口容量应超过标称容量的10%或烧杯的满口容量和标称容量的两液面间距不应少于10mm，并应用容量差值较大的一种 | 60 | 个 | 7 | 420
769 |  | 烧杯 | 500mL透明硼硅酸盐玻璃制，烧杯的满口容量应超过标称容量的10%或烧杯的满口容量和标称容量的两液面间距不应少于10mm，并应用容量差值较大的一种 | 60 | 个 | 9.5 | 570
770 |  | 锥形瓶 | 100mL透明硼硅酸盐玻璃制，放在平台上应直立不摇晃、不转动 | 60 | 个 | 13 | 780
771 |  | 锥形瓶 | 250mL透明硼硅酸盐玻璃制，放在平台上应直立不摇晃、不转动 | 60 | 个 | 18 | 1080
772 |  | 广口瓶 | 125mL透明钠钙玻璃制，瓶塞与瓶口紧实，不晃动；口部应圆整光滑，底部应平整，放置平台上不应摇晃或转动 | 120 | 个 | 6 | 720
773 |  | 广口瓶 | 500mL透明钠钙玻璃制，瓶塞与瓶口紧实，不晃动；口部应圆整光滑，底部应平整，放置平台上不应摇晃或转动 | 120 | 个 | 11 | 1320
774 |  | 细口瓶 | 250mL透明钠钙玻璃制，瓶塞与瓶口紧实，不晃动；口部应圆整光滑，底部应平整，放置平台上不应摇晃或转动 | 5 | 个 | 7 | 35
775 |  | 细口瓶 | 500mL透明钠钙玻璃制，瓶塞与瓶口紧实，不晃动；口部应圆整光滑，底部应平整，放置平台上不应摇晃或转动 | 5 | 个 | 11 | 55
776 |  | 滴瓶 | 30mL透明钠钙玻璃制，瓶口细磨，磨砂面应均匀细腻，滴管应附橡胶帽，吸放弹性好，开口直径6mm，与滴管口套合牢固稳定 | 75 | 个 | 4.9 | 367.5
777 |  | 滴瓶 | 60mL透明钠钙玻璃制，瓶口细磨，磨砂面应均匀细腻，滴管应附橡胶帽，吸放弹性好，开口直径6mm，与滴管口套合牢固稳定 | 75 | 个 | 6 | 450
778 |  | 茶色滴瓶 | 30mL黄棕色钠钙玻璃制，瓶口细磨，磨砂面应均匀细腻，滴管应附橡胶帽，吸放弹性好，开口直径6mm，与滴管口套合牢固稳定 | 75 | 个 | 5 | 375
779 |  | 茶色滴瓶 | 60mL黄棕色钠钙玻璃制，瓶口细磨，磨砂面应均匀细腻，滴管应附橡胶帽，吸放弹性好，开口直径6mm，与滴管口套合牢固稳定 | 75 | 个 | 5.5 | 412.5
780 |  | 培养皿 | 60mm，玻璃制 | 60 | 套 | 8.5 | 510
781 |  | 培养皿 | 90mm，玻璃制 | 60 | 套 | 12 | 720
782 |  | 干燥器 | 磨口平整，密封严实，隔板大小合适，不少于5个圆孔 | 3 | 个 | 66 | 198
783 |  | 干燥管 | U型，≥Φ15mm×150mm，硼硅酸盐玻璃制，玻璃壁厚度适中，球体圆润，导气管长度≥2cm，最好有防滑脱沟槽 | 15 | 个 | 5.5 | 82.5
784 |  | 漏斗 | ≥60mm，直径准确，锥度适中，玻璃制 | 15 | 个 | 5 | 75
785 |  | 三通连接管 | Y形，Φ7mm～Φ8mm，连接完好，管口应作打磨或烧结处理，玻璃制 | 15 | 个 | 2.5 | 37.5
786 |  | 滴管 | ≥100mm，直形，滴管尖嘴口径≥1mm，上端有防滑脱翻口，翻口处直径比滴管直径略多1mm～2mm | 150 | 支 | 2.2 | 330
787 |  | 离心管 | ≥10mL，玻璃制 | 15 | 支 | 3.5 | 52.5
788 |  | 玻璃钟罩 | ≥Φ150mm×280mm，玻璃壁厚度＞3mm | 3 | 个 | 71.5 | 214.5
789 |  | 载玻片 | 无色透明，平整 | 5 | 盒 | 9 | 45
790 |  | 盖玻片 | 无色透明，平整 | 25 | 包 | 3.5 | 87.5
791 |  | 酒精灯 | ≥150mL，透明钠钙玻璃制，无明显黄绿色；灯口应平整，瓷灯头与灯口平面间隙不应超过1.5mm；玻璃灯罩应磨口；瓷灯头应为白色，完全覆盖灯口，表面无缺陷，配置与灯口孔径相适应的整齐完整的棉线灯芯 | 15 | 个 | 4.5 | 67.5
792 |  | 酒精喷灯 | 坐式，铜制，壶体容积≥300mL，火焰高度为150mm～180mm，火焰温度为960℃±60℃ | 3 | 个 | 110 | 330
793 |  | 玻璃管 | Φ5mm～Φ6mm，中性料，管口应打磨或烧结，避免划伤事故 | 3 | kg | 22 | 66
794 |  | 玻璃弯管 | Φ7mm～Φ8mm，一端长度为6cm～7cm，一端长度约20cm，形状为直角和钝角两种，管口应打磨或烧结，避免划伤事故 | 3 | kg | 82.5 | 247.5
795 |  | 玻璃棒 | Φ3mm～Φ4mm，粗细均匀 | 3 | kg | 30 | 90
796 |  | 试管夹 | 木制或竹制，长度≥200mm，宽度20mm，厚度20mm；试管夹闭口缝≤1mm，开口距≥25mm；毡块黏结牢固，试管夹弹簧作防锈处理，试管夹持部位圆弧内径≤15mm | 9 | 把 | 3 | 27
797 |  | 止水皮管夹 | ≥Φ3mm钢丝制成，作防锈处理，夹持角度≥60º，弹性好，不漏液 | 25 | 个 | 1.1 | 27.5
798 |  | 陶土网 | 功能等同于石棉网，尺寸≥125mm×125mm，耐火材料为陶土 | 25 | 个 | 3.5 | 87.5
799 |  | 燃烧匙 | 铜勺，勺≥Φ18mm，深≥10mm，铁柄，柄长≥300mm，长柄和铜勺连接稳定结实 | 25 | 把 | 1.8 | 45
800 |  | 药匙 | 长度≥13cm，带小勺，材质可选金属、牛角、塑料 | 25 | 把 | 0.6 | 15
801 |  | 橡胶塞 | 000、00、0～10号，白色，质地均匀 | 3 | kg | 35 | 105
802 |  | 橡胶管 | 外径9mm，内径6mm，乳白色，具有耐油、耐酸碱、耐压等特性 | 3 | kg | 33 | 99
803 |  | 试管刷 | Φ12mm，猪鬃 | 25 | 个 | 2.5 | 62.5
804 |  | 试管刷 | Φ18mm，猪鬃 | 25 | 个 | 3.5 | 87.5
805 |  | 研钵 | 100mm，瓷或玻璃制，配有研杵，内部粗糙便于研磨，外部光滑 | 25 | 个 | 10 | 250
806 |  | 记数载玻片（计数板） | 计数区边长≥1mm，由400个小方格组成 | 15 | 片 | 50 | 750
807 |  | 枝剪 | 高碳钢 | 4 | 把 | 25.5 | 102
808 |  | 花盆 | 塑料材质 | 3 | 个 | 8 | 24
809 |  | 水网 | 网口内径≥50cm，网身长≥145cm，网目孔径≤1mm | 4 | 把 | 14.5 | 58
810 |  | 保温桶 | 1L～2L | 3 | 个 | 53 | 159
811 |  | 饲养笼 | 笼体金属材质，底盘塑料材质，内配食盒和饮水器 | 3 | 套 | 78.5 | 235.5
812 |  | 鱼缸 | 尺寸≥60x30x30cm，高透玻璃制 | 3 | 个 | 75 | 225
813 |  | 昆虫针 | 七种，即00、0、1、2、3、4、5号，00号针最细，5号针最粗 | 9 | 盒 | 132 | 1188
814 |  | 昆虫网 | 网兜直径30cm～40cm，网兜深60cm～80cm | 9 | 把 | 21 | 189
815 |  | 昆虫盒 | 透明塑料材质，高6cm～10cm，带透气孔，盒盖可配放大镜 | 9 | 盒 | 9 | 81
816 |  | 展翅板 | 中缝可调节，材质和大小根据需要自定 | 9 | 支 | 115 | 1035
817 |  | 标记笔 | 双头，油性墨水 | 9 | 个 | 3.5 | 31.5
818 |  | 植物组织培养基试剂盒 | 包含MS培养基和其他植物生长调节激素 | 3 | 套 | 530 | 1590
819 |  | ABO血型鉴定实验盒 | 包含4种模拟血液样品（A型、B型、AB型、O型），2种模拟抗体（抗A和抗B），反应卡，塑料签，吸水纸 | 9 | 盒 | 143 | 1287
820 |  | 生物显微镜 | 1.≥640倍单目斜筒，单目头可360°旋转。 2.目镜：WF10X，WF16X各1个。 3.消色差物镜：4X，10X，40X（弹簧）。 4.机械筒长：≥160mm。 5.调焦：粗调、微调同轴。 6.电源：110V-220V。 7.照明：带1W上、下2个LED光源。使用上光源可作解剖镜用，使用下光源可作生物显微镜用，下光源可旋钮调节亮度。 8.支持充电宝，干电池，适配器。 9.载物台：单层平台带压片夹。 10，显微镜弯臂自带提手，提携更方便。 | 50 | 台 | 770 | 38500
821 |  | 数码显微镜 | 物镜：4×、10×、40×；目镜：WF10×；带照明光源和聚光镜，双层移动式载物台；需外接电脑等其他设备（配套相关图像处理软件） | 1 | 台 | 3776 | 3776
822 |  | 字母装片 | “e”或“b”，多重染色 | 15 | 片 | 4 | 60
823 |  | 双目立体显微镜 | 放大倍数至少达到40倍， | 3 | 台 | 2200 | 6600
824 |  | 放大镜 | 手持式，有效通光孔径≥40mm，5倍 | 50 | 个 | 5 | 250
825 |  | 望远镜 | 双筒，7×35 | 25 | 个 | 275 | 6875
826 |  | 口腔上皮细胞装片 | 细胞质着色均匀，细胞核明显，细胞界限清晰 | 60 | 片 | 5.5 | 330
827 |  | 洋葱鳞片叶表皮装片 | 细胞质着色均匀，细胞核明显，细胞界限清晰 | 60 | 片 | 7 | 420
828 |  | 蚕豆叶下表皮装片 | 细胞质着色均匀，细胞核明显，细胞界限清晰，保卫细胞形态应正常，应清晰可见细胞核和叶绿体 | 60 | 片 | 6.8 | 408
829 |  | 草履虫接合生殖装片 | 虫体形态正常，无收缩、膨胀、压碎、断裂等现象 | 60 | 片 | 9.9 | 594
830 |  | 草履虫分裂生殖装片 | 虫体形态正常，无收缩、膨胀、压碎、断裂等现象 | 60 | 片 | 11 | 660
831 |  | 动物细胞有丝分裂(马蛔虫受精卵切片) | 应明显显示处于分裂中的三个时期，即前期、中期、后期或中期、后期、末期的细胞，分裂各期染色体的形态特征典型，纺锤丝隐约可见；中期、后期的中心体应清晰可辨，染色体、细胞核、中心体应着色明显，细胞质色淡 | 60 | 片 | 17.6 | 1056
832 |  | 植物细胞模型 | 以洋葱表皮细胞为参考材料，长≥270mm，宽≥160mm，高≥80mm，材料釆用PvC环保树脂制作，置于白塑料色底板上。产品示细胞辟，细胞膜，细胞核，核仁和液泡等结构 | 1 | 件 | 64 | 64
833 |  | 动物细胞模型 | PVC材质示细胞膜、细胞质、细胞核、核仁等结构 | 1 | 件 | 330 | 330
834 |  | 草履虫模型 | 为草履虫纵剖面模型；材料釆用PvC环保树脂制作。长约：330mm,中宽约：80mm,高约170mm用支架固定于底板上；示表膜表面六角形小区及纤毛；纵剖面上显示：表膜、口沟、胞口、胞咽、波动膜、食物泡、肛点；两个伸缩泡及其收集管；大核、小核；外质及其中的刺丝泡，颗粒状的内质。 | 1 | 件 | 88 | 88
835 |  | 植物细胞有丝分裂切片 | 洋葱根尖纵切，应显示处于分裂前期、中期、后期、末期的细胞，分裂各期染色体的形态特征典型，分裂中期和后期纺锤丝隐约可见，细胞核、核仁、染色体应着色明显，细胞质色淡 | 60 | 片 | 5.5 | 330
836 |  | 单层扁平上皮装片 | 取材于动物的肠系膜等，应能看清由边缘不规则而呈锯齿状的扁平细胞组成的单层上皮 | 60 | 片 | 5.5 | 330
837 |  | 复层扁平上皮装片 | 取材于幼小哺乳动物的食道或上颚，细胞核、细胞质着色对比应明显，上皮细胞界限应清晰 | 60 | 片 | 4.5 | 270
838 |  | 纤维结缔组织切片 | 腱纵切，取材于哺乳动物或两栖动物的跟腱或尾腱，应能看清平行排列的胶原纤维束和呈不规则四边形的腱细胞 | 60 | 片 | 5 | 300
839 |  | 疏松结缔组织装片 | 取材于哺乳细胞的皮下结缔组织，应能看清纵横交错的胶原纤维和弹力纤维以及大量的成纤维细胞 | 60 | 片 | 5 | 300
840 |  | 骨骼肌纵横切 | 取材于哺乳动物的膈肌，应能看清肌外膜、肌束膜、肌纤维膜、肌纤维及其细胞核和小血管等 | 60 | 片 | 6.5 | 390
841 |  | 平滑肌分离装片 | 取材于两栖动物或哺乳动物消化管的基层，应能看清大部分被分离成单个的长梭形平滑肌细胞 | 60 | 片 | 5 | 300
842 |  | 心肌切片 | 取材于哺乳动物的心脏，应能看清柱状并具有分枝的肌纤维（肌细胞） | 60 | 片 | 5 | 300
843 |  | 运动神经元装片 | 应能看清运动神经元的细胞体和突起、细胞核以及少量的神经纤维 | 60 | 片 | 5 | 300
844 |  | 竹节虫拟态标本 | 干制或包埋，虫体≥70mm，虫体腹面向下，植株的颜色、形状及主干的粗细应与虫体相似 | 1 | 盒/块 | 51 | 51
845 |  | 玉米种子纵切 | 应显示子叶、胚芽、胚芽鞘、胚轴、胚根和胚根鞘 | 60 | 片 | 8 | 480
846 |  | 根纵剖模型 | 材料釆用PvC环保树脂制作。为根尖纵、横剖面模型，放于支架上，可水平移动；根尖中部做不同方向的纵剖面，突出维管柱，示根冠、分生区（生长点）、伸长区、成熟区（根毛区）和原形成层等；成熟区做不同层次的横剖，示表皮、皮层和维管柱；模型以单子叶植物玉米的根尖为主要参考材料；各种类型的细胞特点应明显、正确；各区颜色的过度应自然；根冠高7~100mm,分生区高100~110mm,伸长区高180~200mm。 | 1 | 件 | 91 | 91
847 |  | 植物根尖纵切 | 应取材于玉米根，取材部位为根冠至根毛区，应明显显示根冠、分生区、伸长区、根毛区和原形成层等 | 90 | 片 | 8 | 720
848 |  | 顶芽纵切 | 应取材于黑藻顶芽，应能看清生长锥、叶原基、幼叶、腋芽原基和芽轴，生长锥及幼叶处细胞不应有明显的“质壁分离”现象 | 90 | 片 | 6.5 | 585
849 |  | 桃花模型 | 放大的盛开状态的桃花模型，花冠的直径330mm±15mm，示花柄、花托、花萼、花冠、雄蕊和雌蕊，花瓣、雌蕊可拆装，子房做纵剖 | 1 | 件 | 71.5 | 71.5
850 |  | 小麦花模型 | PVC材质，放大的小麦花模型，高300mm±20mm，并附以小穗为单位（至少八个）的复穗状花序模型，高250mm±20mm，示外稃、内稃、雄蕊、雌蕊和浆片，复穗状花序模型：至少1个小穗可拆下，至少1个小穗去掉颖片和外稃。 | 1 | 件 | 154 | 154
851 |  | 花粉萌发装片 | 示花粉粒和花粉管的结构 | 60 | 片 | 4.5 | 270
852 |  | 百合子房切片 | 应示子房横切面的背缝线、腹缝线、子房壁、子房室和胚珠的结构 | 60 | 片 | 4.4 | 264
853 |  | 百合花药切片 | 应示花药横切面的花粉囊壁、药隔及其维管束、药室、花药的裂口和花粉粒 | 60 | 片 | 4.4 | 264
854 |  | 荠菜幼胚切片 | 纵切面应显示果皮、胚珠和幼胚，幼胚中应示基细胞、胚柄、原胚或分化胚、核型胚乳和珠心等结构 | 60 | 片 | 4.5 | 270
855 |  | 荠菜老胚切片 | 纵切片应显示果皮、胚珠和成熟胚，成熟胚中应示胚根、胚轴、胚芽、子叶和种皮等结构 | 60 | 片 | 4.5 | 270
856 |  | 单子叶植物茎模型 | 材料釆用PVC环保硬树脂制作。单子叶植物茎纵、横切面的模型，为横切面的1/10（去掉中央部分），高：≥120mm,长≥360mm,跨径≥360mm； | 1 | 件 | 165 | 165
857 |  | 双子叶草本植物茎模型 | 材料釆用PvC环保树脂制作。双子叶草本植物茎的纵、横切面的模型，为横切面约为茎的2/3,高：≥150mm，直径：≥310mm；横剖面上示表皮、皮层、维管束（初生韧皮部、束中形成层、初生木质部）髓和髓射线；纵剖面的一侧通过髓射线，另一侧通过维管束的中部做径向纵切；并于纵切面的一侧将角质层、表皮和厚角组织分层剥掉，示表皮、厚角、薄壁等细胞的表面观；维管束的横断面上，应示导管、筛管、筛板和筛孔；在纵断面上示环纹导管、螺纹导管、孔纹导管、筛管和筛板等结构。。 | 1 | 件 | 165 | 165
858 |  | 导管、筛管结构模型 | 显微结构的立体放大模型，包括环纹导管、螺纹导管、网纹导管、孔纹导管及筛管，形态结构应正确、自然 | 1 | 件 | 97 | 97
859 |  | 单子叶植物茎横切 | 应能看清表皮、皮层、机械组织、散生维管束和薄壁组织 | 60 | 片 | 4.5 | 270
860 |  | 双子叶植物茎横切 | 取材于向日葵幼茎，应能看清表皮厚角组织、薄壁组织、髓及维管束等 | 60 | 片 | 4.5 | 270
861 |  | 木本双子叶植物茎横切 | 取材于三年生椴木枝，应能看清表皮、木栓层、厚角组织、皮层、韧皮部、形成层、木质部、髓部和髓射线 | 60 | 片 | 5 | 300
862 |  | 南瓜茎纵切 | 应能看清皮层、机械组织、薄壁组织、双韧维管束和髓腔，在双韧维管束的纵断面上应能看清网纹导管或环纹导管或螺纹导管中的两种和筛管、筛板等结构 | 60 | 片 | 7.7 | 462
863 |  | 叶构造模型 | PVC材质，以蚕豆叶为参考材料，示双子叶植物叶的构造，示上表、皮下表皮、栅栏组织示上表皮、下表皮、栅栏组织、海绵组织、主脉、侧脉、木质部、韧皮部、形成层、气孔等部位，产品尺寸：长≥360mm，宽≥180mm.高≥90mm。 | 1 | 件 | 198 | 198
864 |  | 松叶横切 | 应能看清表皮、厚壁组织、内陷的气孔、树脂道、内皮层、维管束、薄壁组织和叶肉组织等 | 60 | 片 | 4.5 | 270
865 |  | 蕨叶切片 | 应显示叶片横断面的上下表皮、栅栏组织、海绵组织及叶脉等 | 60 | 片 | 4.5 | 270
866 |  | 迎春叶横切 | 应显示叶片横断面的上下表皮、栅栏组织、海绵组织及叶脉等 | 60 | 片 | 8 | 480
867 |  | 植物光合作用、呼吸作用、蒸腾作用演示器 | 由透明的有机透明容器，漏斗、上盖板、试管及试管架组合而成 | 9 | 套 | 154 | 1386
868 |  | 人体半身模型 | 自然大，示消化系统、呼吸系统、泌尿系统 | 1 | 件 | 247.5 | 247.5
869 |  | 胃壁切片 | 应能看清粘膜皱襞、粘膜、粘膜肌层、粘膜下层、肌层、浆膜、胃小凹和胃底腺等 | 60 | 片 | 4.5 | 270
870 |  | 小肠切片 | 应能看清粘膜，包括绒毛、粘膜肌层和肠腺，粘膜下层、肌层和浆膜等 | 60 | 片 | 5 | 300
871 |  | 喉解剖模型 | 1、各部的形态位置、比例、颜色等均应正确清晰； 2、为了防止变形或脆裂，模型应用环保硬质塑料或混合树脂制作，不得用软塑料。 3、产品还应符合JY26-79《教学仪器产品一般质量要求（试行）》第五章及其他有关规定。 4、外形尺寸≥100*250mm。 | 1 | 件 | 110 | 110
872 |  | 肺泡模型 | 应正确显示细支气管、呼吸性细支气管、肺泡管、肺泡囊、肺泡、肺泡隔、肺动脉、肺静脉、肺泡毛细血管网、支气管动脉、支气管静脉平滑肌、弹性纤维等结构特征.pvC环保硬树脂制造，产品长≥240mm宽≥180mm高≥400mm。 | 1 | 件 | 130 | 130
873 |  | 人体呼吸运动模型 | 电动式，通过胸骨、肋、肺、气管、膈等模型部件，结合动力驱动组成呼吸运动模型的运行系统，应能模拟人体呼吸运动过程 | 1 | 件 | 1828 | 1828
874 |  | 膈肌运动模拟器 | 高度250mm±15mm，宽度或直径220mm±15mm，膈的直径（或长径）≥170mm；应模拟显示胸腔、膈、气管、支气管、肺（或肺泡）等结构 | 1 | 件 | 115.5 | 115.5
875 |  | 肺活量计 | 量程0mL～9999mL，分辨力5mL | 1 | 台 | 396 | 396
876 |  | 人血涂片 | 染色均匀，能看清红血细胞和白血细胞，细胞不重叠、无变形和自溶现象 | 60 | 片 | 5 | 300
877 |  | 动静脉血管横切 | 取材于哺乳动物的腹主动脉和下腔静脉，内皮应90%以上完整 | 60 | 片 | 6.5 | 390
878 |  | 肺血管注射切片 | 能看清由肺动脉形成的包绕肺泡外的毛细血管网 | 60 | 片 | 10 | 600
879 |  | 肾血管注射切片 | 能看清肾皮质中血管的分布，肾小体的毛细血管网和髓质中并行的血管 | 60 | 片 | 10 | 600
880 |  | 心脏解剖模型 | 材料釆用PVC环保硬树脂注塑制作。三倍自然大，示上腔静脉、下腔静脉、主动脉、肺动脉、动脉韧带、左冠状动脉、右冠状动脉、冠状窦，左心房、右心房、左心室、右心室、二尖瓣、三尖瓣、主动脉瓣、肺动脉瓣、卵圆窝、冠状窦口 | 1 | 件 | 192.5 | 192.5
881 |  | 心脏解剖模型 | 材料釆用PVC环保硬树脂注塑制作。自然大，示上腔静脉、下腔静脉、主动脉、肺动脉、左心房、右心房、左心室、右心室 | 9 | 件 | 93.5 | 841.5
882 |  | 心搏与血液循环模型 | 动态演示心动周期及大小循环，心壁可收缩及瓣膜可启闭 | 1 | 件 | 1830 | 1830
883 |  | 听诊器 | 医用 | 3 | 个 | 49.5 | 148.5
884 |  | 血压计 | 汞柱式，带听诊器 | 3 | 个 | 313.5 | 940.5
885 |  | 电子血压计 | 数字式液晶显示，量程0mmHg～299mmHg，分辨力3mmHg | 3 | 个 | 412.5 | 1237.5
886 |  | 男性泌尿生殖系统模型 | pvC环保硬树脂制造。自然大。1.产品为自然大的男性泌尿生殖系统模型，置于支架上。 一侧肾做额切状，膀胱、前列腺、外生殖器和一侧睾丸做矢状切面，示其内部结构。 | 3 | 件 | 110 | 330
887 |  | 女性泌尿生殖系统模型 | pvC环保硬树脂制造。自然大。1.产品为自然大的女性泌尿生殖系统模型，置于支架上。 一侧肾及半侧子宫做额切状面，膀胱、一侧输卵管和卵巢做剖面，示其内部结构。 | 3 | 件 | 110 | 330
888 |  | 肾单位、肾小体模型 | pvC环保硬树脂制造肾单位模型≥400mm×320mm，示肾小体、肾小管和集合管等；肾小体模型直径≥100mm，半剖，示肾小球、肾小囊、入球小动脉和出球小动脉等。 | 3 | 件 | 110 | 330
889 |  | 肾脏纵切 | 应能看清经过肾门的肾脏整体纵断面，并区分皮质、髓质和皮质外的被膜 | 5 | 片 | 4.5 | 22.5
890 |  | 尿的形成动态模型 | 应清晰显示1个肾单位和集合管，以及小叶间动脉、小叶间静脉和包绕在肾小管周围的球后毛细血管网等组成的模式结构，能动态显示滤过和重吸收的过程 | 1 | 件 | 715 | 715
891 |  | 皮肤结构模型 | 材质：PVC环保硬树脂、手工彩绘。可看到表皮层、真皮层、汗腺及毛囊，表皮层可看到角质层与表皮深层形态结构、真皮层可看到神经末梢和血管尺寸220mm210mm5mm该模型由表皮和真该模型由表皮和真皮各分两部分共4个部件组成，借皮下组织与深层组织相连，并显示表皮、真皮组织层次结构以及皮下组织和皮肤附属器（包括毛、皮脂腺、汗腺和神经末梢）等结构； | 1 | 件 | 272 | 272
892 |  | 人皮过毛囊切片 | 应能看清表皮、真皮和皮下组织 | 60 | 片 | 11 | 660
893 |  | 人皮过汗腺切片 | 应能看清表皮、真皮和皮下组织 | 60 | 片 | 11 | 660
894 |  | 眼球解剖模型 | 6倍自然大，应用硬质热塑性塑料制作，角膜、虹膜应完整显示，两者和眼球内的晶状体、玻璃体分别可拆下，各部的肌肉、膜壁、血管和神经等的形态结构、位置、比例、颜色均应正确自然 | 1 | 件 | 115.5 | 115.5
895 |  | 眼球仪 | 由放大的成人眼球模型、晶状体曲度调节器、光源、矫正镜盘、视网膜成像显示屏及手持式显示屏等组成 | 1 | 件 | 345 | 345
896 |  | 耳解剖模型 | 产品釆用pvC环保材料制造。产品尺寸﹕长≥310mm，高≥185mm。6倍自然大，应完整显示外耳道、鼓膜、听小骨、鼓室、咽鼓管、鼓膜张肌、乳突窦、前庭、骨半规管耳蜗、前庭窗、蜗窗、前庭、蜗神经等结构。 | 1 | 件 | 159.5 | 159.5
897 |  | 脑解剖模型 | 自然大，大脑做正中矢状切面，左侧脑半球经外侧沟向枕部再做水平切面，并保留完整的脑干形态，应示大脑、小脑、延髓、脑桥、上下丘、胼胝体、透明隔、嗅球、视神经、动眼神经等部位 | 1 | 件 | 82.5 | 82.5
898 |  | 脊髓横切 | 应能看清被膜、灰质和白质 | 14 | 片 | 5 | 70
899 |  | 运动神经末梢装片 | 应能看清完整的神经纤维及其分枝伸向肌纤维形成运动终板 | 25 | 片 | 20 | 500
900 |  | 橡皮锤 | 膝跳反射用 | 4 | 把 | 27.5 | 110
901 |  | 人体骨骼模型 | ≥850mm，各部分骨的形态特征，应正确清晰，富有真实感，骨缝应清楚，骨性鼻腔，眶及所有孔，管、沟、裂显示应正确自然 | 1 | 件 | 376.5 | 376.5
902 |  | 人体骨骼模型 | ≥1700mm，各部分骨的形态特征，应正确清晰，富有真实感，骨缝应清楚，骨性鼻腔，眶及所有孔，管、沟、裂显示应正确自然 | 1 | 件 | 2046 | 2046
903 |  | 人体肌肉模型 | ≥850mm全身，示浅层肌及部分深层肌 | 1 | 件 | 495 | 495
904 |  | 肘关节活动模型 | 附肩胛骨 | 1 | 件 | 284 | 284
905 |  | 兔骨骼标本 | 干制 | 1 | 盒 | 238 | 238
906 |  | 鱼骨骼标本 | 干制 | 1 | 盒 | 238 | 238
907 |  | 蛙骨骼标本 | 干制 | 1 | 盒 | 238 | 238
908 |  | 鸽骨骼标本 | 干制 | 3 | 盒 | 238 | 714
909 |  | 卵巢切片 | 应能看清卵巢上皮、白膜、皮质、髓质和卵巢门等结构；示成熟卵泡中的卵丘、卵细胞、透明带等结构 | 60 | 片 | 9 | 540
910 |  | 精巢切片 | 应能看清精巢外层的致密结缔组织白膜，曲细精管的各种断面和结缔组织间质等 | 60 | 片 | 4.5 | 270
911 |  | 精子涂片 | 应能看清精子头、颈和尾三部 | 5 | 片 | 9 | 45
912 |  | 家蚕生活史标本 | 干制或包埋 | 1 | 盒/块 | 99 | 99
913 |  | 蝗虫生活史标本 | 干制或包埋 | 1 | 盒/块 | 115.5 | 115.5
914 |  | 蜜蜂生活史标本 | 干制或包埋 | 1 | 盒/块 | 124.5 | 124.5
915 |  | 菜粉蝶生活史标本 | 干制或包埋 | 1 | 盒/块 | 99 | 99
916 |  | 蛙发育顺序标本 | 浸制c或包埋 | 1 | 瓶/块 | 104.5 | 104.5
917 |  | 正常人染色体装片 | 多重染色 | 60 | 片 | 16 | 960
918 |  | 验证基因分离规律玉米标本 | 干制，玉米穗，呈现玉米遗传的性状表现规律 | 14 | 套 | 44 | 616
919 |  | 海葵标本 | 浸制c或包埋 | 1 | 瓶/块 | 51 | 51
920 |  | 海蛰标本 | 浸制c或包埋 | 1 | 瓶/块 | 47 | 47
921 |  | 珊瑚标本 | 干制 | 1 | 盒 | 51 | 51
922 |  | 水螅带芽整体装片 | 结构应清晰且典型 | 60 | 片 | 16.5 | 990
923 |  | 水螅纵切 | 触手处可见刺细胞，消化道剖面完整 | 60 | 片 | 9 | 540
924 |  | 水螅过精巢横切 | 应能看清精巢、外胚层、内胚层、中胶层和消化循环腔 | 60 | 片 | 11 | 660
925 |  | 血吸虫模型 | 材料釆用PvC环保树脂制作雌雄合抱，可拆装 | 1 | 件 | 223 | 223
926 |  | 血吸虫雌雄合抱装片 | 应能看清雌、雄虫的各部主要结构：口吸盘、腹吸盘、精巢和卵巢等 | 60 | 片 | 27.5 | 1650
927 |  | 血吸虫雄虫装片 | 应能看清雄虫体较短粗，虫体应形态正常、不扭曲 | 60 | 片 | 22 | 1320
928 |  | 蛔虫标本 | 雌、雄各一条，浸制c或包埋 | 1 | 瓶/块 | 132 | 132
929 |  | 蚯蚓横切 | 应能看清表皮、肌层、体腔等结构 | 60 | 片 | 4.5 | 270
930 |  | 蚯蚓解剖模型 | 材料釆用PvC环保树脂制作。一半完整，可见环带；另一半剖面，示消化系统、循环系统、神经系统 | 1 | 件 | 251 | 251
931 |  | 节肢动物标本 | 常见六种以上，干制或包埋 | 1 | 盒/块 | 115.5 | 115.5
932 |  | 昆虫标本 | 常见六种以上，干制或包埋 | 1 | 盒/块 | 180 | 180
933 |  | 家蚊(雌)刺吸式口器装片 | 应显示复眼、触角、上唇、舌、上颚、下颚、下唇、下颚须和唇瓣等结构 | 60 | 片 | 4.5 | 270
934 |  | 蝶虹吸式口器装片 | 应显示盘卷的下颚外叶、下唇须，复眼和触角等结构 | 60 | 片 | 8.8 | 528
935 |  | 蝗虫咀嚼式口器装片 | 应显示上唇、左上颚、右上颚、左下颚、右下颚、舌和下唇等结构 | 60 | 片 | 20 | 1200
936 |  | 鱼解剖标本 | 浸制c或包埋 | 1 | 瓶/块 | 91 | 91
937 |  | 蛙解剖标本 | 浸制c或包埋 | 1 | 瓶/块 | 99 | 99
938 |  | 鸽解剖标本 | 浸制c或包埋 | 1 | 瓶/块 | 190 | 190
939 |  | 兔解剖标本 | 浸制c或包埋 | 1 | 瓶/块 | 190 | 190
940 |  | 苔藓类植物标本 | 浸制c或包埋 | 1 | 瓶/块 | 143 | 143
941 |  | 蕨类植物标本 | 浸制c或包埋 | 1 | 瓶/块 | 385 | 385
942 |  | 裸子植物标本 | 浸制c或包埋 | 1 | 瓶/块 | 275 | 275
943 |  | 被子植物标本 | 棉、大豆、小麦和玉米四种，浸制c或包埋 | 1 | 瓶/块 | 275 | 275
944 |  | 珍贵植物保色标本 | 浸制c或包埋 | 1 | 套 | 121 | 121
945 |  | 团藻装片 | 团藻应基本呈球形，无明显收缩、压碎等情况 | 60 | 片 | 10 | 600
946 |  | 胞间连丝切片 | 应能看清胞间连丝将两个相邻细胞的原生质体连在一起 | 60 | 片 | 5.3 | 318
947 |  | 褐藻类标本 | 海带等四种，浸制c或包埋或覆膜，清楚显示组成藻体的“叶片”、柄部和固着器等基本结构 | 1 | 瓶/块 | 165 | 165
948 |  | 红藻类标本 | 紫菜等四种，浸制c或包埋或覆膜，各标本应形态完整，能清楚显示组成藻体的“叶片”、柄部和固着器等基本结构 | 1 | 瓶/块 | 165 | 165
949 |  | 衣藻模型 | 一半完整，一半为剖面展示内部结构，杯状叶绿体可以分离、拆卸 | 1 | 件 | 99 | 99
950 |  | 衣藻装片 | 应显示细胞壁、杯状叶绿体、细胞核、鞭毛等结构 | 60 | 片 | 4.5 | 270
951 |  | 水绵装片 | 结构应清晰且典型 | 60 | 片 | 5.5 | 330
952 |  | 水绵接合生殖装片 | 应包括有营养细胞和接合生殖各期的藻丝，细胞不收缩，藻丝不堆集或缠绕 | 60 | 片 | 4.5 | 270
953 |  | 病毒模型 | 放大100万倍，示噬菌体的解剖结构和特征 | 1 | 件 | 427 | 427
954 |  | 细菌模型 | 示细菌的横截面，鞭毛、包涵体、质粒和染色体的典型构造 | 1 | 件 | 410 | 410
955 |  | 细菌三型涂片 | 示球菌、杆菌、螺旋菌三种形态 | 60 | 片 | 4.5 | 270
956 |  | 酵母菌装片 | 应能看清细胞壁、细胞核、细胞质、液泡和细胞膜等结构，可见芽体 | 60 | 片 | 5.5 | 330
957 |  | 青霉装片 | 应能看清分生孢子梗和顶端的扫帚枝，菌丝、孢子梗、孢子应无收缩 | 60 | 片 | 4.5 | 270
958 |  | 曲霉装片 | 应能看清营养菌丝及其上的分生孢子梗、顶囊和顶端的分生孢子 | 60 | 片 | 4.5 | 270
959 |  | 黑根霉装片 | 结构应清晰且典型 | 60 | 片 | 4.5 | 270
960 |  | 果酒果醋发酵装置 | 透明，最大容积1L，用安全、环保材质，具水封及气泡限速装置 | 9 | 个 | 41.5 | 373.5
961 |  | 蛔虫卵装片 | 结构应清晰且典型 | 60 | 片 | 9 | 540
962 |  | 护理人模型 | ≥1700mm；用热塑弹性体混合胶材料；解剖标志准确，可支持心肺复苏（胸外按压、人工呼吸）等急救操作 | 1 | 件 | 2140 | 2140
963 |  | 心理健康自助仪 | 一、系统简介： 心育自助服务系统是一款致力于帮助学生改善心理健康和增强心理适应能力的自助服务系统。提供了心理自助课堂、心理自助训练、运动放松调节等内容，通过视频的形式，帮助用户了解心理问题的本质和解决方法。系统提供多种心理自助训练，帮助用户提高自我认知和自我调节能力，以达到减轻心理压力和焦虑情绪的效果。心育自助服务系统是一款集学习、训练、调节、服务于一体的心理自助服务系统，旨在帮助用户提高心理健康和适应能力，同时提供在线预约和紧急援助等服务，帮助学生更好地应对学习和生活中碰到的问题。 二、硬件参数：使用终端(22)，整机尺寸：≥长440*宽590*高1480mm；表面材质：前覆钢化玻璃机，铝合金氧化边框，五金后盖，圆角，安装方式：立式，边框颜色：白色+蓝色； 三、用户注册登录： 3.1、支持密码登陆和人脸登陆进入系统； 3.2、支持可通过手机号验证码找回密码； 四、软件系统功能： 系统主要分为心理自助课堂、心理自助训练、运动放松调节、互动训练、预约咨询、紧急援助、机构风采等不少于7个功能模块。 4.1心理自助课堂：支持提供爱的化解、打败嫉妒、放下手机、合理拒绝、纠正偏科、科学自信等不少于6个主题类的课程教学视频。 4.2心理自助训练：提供爱的化解、打败嫉妒、放下手机、合理拒绝、纠正偏科、科学自信等不少于6个主题类的课程教学视频。 4.3运动放松调节：提供多种运动放松调节方式，如前后交叉小跳、原地慢跑、屈膝后侧拉伸等运动，通过身体活动来缓解压力、舒缓紧张情绪、提升心理健康的不少于4个课程教学视频。 4.4互动训练：提供专注力训练、情绪主题、认知主题等不少于3个训练模块。 4.4.1专注力训练：专注力训练至少提供黑桃A、圈数字、观察力训练、反应力训练、舒尔特方格等5个训练项目。 4.4.2情绪主题：情绪主题提供情绪区分、情绪来源、情绪识别等不少于3个情绪训练项目，训练后提供情绪的识别、认知性情绪、条件性情绪等视频内容学习。 4.4.2.1情绪主题训练包括：（你会区分积极情绪与消极情绪吗？你知道情绪有几种来源吗？你能从成语中识别常见的潜意识条件性情绪反应吗？）不少于3个训练内容，训练后可进行情绪识别、认知性情绪、和条件性情绪视频内容的学习。 4.4.3认知主题：认知主题提供被老师批评了、考试没有考好、调整情绪还是会焦虑等不少于3个认知训练项目，训练后提供知识与思维、行为间的关系，情绪与思维关系的视频内容学习。 4.4.3.1认知主题训练包括：（如果被老师批评了，心情不好时，你应该怎么想”？考试没有考好，你心情不好时，应该怎么想”？运用深呼吸、运动等方式来调整情绪，可是我有时还是会感到焦虑怎么办？）不少于3个训练内容，支持答题后给出对应的指导提示和视频内容学习。 4.5预约咨询：支持心理老师在线预约咨询服务功能和设备在线预约功能。 4.5.1支持用户在线预约心理老师，查看预约咨询信息，包括可预约的心理老师姓名、心理老师简介、具体时间等信息，用户根据需求选择相应咨询师进行预约时，须填写申请原因并选择心理老师咨询时段进行预约申请，同时可对预约信息进行取消操作。 4.5.2支持用户可查看预约心理设备信息，包括设备介绍、可预约时间等信息，用户根据需求选择心理设备进行预约，同时可对预约设备进行取消操作。 4.6紧急援助：提供一键紧急援助功能，帮助用户在危急情况下迅速联系到帮助人员。 4.7数据对接功能：支持与心理云平台实现用户数据对接，可通过心理云平台入口为自助服务系统实现用户信息的录入、保存、删除、报告等管理功能。训练者完成不同的训练模块会得到不同数据报告，其中报告分为训练数据，训练详情、训练表现、报告总结等模块，后台可支持导出报告或删除报告。 4.8动态屏保：支持可控制设备屏幕保护功能的开启和关闭功能。 4.9个人信息管理：支持可记录头像、昵称、性别、年龄、出生年月、学校、年级和班级信息。 5.1机构风采：支持以文字、图片、视频等形式展示机构整体形象、文化特点和教育品质作品等。 | 2 | 套 | 19500 | 39000
964 |  | 校园心理情景剧器材包 | 产品参数：在组成上道具箱包括了43个各种颜色的丝巾，用于导演创伤场景的创伤衣以及辅助治疗师进行暖身活动的卡片，辅助放松的各种嗅觉和听觉道具以及面具等。 具体组成：心理剧道具拉杆箱一只43个各种颜色的丝巾，辅助放松的香薰产品以及配件。突出人物个性的面具创伤衣心理卡片胶带以及剪刀等常用工具等。 | 1 | 套 | 8900 | 8900
965 |  | 智能互动宣泄仪 | 1、使用终端（43）。 2、内置红外热感应人体骨架扫描仪，通过肢体动作控制互动游戏。 3、系统内置心理游戏包含肢体协调、反应力训练、虚拟释压、智力训练等多维训练方式等；系统用微软最新的体感音乐控制技术，无须任何外接控制器，摄像头扫描全身。应用心理学原理、人体工学设计、红外传感器技术、力学感应技术、3D影像还原等科学原理与技术构建。集成了智能健康释压设计、自主平衡训练、力学智能感应、智能体能测评分析、互动式释压等关键因素，为用户提供全新的、健康的释压体验，达到良好的心理引导疏通效果。 4、主要游戏类型包括：a、身心平衡训练，注意力集中训练，综合反应能力训练，记忆广度训练，心理素质训练，利用游戏的方式，依靠传感器捕捉三维空间中玩家的运动，不需要任何的辅助器材，控制游戏角色进行游戏训练，达到身心平衡训练的效果。 5、儿童自闭症辅助训练、感觉统合训练、特殊康复训练、左右脑协调、注意力矫正、虚拟情绪释压等通过游戏的方式来训练和转移不良情绪。 6、系统可实现多人互动释压，两个使用者分别扮演不同的角色，在游戏中实现合作,对打等等训练，有助于提高小孩的沟通配合能力； 产品配置 1、智能体感互动仪1台 2、电源线1根 3、手柄1个 | 1 | 套 | 23600 | 23600
966 |  | 室内心理团体活动工具包 | 团体辅导箱1个，尺寸：≥长500mm*宽450mm*高250mm；各类型的活动器材几百件，适合30－50个人同时使用，适用于公司、社区、企事业单位、学校、监狱、部队等所有进行团体活动的部门。活动主题：自我探索，亲情联接，人际互动，团体熔炼，学会学习，潜能开发，领导管理，开拓创新，价值选择，社会责任。 1、自我探索：成长五部曲、心灵之舞、我的“角落”、左右脚、20个“自我”、自画像、背上留言、生命线、盲人与“拐杖”求生抉择。 2、亲情联接：家庭大事记、找变化、清扫亲情“垃圾”、给......的一封信、MyBirthdayparty、父母亲的剪影、感恩父母、原生家庭、再选你的父母、我的家庭树。 3、人际互动：身体认字、说句奉承话、快枪手、爱在指尖、你说我画、心有千千结、巧过地雷阵、朋友大拍卖、最少的脚、多元排队。 4、团队熔炼：背背佳、七手八脚、食指神功、气球桥梁、啄木鸟行动、创意搭档、风中奇遇、横渡硫酸河、信任之旅、珍珠岛救援大行动。 5、学会学习：撕纸条、疯狂一分钟、我是钟、出谋划策、职业畅想发布会、没有你，我怎么办、神奇大变身、叫醒你的N种思维、fashionshow、enjoyyourfeeling。 6、潜能开发：突出重围、举手礼、穿绳游戏、优点坐椅、三只小猪“造房子”、随机应变、传球游戏、沧海一舟、创意剪纸、穿越A4纸。 7、领导管理：勇于面对、今天我当家、老鹰抓小鸡、缺失的一角、真的还是假的、贩卖希望、你来说，我来做、合作方块、穿越障碍、勇闯夺命岛。 8、开拓创新：九点连线、一笔变新字、如何卖木梳给和尚、敢想敢画、从A到B、万能的口香糖、一张让你叫绝的A4纸、分苹果、创意积木大比拼、玩具创意设计。 9、价值选择：找零钱、早操大表态、取绰号、超级一比一、艺术插花、我的“VIT”、海上求生、价值拍卖、红黑游戏、沉船游戏。 10、社会责任：承担责任、歌唱祖国、家乡美、我说我知道、放飞我心、职业生涯探索、中国地图、共建未来城、家乡拼图、拯救阳光城。 | 1 | 套 | 3900 | 3900
967 |  | 户外心理团体活动工具包 | 户外拓展训练箱1个，尺寸：≥870mm*420mm*180mm；拉杆箱带轮，方便携带。适用于户外团体活动使用，产品包括活动道具、说明书、包装袋等。 游戏包括：管理七巧板、急速60秒、穿越雷阵、击鼓颠球、摸石过河、盲人方阵、神笔马良、不倒森林、珠行万里、两人三足等。 1、管理七巧板：开发智力和想象力，可拼成多种图案。 2、急速60秒：在一个圈内放置了30张未知的数字信息卡片，要求在60秒的时间内把1－30的数字信息卡片按照依次全部的要求交给培训师。培训目标：a/体验高速度的配合，体验团队成功的喜悦；b、团队内合理分工、有效计划、强执行力。 3、穿越雷阵：有利于团体之前的沟通，以及增强逻辑思维能力。 4、击鼓颠球：充分激发团体的运动激情，挖掘潜力。 5、摸石过河：a、向前放置砖头的距离不能大于手臂长度，一般和手臂长度相等即可，这样容易放和拿；b、三块砖头要放着在一条直线上，或者接近一条直线；c、每次向前跨不同的脚，不要在砖头上换脚，身体的朝向必须是一左一右，这样速度快。 6、盲人方阵：增强团队合作精神。 7、神笔马良：考验团体合作能力以及卸料能力。 8、不倒森林：需团队协作一起完成任务，考验团体能力与协作。 9、珠行万里：考验团体协作能力与平衡能力。 10、两人三足：考验团体合作能力。 | 1 | 套 | 8500 | 8500
968 |  | 教师演示讲台 | 1.规格尺寸;≥3000*700*900mm,全钢结构； 2.台面：台面不小于15mm厚陶瓷台面。陶瓷台面坯体黑色一体实芯和釉面经高温一体煅烧而成。陶瓷台面表面釉面为实验室专业釉面不会受外界环境影响而脱落脱层，具有耐污染、耐化学腐蚀、无放射性物质、防撞抗冲击、承重力强等功能。 3.柜体：≧1.0mm高强度镀锌钢板，用CO2保护焊焊接，打磨处理，表面经耐酸碱EPOXY粉末烤漆处理；整体结构设计合理，预留电脑主机、键盘托、实物展台、教师电源位置； 4.拉手：C型不锈钢拉手； 5.防撞胶垫：装于抽屉及门板内侧，减缓碰撞，保护柜体； 6.门板及抽面：双层钢板，必须两层组装是设计，保证两层双面都喷涂处理，中间隔音材料，保证关门减少噪音； 7.耐腐蚀连接件：ABS专用连接组装件； 8.不锈钢防腐合页：不锈钢模具一体成型，强度必须达到一个正常成年座在门上方合页不脱落； 9.防腐三节静音导轨：三节重型滚珠滑轨，承重性强，滑动性能良好，无噪音； 10.固定桌脚：柜体内置可调ABS调整脚，保证调整脚前后都可以调节高低。 ▲教师演示讲台技术要求满足:GB/T24820-2024实验室家具通用技术条件 （1）实验台高:立姿≤900mm； （2）实验台面净深：600~900mm； （3）容腿空间净宽：立姿≥790mm； （4）容膝空间净高≥700mm； （5）容膝空间净深≥80mm； （6）符合翘曲度中面板、正视面板件对角线长度标准； （7）符合平整度中面板、正视面板件标准； （8）符合邻边垂直度中面板、框架的对角线长度标准； （9）符合位度差中相邻两表面间的距离偏差（非设计要求)标准； （10）符合分缝要求； （11）抽屉下垂度≤20mm；抽屉摆动度≤15mm； （12）着地平稳性≤2.0mm； （13）外观：1）台面不应有裂缝、渗透现象；台面不应有污物、杂质；2）人造板件外观：外表应无干花、湿花，同一板面外表，允许1处，面积在3mm²~30mm²内，外表应无明显划痕，外表应无明显压痕，外表应无明显色差，外表应无鼓泡、龟裂、分层；3）金属件外观：焊接处应无脱焊虚焊、焊穿、错位，焊接处应无夹渣、气孔、焊瘤、焊丝头、咬边、飞溅，焊接处表面波纹应均匀，冲压件应无脱层、裂缝，涂层应无漏喷、锈蚀和脱色、掉色现象，涂层应光滑均匀，色泽一致，应无流挂、疙瘩、皱皮、飞漆等缺陷，表面应无剥落、返锈、毛刺，表面应无烧焦、起泡、针孔、裂纹、花斑（不包括镀彩锌)和划痕；4）塑料件外观：应无裂纹、明显变形、缩水、针孔；应无凹陷、飞边、折皱、疙瘩；应无气泡、杂质、伤痕、白印；表面应光洁，应无划痕、毛刺、拉毛、污溃；应无明显色差； （14）安全性能-产品结构安全中通用结构安全：1）基本结构安全：推拉构件应有防脱落装置或警示标识，标识内容的字体不应小于5号黑体。固定零部件的结合应牢固无松动，应无少件、透钉、漏钉。2）孔及间隙：产品可触及区域内刚性部件上，深度超过10mm的孔及间隙，其直径或间隙用直径7mm的半球形手指探棒施力30N不应通过，或用直径12mm的半球形手指探棒不施力能通过。3）基本结构安全：正常使用时，其他部件表面应无锐边、锐角。按产品标准进行稳定性试验时，不应发生倾翻。4）剪切和挤压点-使用过程中的剪切和挤压：正常使用中受力作用下可接触间隙用半球形手指探棒试验，间隙应小于7mm或不小于18mm。5）基本结构安全：正常使用时，可接触到的边、角都应进行倒圆、倒角砂光或以其他合适的方式进行保护。倒圆半径应不小于0.5mm。6）剪切和挤压点-使用过程中的剪切和挤压：在预定的使用条件下，不应有可触及的剪切和挤压点。 （15）安全性能：实验台面接缝应平整、紧密，不应渗水、开缝。实验台的把手不应有可积聚物质的凹槽。 （16）实验台力学性能-实验台强度：1）符合水平静载荷试验标准；2）符合主台面垂直静载荷试验标准；3）符合台面挠度试验；4）符合跌落试验标准。 （17）实验台力学性能-实验台耐久性：1）符合水平耐久性试验标准；2）符合垂直耐久性试验标准。 （18）实验台力学性能-独立式实验台稳定性：1）符合水平冲击稳定性试验标准；2）符合垂直加载稳定性试验标准；3）符合具有推拉构件的稳定性试验标准。 需提供满足以上技术要求的第三方检测机构出具的检测报告 | 1 | 张 | 20651 | 20651
969 |  | 实验室专用水槽 | 规格尺寸：≥550*450*310mm，实验室专用高密度PP一体化成型水槽，易清洁，耐腐蚀，且利于台面残水自然回流；具耐酸碱、耐有机溶剂、耐紫外线等特点。 ▲实验室专用水槽技术要求满足： （1）垂直冲击试验要求：检测条件高度:≥300mm次数:≥500次，a,零部件无断裂、无豁裂;b,零部件未出现严重影响使用功能的磨损和变形 （2）密度检测结果符合GB/T1033.1-2008方法A的标准。 需提供满足以上技术要求的第三方检测机构出具的检报告。 | 1 | 只 | 230 | 230
970 |  | 三联高低位龙头 | 鹅颈式实验室专用化验水嘴：要求防酸碱、防锈、防虹吸、防阻塞，表面环氧树脂喷涂。出水嘴为铜质瓷芯，高头，便于多用途使用，可拆卸清洗阻塞。出水嘴可拆卸，内有成型螺纹，可方便连接循环等特殊用水水管。 | 1 | 套 | 340 | 340
971 |  | 实验室专用洗眼器 | 单眼洗眼喷头：不助燃PC材质模铸一体成形制作，具有过滤泡棉及防尘功能，上面防尘盖可防尘。 ▲实验室专用洗眼器技术要求满足： （1）管螺纹精度：应符合GB/T7306.1或GB/T7306.2或GB/T7307的规定； （2）标志：不得有凹痕、断牙等明显缺陷，表面粗糙度Ra值不大于6.3µm； （3）抗压强度：≥1.2MPa静水压状态下关闭无渗漏，皮管无鼓胀现象； （4）外观：主体无掉漆现象，手柄无明显注塑缺陷； （5）启动开关灵活：压下开关松开后，开关能立即复位，无滞后现象，通水后无渗漏现象； （6）水柱喷射高度，cm：≥0.3MPa动水压状态下，喷洒头方向向上，压下控制开关，水柱喷射高度≥46cm； （7）水流量，L/s：≥0.3MPa动水压下打开开关，流量≥0.15L/s。 需提供满足以上技术要求的第三方检测机构出具的检测报告。 | 1 | 付 | 812 | 812
972 |  | 化学学生实验桌 | 1.规格尺寸：≥1200*1200*780mm，全钢结构： 2.台面：台面不小于15mm厚陶瓷台面。陶瓷台面坯体黑色一体实芯和釉面经高温一体煅烧而成。陶瓷台面表面釉面为实验室专业釉面不会受外界环境影响而脱落脱层，具有耐污染、耐化学腐蚀、无放射性物质、防撞抗冲击、承重力强等功能。 ▲陶瓷台面技术要求满足： （1）破坏安全性：为确保台面在使用过程中不会出现断裂、开裂的质量问题，性能满足或优于GB/T3810.4-2016标准，破坏强度≥14000N；断裂模数平均值≥54MPa的检测结果。需提供满足以上技术要求的第三方检测机构出具的检测报告 （2）承重要求：针对不同的实验，需要不同的仪器以及实验器材，所以台面要有承重性能。需提供台面承重性能的检测报告，参照T/CIQA10-2020附录A标准，台面加载面650mm*650mm，均匀施加700kg载荷，保载不低于480小时，结果没有破损。需提供第三方检测机构出具满足以上性能的检测报告。 （3）耐腐蚀要求：为确保台面耐化学腐蚀性能的稳定，需提供台面耐高浓度酸、碱的检测报告，其中，体积分数为0.18的盐酸溶液；体积分数为0.05的乳酸溶液；100g/L氢氧化钾溶液的台面耐腐蚀检测，参照GB/T3810.13-2016标准，检测结果需达到GHA级。需提供第三方检测机构出具满足以上性能的检测报告。 （4）耐污染要求：为确保台面在使用过程中容易清洁，性能满足或优于GB/T3810.14-2016标准，检测结果达到5级。需提供第三方检测机构出具满足以上性能的检测报告。 （5）放射要求：为确保实验操作人员的放射安全性，性能满足或优于GB6566-2010标准，放射性的实测值：内照射指数≤0.5；外照射指数≤0.9的检测结果。需提供第三方检测机构出具满足以上性能的检测报告。 2、柜体、柜门、抽屉≥1.0mm高强度镀锌钢板。 3、柜体经折弯成型焊接一体成型。 4、抽屉导轨：防腐三节静音导轨。 5、合页不锈钢防腐合页。 需提供满足以上技术要求的第三方检测机构出具的检测报告。 ▲化学学生实验桌技术要求满足:GB/T24820-2024实验室家具通用技术条件。 （1）理化性能-通用要求硬质敷面理化1）耐划痕：加载≥1.5N，表面无大于90%的连续划痕或表面装饰花纹无破坏现象；2）表面耐磨性素色--磨≥350r后应无露底现象； （2）理化性能-其他要求1）物理实验台面抗冲击：冲击高度：≥1m （3）实验台力学性能-实验台强度1）水平静载荷试验，符合标准；2）主台面垂直静载荷试验，符合标准；3）台面挠度试验，符合标准；4）跌落试验，符合标准； （4）实验台力学性能-独立式实验台稳定性1）水平冲击稳定性试验，符合标准；2）垂直加载稳定性试验，符合标准； （5）甲醛释放量mg/L，≤1.5mg/L 需提供满足以上技术要求的第三方检测机构出具的检测报告。 | 2 | 张 | 12387 | 24774
973 | △ | 化学学生实验桌 | 1.规格尺寸：≥2800*1200*780mm，全钢结构： 2.台面：台面不小于15mm厚陶瓷台面。陶瓷台面坯体黑色一体实芯和釉面经高温一体煅烧而成。陶瓷台面表面釉面为实验室专业釉面不会受外界环境影响而脱落脱层，具有耐污染、耐化学腐蚀、无放射性物质、防撞抗冲击、承重力强等功能。 2、柜体、柜门、抽屉≥1.0mm高强度镀锌钢板。 3、柜体经折弯成型焊接一体成型。 4、抽屉导轨：防腐三节静音导轨。 5、合页不锈钢防腐合页。 | 6 | 张 | 28429 | 170574
974 |  | 实验室专用水槽 | 规格尺寸;≥440*340*275mm,实验室专用高密度PP一体化成型水槽，易清洁，耐腐蚀，且利于台面残水自然回流；具耐酸碱、耐有机溶剂、耐紫外线等特点。 | 12 | 只 | 160 | 1920
975 |  | 三联高低位龙头 | 鹅颈式实验室专用化验水嘴：要求防酸碱、防锈、防虹吸、防阻塞，表面环氧树脂喷涂。出水嘴为铜质瓷芯，高头，便于多用途使用，可拆卸清洗阻塞。出水嘴可拆卸，内有成型螺纹，可方便连接循环等特殊用水水管。 | 12 | 套 | 340 | 4080
976 |  | 实验室专用试剂架 | 1.规格尺寸：≥1100*300*450mm 2.铝合金型材结构，表面喷涂高温固化匀乳白环氧树脂喷涂理处理，具有较强的耐蚀性能，上下带塑胶模具堵头； 3.试剂架立柱截面尺寸：≥42mm*82mm,型材壁厚≥1.2mm；试剂架立柱双面升降槽，侧面双面镶嵌另色色条； 4.试剂架托架≥1.0mm镀锌钢板，一次性冲压成型；试剂架护栏：护栏壁厚≥1.2mm，单面镶嵌另色色条。 5.立杆牢固固定于C型钢架底端，层板≥8mm厚的玻璃，安装后用户可根据试剂大小上下高低无级调节。 | 14 | 组 | 1200 | 16800
977 |  | 实验凳 | 1、凳脚材质：4个凳脚≥17×34×1.7mm 无缝钢管模具一次成型。全圆满焊接完成，结构牢固，经高温粉体烤漆处理，长时间使用也不会产生表面烤漆剥落现象 螺旋升降式，升降距离≥50mm，最高离地距离≥500mm。Ф凳面直径≥315×高450-500mm， 2、聚丙烯凳面材质：聚丙烯共聚级注塑。表面细纹咬花，防滑不发光，凳面底部镶嵌4枚铜质螺纹，用不锈钢螺丝与圆型托盘固定。 3、脚垫材质：PP加耐磨纤维增强塑料，实心倒勾式一体射出成型 凳面与凳脚留有一定的空间便于凳子挂在挂凳扣上。方便教室的打扫。 ▲实验凳技术要求满足： 一、重金属 （1）可溶性铅(Pb)；（2）可溶性镉(Cd)；（3）可溶性铬(Cr)；（4）可溶性汞(Hg)；均未检出。 二、承重测试、跌落测试、凳面抗老化测试： （1）承重测试：静态载荷≥150KG后应无破损，无断裂。 （2）跌落测试样品从≥20cm高度落下应无破损。 （3）凳面抗老化测试高温≥60℃,120h低温≤-10℃,120h，凳面无变形。 三、附着力、耐腐蚀测试 （1）附着力根据SEFA-8M-2016检测，检测结果不小于5B级。 （2）耐腐蚀测试耐酸性温度：(23±2)℃试液：≥30%H₂SO4溶液时间：≥480h凳面无腐蚀、变形；耐碱性温度：(23±2)℃试液：≥30%NaOH溶液时间：≥≥480h凳面无腐蚀、变形 需提供满足以上技术要求的第三方检测机构出具的检测报告。 | 56 | 张 | 195 | 10920
978 |  | 落地式紧急冲淋 | 不锈钢材质 1、紧急冲淋洗眼装置的关节插拔式的连接方式，既缩短整个产品的安装工时，又能彻底解决管件连接处的漏水问题，轻松满足360度任意定位安装的人性化需要，外观整洁大方，检修及部件更换更加便捷。 2、主体、底座、冲淋阀、洗眼阀、冲淋头、洗眼盆、拉手、推手和脚踏等部件均卫生级304不锈钢无缝钢管，镍含量超过8%，耐腐蚀性能出众。 3、冷轧工艺生产，不易变形，同时管壁光滑无油脂，经久耐用。 4、洗眼喷头内置减压装置，防止对眼睛二次伤害；配置水压调节系统来适应不同场所的水压。 5、冲淋球阀和洗眼球阀均用双片式阀门结构，密封性和抗压性能更好，使用寿命更长。 6、阀门管道由任（即活接头）的管道连接设计，使维修保养费用极低，避免了由于阀门或部件损坏后无法更换而导致整个洗眼器报废的情况。 | 1 | 套 | 3578 | 3578
979 |  | 边台 | 1.规格尺寸：≥4800*600*800mm，全钢结构： 2.台面：台面不小于15mm厚陶瓷台面。陶瓷台面坯体黑色一体实芯和釉面经高温一体煅烧而成。陶瓷台面表面釉面为实验室专业釉面不会受外界环境影响而脱落脱层，具有耐污染、耐化学腐蚀、无放射性物质、防撞抗冲击、承重力强等功能。 2、柜体、柜门、抽屉≥1.0mm高强度镀锌钢板。 3、柜体经折弯成型焊接一体成型。 4、抽屉导轨：防腐三节静音导轨。 5、合页不锈钢防腐合页。 | 1 | 张 | 19048 | 19048
980 |  | 仪器柜 | 1.规格尺寸：≥1000*500*2000mm，铝木结构 2.铝框架结构，立柱≥36*27.5*1.0mm的一体成型带凹槽铝合金模具框架，表面经酸砂处理后喷塑，橱体基材≥16㎜厚E1级三聚氰胺板，其截面≥2㎜厚PVC封边条机械高温热熔胶封边，嵌在铝合金凹槽内； 3.耐腐蚀连接件：ABS专用连接组装件； 4.隔板：两块层板≥16MM三聚氰胺板，长边≥30.5*24MM,壁厚≥1.2MM专用铝型材加固，防止层板弯曲变形铝型材可以插入标签贴，方便药品及仪器放置分类； 5.上柜两扇外开≥4mm厚玻璃门，门玻璃四周镶嵌ABS黑色装饰条（玻璃门门框一块整版制作，不拼接），下柜两扇，双开木门,设活动隔板一块； 6.脚垫：特制模具注塑脚垫，高度为2.5cm，高度可调，可有效防潮。 | 9 | 个 | 2800 | 25200
981 |  | 教师演示讲台 | 1.规格尺寸：≥2850*700*900mm，新型塑钢结构 2.台面：≥20mm新型环保陶瓷台面，台面表面为实验室专业耐腐蚀、耐刻刮、耐污染釉面。一体实芯黑色坯体，台面釉面为亚马逊蓝色，釉面和胚体经高温一体烧结而成，釉面与胚体结合后不脱落、不脱层。 3.整体内侧板、后功能背板、连接框架组成，内侧板≥1.0mm钢板，前后圆弧弯曲处理，内侧≥20*20*0.8mm方管加固处理；后功能背板≥1.0mm镀锌钢板，外形用阶梯式设计，内部设计预留空间，方便管线预装。连接框架≥30*30*1.0mm钢制框架组合而成；框架内带调平结构，方便调整台面的平整度。框架两侧与柜体、内侧板连接。 4.侧护板：尺寸≥600*790*48mm，自带侧面围边，环保型ABS一体注塑成型。 5.挡水条铝合金材质，倾斜式设计，高出台面≥31mm，有效保护实验器材跌落。 | 1 | 张 | 16000 | 16000
982 |  | 升降折叠水龙头 | 1、主体材质为加厚H63铜管，主管管径≥26mm。 2、涂层：环氧树脂涂层，耐腐蚀、耐热、防紫外线辐射。 3，折叠双联龙头在使用过程中可以自由升降水嘴，以满足不同身高的高度仪器清洗要求使用。其中一个出水嘴加装了可调节水花装置，保证实验过程中对水花的不同要求，调节方便，美观耐用。 4，实验室龙头壁式安装，壁厚大于2.5mm，固定底座直径≥55mm，底座锁母与台面中间添加齿形止退垫，使连接后不易松动稳定性强，与台面安装牢固。双联龙头可以分开折叠90度收纳。 5，开关旋钮：材质PP，符合人体工学设计，启闭方式为平面式，开关标识清晰醒目，装配好的开关旋钮应平稳轻便无卡阻，与阀杆连接后不易松动稳定性强。 6，水龙头开关寿命：高精度陶瓷阀芯，可90°旋转，启闭寿命经过50万次寿命试验后，阀芯上游及阀芯下游在水压1.6MPa，保压时间60s，无永久性变形，通道过水无渗漏，密封性能符合GB18145-2014国家标准，静态最大耐压10巴。 7、水咀三通与上控水阀，用200T四拉液压机、模具一体热冲成形，密度高，强度大，牢固耐用。 | 1 | 套 | 884 | 884
983 |  | 储藏柜 | 1.规格尺寸：≥480*600*750mm 2.柜体：≥1.0mm镀锌钢板制作，经切割、圆角折弯、焊接、打磨平整，表面经环氧树脂喷涂处理；柜体上部为储物抽屉，导轨托底重型三节阻尼导轨，下柜为内凹式门轴式铰链单开门储物柜，柜门圆弧设计。 3.地脚：ABS材质，模具一次成型，耐酸碱。 | 1 | 套 | 3500 | 3500
984 |  | 折叠龙头 | 双联定制型鹅颈式实验室专用龙头；鹅颈出水管直径≥25mm铜质加厚铜管弯制成型，铜质出水水咀螺纹式安装，可方便拆卸，自带两种出水模式即防溅出水和冲洗出水；开关手柄PP旋转式手柄，两个出水鹅颈可以向前折叠，不用时可以掩藏在水槽柜内。上水接口自带成型螺纹，可方便连接上水软管。 | 1 | 个 | 713 | 713
985 |  | 智能控制平台 | 1.电源控制系统：可分组控制学生的高低压电源，确保学生实验安全方便；带电源锁定功能，教师锁定后学生不能调节，可避免学生的误操作，可以单独进行控制，进行单选、全选、反选，分组进行控制； 2.给排水控制系统：给水系统：每个学生设有给水控制阀门，可以对给水进行控制，可以单独进行控制，进行单选、全选、反选，分组进行控制，教师可以方便对全室供水系统进行控制，学生功能板处设置给水接口，接口与学生水槽柜硅胶软管连接，接口均自动锁紧插拔式连接方式，用时接上，不用时可收起。自动排水系统：所有排水由智能化控制系统集中控制，学生功能板处设置排水接口，接口与学生水槽柜硅胶软管（具有防酸、防碱、耐腐蚀功能）连接，接口均用自动锁紧插拔式连接方式（拔掉时没有污水流出），用时接上，不用时可收起； 3.智能摇臂控制系统：可以对摇臂进行控制，可以单独进行控制，进行单选、全选、反选，分组进行控制。 | 1 | 项 | 1500 | 1500
986 |  | 壁式洗眼器 | 1.水流开关按压后自动锁定，持续出水，一步到位，绝无因开关失灵而无法关闭水流的困扰； 2.限流型止逆阀门，防止管道里可能存在的污水回流到洗眼器管件里，对眼睛造成污水污染眼睛的二次伤害； 3.洗眼喷头为铜材外覆环氧树脂涂层，外加软性橡胶，出水经缓压处理呈泡沫状水柱，防止因水压过大二次伤害眼睛； 4.进水管软性PVC管外覆不锈钢编织网，外层包裹PE管，耐强腐蚀，有效防止生锈、渗漏，避免造成身体伤害或水管爆裂。 | 1 | 付 | 580 | 580
987 |  | 落地式紧急冲淋 | 不锈钢材质 1、紧急冲淋洗眼装置的关节插拔式的连接方式，既缩短整个产品的安装工时，又能彻底解决管件连接处的漏水问题，轻松满足360度任意定位安装。 2、主体、底座、冲淋阀、洗眼阀、冲淋头、洗眼盆、拉手、推手和脚踏等部件均用卫生级304不锈钢无缝钢管，镍含量超过8%，耐腐蚀性能出众。 3、冷轧工艺生产，不易变形，同时管壁光滑无油脂，经久耐用。 4、洗眼喷头内置减压装置，防止对眼睛二次伤害；配置水压调节系统来适应不同场所的水压。 5、冲淋球阀和洗眼球阀均双片式阀门结构，密封性和抗压性能更好，使用寿命更长。 6、阀门管道由任（即活接头）的管道连接设计，使维修保养费用极低，避免了由于阀门或部件损坏后无法更换而导致整个洗眼器报废的情况。 | 1 | 套 | 3578 | 3578
988 |  | 学生实验桌 | 1.规格尺寸：≥2850*600*900mm，新型塑钢结构 2.台面：≥20mm新型环保陶瓷台面，台面表面为实验室专业耐腐蚀、耐刻刮、耐污染釉面。一体实芯黑色坯体，台面釉面为亚马逊蓝色，釉面和胚体经高温一体烧结而成，釉面与胚体结合后不脱落、不脱层。 3.整体内侧板、后功能背板、连接框架组成，内侧板≥1.0mm钢板，前后圆弧弯曲处理，内侧≥20*20*0.8mm方管加固处理；后功能背板≥1.0mm镀锌钢板，外形阶梯式设计，内部设计预留空间，方便管线预装。连接框架≥30*30*1.0mm钢制框架组合而成；框架内带调平结构，方便调整台面的平整度。框架两侧与柜体、内侧板连接，底部安装书包斗。 4.侧护板：尺寸≥600*790*48mm，自带侧面围边，环保型ABS一体注塑成型。 5.书包斗：ABS一体注塑成型，底部镂空设计不易囤积垃圾，挂凳卡设计，方便学生凳的收纳。 7.挡水条铝合金材质，倾斜式设计，高出台面≥31mm，有效保护实验器材跌落。 | 14 | 张 | 10750 | 150500
989 |  | 抽拉式水槽柜 | 1.规格尺寸：≥480*600*750mm，抽拉掩蔽式结构 2.柜体：≥1.0mm镀锌钢板制作，经切割、圆角折弯、焊接、打磨平整，表面经环氧树脂喷涂处理，耐酸碱；正面设计门轴式铰链检修门，柜门圆弧设计。 3.水槽PP材质，内径尺寸≥350*360mm，深度满足≥240mm，水槽抽拉式设计，托底重型三节阻尼导轨，使用时拉出，保证桌面空间充分利用。 4.地脚：ABS材质，模具一次成型，耐磨耐酸碱。 ▲抽拉式水槽柜技术要求满足:GB/T24820-2024实验室家具通用技术条件。 （1）储物柜力学性能-强度和耐久性1）顶板和底板静载荷试验，符合标准；2）结构、底架和/或腿强度试验，符合标准；3）开门垂直加载试验，符合标准；4）开门水平加载试验，符合标准；5）开门猛关试验，符合标准；6）推拉构件强度试验，符合标准；7）推拉构件猛关试验，符合标准；8）推拉构件底板强度试验，符合标准； （2）储物柜力学性能-稳定性1）所有开门、推拉构件和翻门关闭，所有储存部件空载-高度为或可调节为>1000mm的试件不应倾翻2）所有开门、推拉构件和翻门开启试验，所有储存部件空载不应倾翻3）开门、推拉构件和翻门开启并解锁-所有开门、推拉构件和翻门开启空载，所有储存部件空载不应倾翻4）开门、推拉构件和翻门开启并解锁-开门、推拉构件和翻门开启加载，所有储存部件空载不应倾翻5）开门、推拉构件和翻门开启并解锁-开门、推拉构件和翻门开启加载，所有储存部件加载不应倾翻 需提供满足以上技术要求的第三方检测机构出具的检测报告。 | 14 | 套 | 3500 | 49000
990 |  | 升降折叠水龙头 | 1、主体材质为加厚H63铜管，主管管径≥26mm。 2、涂层：环氧树脂涂层，耐腐蚀、耐热、防紫外线辐射。 3，折叠双联龙头在使用过程中可以自由升降水嘴，以满足不同身高的高度仪器清洗要求使用。其中一个出水嘴加装了可调节水花装置，保证实验过程中对水花的不同要求，调节方便，美观耐用。 4，实验室龙头壁式安装，壁厚大于2.5mm，固定底座直径≥55mm，底座锁母与台面中间添加齿形止退垫，使连接后不易松动稳定性强，与台面安装牢固。双联龙头可以分开折叠90度收纳。 5，开关旋钮：材质PP，符合人体工学设计，启闭方式为平面式，开关标识清晰醒目，装配好的开关旋钮应平稳轻便无卡阻，与阀杆连接后不易松动稳定性强。 6，水龙头开关寿命：高精度陶瓷阀芯，可90°旋转，启闭寿命经过50万次寿命试验后，阀芯上游及阀芯下游在水压1.6MPa，保压时间60s，无永久性变形，通道过水无渗漏，密封性能符合GB18145-2014国家标准，静态最大耐压10巴。 7、水咀三通与上控水阀，用200T四拉液压机、模具一体热冲成形，密度高，强度大，牢固耐用。 | 14 | 套 | 884 | 12376
991 |  | 废水提升系统 | 1.内置式扬程水泵，新型环保增压，不生锈，无铅无重金属，无毒无味；电压，24V，功率，60W，流量，12L/min，高效节能，安装体积小；具有防水，防漏电，防腐蚀，防空转，自带止回阀功能； 2.内置式过滤系统，过滤等级40目，有效过滤实验残渣防止废水系统堵塞。 | 14 | 个 | 1050 | 14700
992 |  | 升降通风装置 | 1.装置盖板，ABS一次注塑成型，安装于通风装置上方； 2.通风装置电动升降式，24V直流电机驱动，双侧导轨定位，保证升降平稳自如；教师统一主控，可以一键升降； 3.通风面板铝板冲孔，面板通风孔大小孔设计，保证通风的均匀性。 | 28 | 套 | 1950 | 54600
993 |  | 矮背椅 | 1、凳子的外形尺寸≥427*400*455mm(不含椅子背高) 2、凳面材料为工程塑料，凳面尺寸≥332.5(w)*379.7mm，靠背高度为≥99mm,壁厚≥5.5mm； 3、升降调高度≥50mm,调节范围为445到500mm，升降机构蜗轮蜗杆式结构，安装在一体压铸铝件里，其中齿条尺寸为：≥25*25*125mm,蜗杆尺寸≥16*85mm(含涡轮22长度)，齿轮为1.5模、20齿，凳架外直径≥22mm，内直径≥18mm，壁厚是≥2MM钢管，机械一体弯管成型，环氧树脂静电粉末喷涂。 | 56 | 张 | 795 | 44520
994 |  | 仪器柜 | 1.规格尺寸：≥1000*500*2000mm，铝木结构 2.铝框架结构，立柱≥36*27.5*1.0mm的一体成型带凹槽铝合金模具框架，表面经酸砂处理后喷塑，橱体基材≥16㎜厚E1级三聚氰胺板，其截面≥2㎜厚PVC封边条机械高温热熔胶封边，嵌在铝合金凹槽内； 3.耐腐蚀连接件：ABS专用连接组装件； 4.隔板：两块层板为≥16MM三聚氰胺板，长边≥30.5*24MM,壁厚1.2MM专用铝型材加固，防止层板弯曲变形铝型材可以插入标签贴，方便药品及仪器放置分类； 5.上柜两扇外开≥4mm厚玻璃门，门玻璃四周镶嵌ABS黑色装饰条（玻璃门门框一块整版制作，不拼接），下柜两扇，双开木门。,设活动隔板一块； 6.脚垫：注塑脚垫，高度为≥2.5cm，高度可调，可有效防潮。 ▲仪器柜技术要求满足:GB/T24820-2024实验室家具通用技术条件 （1）符合翘曲度中面板、正视面板件对角线长度标准； （2）符合平整度中面板、正视面板件标准； （3）符合邻边垂直度中面板、框架的对角线长度标准； （4）符合位度差中相邻两表面间的距离偏差（非设计要求)标准； （5）符合分缝要求； （6）着地平稳性≤2.0mm； （7）外观：1）玻璃件外观：外露周边应磨边处理，安装牢固；玻璃应光洁平滑，不应有裂纹、划伤、沙粒、疙瘩和麻点等缺陷；2）金属件外观：冲压件应无脱层、裂缝；涂层应无漏喷、锈蚀和脱色、掉色现象；涂层应光滑均匀，色泽一致，应无流挂、疙瘩、皱皮、飞漆等缺陷；表面应无剥落、返锈、毛刺；表面应无烧焦、起泡、针孔、裂纹、花斑（不包括镀彩锌)和划痕； （8）安全性能-产品结构安全中通用结构安全：1）基本结构安全：正常使用时，其他部件表面应无锐边、锐角。按产品标准进行稳定性试验时，不应发生倾翻。2）剪切和挤压点-使用过程中的剪切和挤压：正常使用中受力作用下可接触间隙用半球形手指探棒试验，间隙应小于7mm或不小于18mm。3）基本结构安全：固定零部件的结合应牢固无松动，应无少件、透钉、漏钉；4）剪切和挤压点-使用过程中的剪切和挤压：在预定的使用条件下，不应有可触及的剪切和挤压点。5）基本结构安全：正常使用时，可接触到的边、角都应进行倒圆、倒角砂光或以其他合适的方式进行保护。倒圆半径应不小于0.5mm。 （9）储物柜力学性能-强度和耐久性：符合搁板定位试验-水平向外的力的标准； （10）储物柜力学性能-强度和耐久性：符合搁板定位试验-垂直向下的力的标准； （11）储物柜力学性能-强度和耐久性：符合搁板弯曲试验的标准； （12）储物柜力学性能-强度和耐久性：符合搁板支撑件强度试验的标准； （13）储物柜力学性能-强度和耐久性：符合结构、底架和/或腿强度试验的标准； （14）储物柜力学性能-强度和耐久性：符合开门垂直加载试验的标准； （15）储物柜力学性能-强度和耐久性：符合开门猛关试验的标准； （16）储物柜力学性能-强度和耐久性：符合开门耐久性试验的标准； （17）符合储物柜力学性能-稳定性的标准。 需提供满足以上技术要求的第三方检测机构出具的检测报告。 | 16 | 个 | 2800 | 44800
995 |  | 边台 | 1.规格尺寸：≥6800*600*800mm，全钢结构： 2.台面：台面不小于15mm厚陶瓷台面。陶瓷台面坯体黑色一体实芯和釉面经高温一体煅烧而成。陶瓷台面表面釉面为实验室专业釉面不会受外界环境影响而脱落脱层，具有耐污染、耐化学腐蚀、无放射性物质、防撞抗冲击、承重力强等功能。 2、柜体、柜门、抽屉≥1.0mm高强度镀锌钢板。 3、柜体经折弯成型焊接一体成型。 4、抽屉导轨：防腐三节静音导轨。 5、合页不锈钢防腐合页。 | 1 | 张 | 37751 | 37751
996 |  | 教师演示讲台 | 1.规格尺寸：≥3000*700*900mm，全钢结构； 2.台面：台面不小于15mm厚陶瓷台面。陶瓷台面坯体黑色一体实芯和釉面经高温一体煅烧而成。陶瓷台面表面釉面为实验室专业釉面不会受外界环境影响而脱落脱层，具有耐污染、耐化学腐蚀、无放射性物质、防撞抗冲击、承重力强等功能。 3.柜体：≥1.0mm高强度镀锌钢板，CO2保护焊焊接，打磨处理，表面经耐酸碱EPOXY粉末烤漆处理；整体结构设计合理，预留电脑主机、键盘托、实物展台、教师电源位置； 4.拉手：C型不锈钢拉手； 5.防撞胶垫：装于抽屉及门板内侧，减缓碰撞，保护柜体； 6.门板及抽面：双层钢板，必须两层组装是设计，保证两层双面都喷涂处理，中间隔音材料，保证关门减少噪音； 7.耐腐蚀连接件：ABS专用连接组装件； 8.不锈钢防腐合页：不锈钢模具一体成型，强度必须达到一个正常成年座在门上方合页不脱落； 9.防腐三节静音导轨：三节重型滚珠滑轨，承重性强，滑动性能良好，无噪音； 10.固定桌脚：柜体内置可调ABS调整脚，保证调整脚前后都可以调节高低。 | 1 | 张 | 16498 | 16498
997 |  | 实验室专用水槽 | 规格尺寸：≥550*450*310mm，实验室专用高密度PP一体化成型水槽，易清洁，耐腐蚀，且利于台面残水自然回流；具耐酸碱、耐有机溶剂、耐紫外线等特点。 | 1 | 只 | 230 | 230
998 |  | 三联高低位龙头 | 鹅颈式实验室专用化验水嘴：要求防酸碱、防锈、防虹吸、防阻塞，表面环氧树脂喷涂。出水嘴为铜质瓷芯，高头，便于多用途使用，可拆卸清洗阻塞。出水嘴可拆卸，内有成型螺纹，可方便连接循环等特殊用水水管。 | 1 | 套 | 340 | 340
999 |  | 落地式紧急冲淋 | 不锈钢材质 1、紧急冲淋洗眼装置的关节插拔式的连接方式，既缩短整个产品的安装工时，又能彻底解决管件连接处的漏水问题，轻松满足360度任意定位安装的人性化需要。 2、主体、底座、冲淋阀、洗眼阀、冲淋头、洗眼盆、拉手、推手和脚踏等部件均卫生级304不锈钢无缝钢管，镍含量超过8%，耐腐蚀性能出众。 3、冷轧工艺生产，不易变形，同时管壁光滑无油脂，经久耐用。 4、洗眼喷头内置减压装置，防止对眼睛二次伤害；配置水压调节系统来适应不同场所的水压。 5、冲淋球阀和洗眼球阀均双片式阀门结构，密封性和抗压性能更好，使用寿命更长。 6、阀门管道由任（即活接头）的管道连接设计，使维修保养费用极低，避免了由于阀门或部件损坏后无法更换而导致整个洗眼器报废的情况。 | 1 | 套 | 3578 | 3578
1000 |  | 生物学生实验桌 | 1.规格尺寸：≥2800*1200*780mm，全钢结构： 2.台面：台面不小于15mm厚陶瓷台面。陶瓷台面坯体黑色一体实芯和釉面经高温一体煅烧而成。陶瓷台面表面釉面为实验室专业釉面不会受外界环境影响而脱落脱层，具有耐污染、耐化学腐蚀、无放射性物质、防撞抗冲击、承重力强等功能。 2、柜体、柜门、抽屉≥1.0mm高强度镀锌钢板。 3、柜体经折弯成型焊接一体成型。 4、抽屉导轨：防腐三节静音导轨。 5、合页不锈钢防腐合页。 ▲生物学生实验桌技术要求满足:GB/T24820-2024实验室家具通用技术条件。 （1）理化性能-通用要求硬质敷面理化1）耐划痕：加载1.5N，表面无大于90%的连续划痕或表面装饰花纹无破坏现象；2）表面耐磨性素色--磨≥350r后应无露底现象； （2）理化性能-其他要求1）物理实验台面抗冲击：冲击高度：≥1m （3）实验台力学性能-实验台强度1）水平静载荷试验，符合标准；2）主台面垂直静载荷试验，符合标准；3）台面挠度试验，符合标准；4）跌落试验，符合标准； （4）实验台力学性能-独立式实验台稳定性1）水平冲击稳定性试验，符合标准；2）垂直加载稳定性试验，符合标准； （5）甲醛释放量mg/L，≤1.5mg/L 需提供满足以上技术要求的第三方检测机构出具的检测报告。 | 6 | 张 | 20273 | 121638
1001 |  | 生物学生实验桌 | 1.规格尺寸：≥1200*1200*780mm，全钢结构： 2.台面：≥12.7mm厚实验室专用理化板,周边加厚至≥25.4mm,倒圆角处理.,防强酸强碱，耐磨耐高温；不含任何有毒物质，无辐射，受热不产生有毒气体和物质； 2、柜体、柜门、抽屉≥1.0mm高强度镀锌钢板。 3、柜体经折弯成型焊接一体成型。 4、抽屉导轨：防腐三节静音导轨。 5、合页不锈钢防腐合页。 ▲技术要求满足：GB24820-2009实验室家具通用技术条件： 1、操作台力学性能：水平静载荷试验：技术要求：力≥600N，10次。 垂直静载荷试验：主桌面：力≥2000N，10次。 持续垂直静载荷：载荷≥1.25kg/dm²，24h。 独立操作台水平冲击稳定性：质量≥50kg，跌落高度40mm。 独立操作台垂直加载稳定性：≥750N。 活动操作台跌落：跌落高度：≥150mm，10次。 垂直冲击试验：跌落高度：≥300mm，10次。 需提供由生产厂家送检满足以上技术要求的第三方检测机构出具的生物学生实验桌检测报告。 | 2 | 张 | 8963 | 17926
1002 |  | 实验室专用水槽 | 1.规格尺寸：≥440*340*275mm，全钢结构。 2.台面：台面不小于15mm厚陶瓷台面。陶瓷台面坯体黑色一体实芯和釉面经高温一体煅烧而成。陶瓷台面表面釉面为实验室专业釉面不会受外界环境影响而脱落脱层，具有耐污染、耐化学腐蚀、无放射性物质、防撞抗冲击、承重力强等功能。 3、柜体、柜门、抽屉≥1.0mm高强度镀锌钢板。 4、柜体经折弯成型焊接一体成型。 5、抽屉导轨：防腐三节静音导轨。 6、合页不锈钢防腐合页。 | 12 | 只 | 160 | 1920
1003 |  | 三联高低位龙头 | 鹅颈式实验室专用化验水嘴：要求防酸碱、防锈、防虹吸、防阻塞，表面环氧树脂喷涂。出水嘴为铜质瓷芯，高头，便于多用途使用，可拆卸清洗阻塞。出水嘴可拆卸，内有成型螺纹，可方便连接循环等特殊用水水管。 | 12 | 套 | 340 | 4080
1004 |  | 实验室专用试剂架 | 1.规格尺寸：≥1100*300*450mm 2.铝合金结构，表面喷涂高温固化匀乳白环氧树脂喷涂理处理，具有较强的耐蚀性能，上下带塑胶模具堵头； 3.试剂架立柱截面尺寸：≥42mm*82mm,型材壁厚≥1.2mm；试剂架立柱双面升降槽，侧面双面镶嵌另色色条； 4.试剂架托架≥1.0mm高强度镀锌钢板，一次性冲压成型；试剂架护栏：护栏壁厚≥1.2mm，单面镶嵌另色色条。 5.立杆牢固固定于C型钢架底端，层板≥8mm厚的玻璃，安装后用户可根据试剂大小上下高低无级调节。 | 14 | 组 | 1200 | 16800
1005 |  | 实验凳 | 1、凳脚材质：4个凳脚≥17×34×1.7mm 无缝钢管模具一次成型。全圆满焊接完成，结构牢固，经高温粉体烤漆处理，长时间使用也不会产生表面烤漆剥落现象 螺旋升降式，升降距离≥50mm，最高离地距离≥500mm。Ф凳面直径≥315×高450-500mm， 2、聚丙烯凳面材质：聚丙烯共聚级注塑。表面细纹咬花，防滑不发光，凳面底部镶嵌4枚铜质螺纹，不锈钢螺丝与圆型托盘固定。 3、脚垫材质：PP加耐磨纤维增强塑料，实心倒勾式一体射出成型 凳面与凳脚留有一定的空间便于凳子挂在挂凳扣上。方便教室的打扫。 | 56 | 张 | 195 | 10920
1006 |  | 边台 | 1.规格尺寸：≥4800*600*800mm，全钢结构： 2.台面：台面不小于15mm厚陶瓷台面。陶瓷台面坯体黑色一体实芯和釉面经高温一体煅烧而成。陶瓷台面表面釉面为实验室专业釉面不会受外界环境影响而脱落脱层，具有耐污染、耐化学腐蚀、无放射性物质、防撞抗冲击、承重力强等功能。 2、柜体、柜门、抽屉≥1.0mm高强度镀锌钢板。 3、柜体经折弯成型焊接一体成型。 4、抽屉导轨：防腐三节静音导轨。 5、合页不锈钢防腐合页。 | 1 | 张 | 19663 | 19663
1007 |  | 仪器柜 | 1.规格尺寸：≥1000*500*2000mm，铝木结构 2.铝框架结构，立柱≥36*27.5*1.0mm的一体成型带凹槽铝合金模具框架，表面经酸砂处理后喷塑，橱体基材≥16㎜厚E1级三聚氰胺板，其截面≥2㎜厚PVC封边条机械高温热熔胶封边，嵌在铝合金凹槽内； 3.耐腐蚀连接件：ABS专用连接组装件； 4.隔板：两块层板为≥16MM三聚氰胺板，长边≥30.5*24MM,壁厚≥1.2MM专用铝型材加固，防止层板弯曲变形铝型材可以插入标签贴，方便药品及仪器放置分类； 5.上柜两扇外开≥4mm厚玻璃门，门玻璃四周镶嵌ABS黑色装饰条（玻璃门门框一块整版制作，不拼接），下柜两扇，双开木门。,设活动隔板一块； 6.脚垫：特制模具注塑脚垫，高度为≥2.5cm，高度可调，可有效防潮。 | 9 | 个 | 2800 | 25200
1008 |  | 教师演示讲台 | 1.规格尺寸：≥2850*700*900mm，新型塑钢结构 2.台面：≥20mm新型环保陶瓷台面，台面表面为实验室专业耐腐蚀、耐刻刮、耐污染釉面。一体实芯黑色坯体，台面釉面为亚马逊蓝色，釉面和胚体经高温一体烧结而成，釉面与胚体结合后不脱落、不脱层。 3.整体内侧板、后功能背板、连接框架组成，内侧板≥1.0mm钢板，前后圆弧弯曲处理，内侧≥20*20*0.8mm方管加固处理；后功能背板≥1.0mm镀锌钢板，外形阶梯式设计，内部设计预留空间，方便管线预装。连接框架≥30*30*1.0mm钢制框架组合而成；框架内带调平结构，方便调整台面的平整度。框架两侧与柜体、内侧板连接。 4.侧护板：尺寸≥600*790*48mm，自带侧面围边，环保型ABS一体注塑成型。 5.挡水条铝合金材质，倾斜式设计，高出台面≥31mm，有效保护实验器材跌落。 | 1 | 张 | 16000 | 16000
1009 |  | 抽拉式水槽柜 | 1.规格尺寸：≥480*600*750mm，抽拉掩蔽式结构 2.柜体：≥1.0mm镀锌钢板制作，经切割、圆角折弯、焊接、打磨平整，表面经环氧树脂喷涂处理，耐酸碱；正面设计门轴式铰链检修门，柜门圆弧设计。 3.水槽PP材质，内径尺寸为≥350*360mm，深度满足≥240mm，水槽抽拉式设计，托底重型三节阻尼导轨，使用时拉出，保证桌面空间充分利用。 4.地脚：ABS材质，模具一次成型，耐磨耐酸碱。 | 1 | 套 | 3500 | 3500
1010 |  | 储藏柜 | 1.规格尺寸：≥480*600*750mm 2.柜体：≥1.0mm镀锌钢板制作，经切割、圆角折弯、焊接、打磨平整，表面经环氧树脂喷涂处理；柜体上部为储物抽屉，导轨托底重型三节阻尼导轨，下柜为内凹式门轴式铰链单开门储物柜，柜门圆弧设计。 3.地脚：ABS材质，模具一次成型，耐酸碱。 | 1 | 套 | 3500 | 3500
1011 |  | 升降折叠水龙头 | 1、主体材质为加厚H63铜管，主管管径≥26mm。 2、涂层：环氧树脂涂层，耐腐蚀、耐热、防紫外线辐射，达到国际及国内相关标准的技术要求。 3，折叠双联龙头在使用过程中可以自由升降水嘴，以满足不同身高的高度仪器清洗要求使用。其中一个出水嘴加装了可调节水花装置，保证实验过程中对水花的不同要求。 4，实验室龙头壁式安装，壁厚大于2.5mm，固定底座直径≥55mm，底座锁母与台面中间添加齿形止退垫，使连接后不易松动稳定性强，与台面安装牢固。双联龙头可以分开折叠90度收纳，保证实验室的整洁美观。 5，开关旋钮：材质PP，符合人体工学设计，启闭方式为平面式，开关标识清晰醒目，装配好的开关旋钮应平稳轻便无卡阻，与阀杆连接后不易松动稳定性强。 6，水龙头开关寿命：高精度陶瓷阀芯，可90°旋转，启闭寿命经过50万次寿命试验后，阀芯上游及阀芯下游在水压1.6MPa，保压时间60s，无永久性变形，通道过水无渗漏，密封性能符合GB18145-2014国家标准，静态最大耐压10巴。 7、水咀三通与上控水阀，用200T四拉液压机、模具一体热冲成形，密度高，强度大，牢固耐用。 | 1 | 套 | 884 | 884
1012 |  | 智能控制平台 | 1.电源控制系统：可分组控制学生的高低压电源，确保学生实验安全方便；带电源锁定功能，教师锁定后学生不能调节，可避免学生的误操作，可以单独进行控制，进行单选、全选、反选，分组进行控制； 2.给排水控制系统：给水系统：每个学生设有给水控制阀门，可以对给水进行控制，可以单独进行控制，进行单选、全选、反选，分组进行控制，教师可以方便对全室供水系统进行控制，学生功能板处设置给水接口，接口与学生水槽柜硅胶软管连接，接口均自动锁紧插拔式连接方式，用时接上，不用时可收起。自动排水系统：所有排水由智能化控制系统集中控制，学生功能板处设置排水接口，接口与学生水槽柜硅胶软管（具有防酸、防碱、耐腐蚀功能）连接，接口均自动锁紧插拔式连接方式（拔掉时没有污水流出），用时接上，不用时可收起； 3.智能摇臂控制系统：可以对摇臂进行控制，可以单独进行控制，进行单选、全选、反选，分组进行控制。 | 1 | 项 | 1500 | 1500
1013 |  | 落地式紧急冲淋 | 不锈钢材质 1、紧急冲淋洗眼装置的关节插拔式的连接方式，既缩短整个产品的安装工时，又能彻底解决管件连接处的漏水问题，轻松满足360度任意定位安装的人性化需要。 2、主体、底座、冲淋阀、洗眼阀、冲淋头、洗眼盆、拉手、推手和脚踏等部件均卫生级304不锈钢无缝钢管，镍含量超过8%，耐腐蚀性能出众。 3、冷轧工艺生产，不易变形，同时管壁光滑无油脂，经久耐用。 4、洗眼喷头内置减压装置，防止对眼睛二次伤害；配置水压调节系统来适应不同场所的水压。 5、冲淋球阀和洗眼球阀均双片式阀门结构，密封性和抗压性能更好，使用寿命更长。 6、阀门管道由任（即活接头）的管道连接设计，使维修保养费用极低，避免了由于阀门或部件损坏后无法更换而导致整个洗眼器报废的情况。 | 1 | 套 | 3578 | 3578
1014 |  | 学生实验桌 | 1.规格尺寸：≥2850*600*900mm，新型塑钢结构 2.台面：≥20mm新型环保陶瓷台面，台面表面为实验室专业耐腐蚀、耐刻刮、耐污染釉面。一体实芯黑色坯体，台面釉面为亚马逊蓝色，釉面和胚体经高温一体烧结而成，釉面与胚体结合后不脱落、不脱层。 3.整体内侧板、后功能背板、连接框架组成，内侧板≥1.0mm钢板，前后圆弧弯曲处理，内侧≥20*20*0.8mm方管加固处理；后功能背板≥1.0mm镀锌钢板，外形阶梯式设计，内部设计预留空间，方便管线预装。连接框架≥30*30*1.0mm钢制框架组合而成；框架内带调平结构，方便调整台面的平整度。框架两侧与柜体、内侧板连接，底部安装书包斗。 4.侧护板：尺寸≥600*790*48mm，自带侧面围边，环保型ABS一体注塑成型。 5.书包斗：ABS一体注塑成型，底部镂空设计不易囤积垃圾，挂凳卡设计，方便学生凳的收纳。 7.挡水条铝合金材质，倾斜式设计，高出台面≥31mm，有效保护实验器材跌落。 | 14 | 张 | 10750 | 150500
1015 |  | 抽拉式水槽柜 | 1.规格尺寸：≥480*600*750mm，抽拉掩蔽式结构 2.柜体：≥1.0mm镀锌钢板制作，经切割、圆角折弯、焊接、打磨平整，表面经环氧树脂喷涂处理，耐酸碱；正面设计门轴式铰链检修门，柜门圆弧设计。 3.水槽PP材质，内径尺寸为≥350*360mm，深度满足≥240mm，水槽抽拉式设计，托底重型三节阻尼导轨，使用时拉出，保证桌面空间充分利用。 4.地脚：ABS材质，模具一次成型，耐磨耐酸碱。 | 14 | 套 | 3500 | 49000
1016 |  | 升降折叠水龙头 | 1、主体材质为加厚H63铜管，主管管径≥26mm。 2、涂层：环氧树脂涂层，耐腐蚀、耐热、防紫外线辐射，达到国际及国内相关标准的技术要求。 3，折叠双联龙头在使用过程中可以自由升降水嘴，以满足不同身高的高度仪器清洗要求使用。其中一个出水嘴加装了可调节水花装置，保证实验过程中对水花的不同要求。 4，实验室龙头壁式安装，壁厚大于2.5mm，固定底座直径≥55mm，底座锁母与台面中间添加齿形止退垫，使连接后不易松动稳定性强，与台面安装牢固。双联龙头可以分开折叠90度收纳，保证实验室的整洁美观。 5，开关旋钮：材质PP，符合人体工学设计，启闭方式为平面式，开关标识清晰醒目，装配好的开关旋钮应平稳轻便无卡阻，与阀杆连接后不易松动稳定性强。 6，水龙头开关寿命：高精度陶瓷阀芯，可90°旋转，启闭寿命经过50万次寿命试验后，阀芯上游及阀芯下游在水压1.6MPa，保压时间60s，无永久性变形，通道过水无渗漏，密封性能符合GB18145-2014国家标准，静态最大耐压10巴。 7、水咀三通与上控水阀，用200T四拉液压机、模具一体热冲成形，密度高，强度大，牢固耐用。 | 14 | 套 | 884 | 12376
1017 |  | 废水提升系统 | 1.内置式扬程水泵，新型环保增压，不生锈，无铅无重金属，无毒无味；电压，24V，功率，60W，流量，12L/min，高效节能，安装体积小；具有防水，防漏电，防腐蚀，防空转，自带止回阀功能； 2.内置式过滤系统，过滤等级40目，有效过滤实验残渣防止废水系统堵塞。 | 14 | 个 | 1050 | 14700
1018 |  | 升降通风装置 | 1.规格尺寸：≥300*630*60mm 2.装置盖板，ABS一次注塑成型，安装于通风装置上方； 3.通风装置电动升降式，24V直流电机驱动，双侧导轨定位，保证升降平稳自如；教师统一主控，可以一键升降； 4.通风面板铝板冲孔，面板通风孔大小孔设计，保证通风的均匀性。 | 28 | 套 | 1950 | 54600
1019 |  | 矮背椅 | 1、凳子的外形尺寸≥427*400*455mm(不含椅子背高) 2、凳面材料为工程塑料，凳面尺寸≥332.5(w)*379.7mm，靠背高度为≥99mm,壁厚≥5.5mm； 3、升降调高度≥50mm,调节范围为445到500mm，升降机构蜗轮蜗杆式结构，安装在一体压铸铝件里，其中齿条尺寸为：≥25*25*125mm,蜗杆尺寸≥16*85mm(含涡轮22长度)，齿轮为1.5模、20齿，凳架外直径≥22，内直径≥18，壁厚是≥2MM钢管，机械一体弯管成型，环氧树脂静电粉末喷涂。 | 56 | 张 | 795 | 44520
1020 |  | 边台 | 1.规格尺寸：≥6000*600*800mm，全钢结构： 2.台面：台面不小于15mm厚陶瓷台面。陶瓷台面坯体黑色一体实芯和釉面经高温一体煅烧而成。陶瓷台面表面釉面为实验室专业釉面不会受外界环境影响而脱落脱层，具有耐污染、耐化学腐蚀、无放射性物质、防撞抗冲击、承重力强等功能。 2、柜体、柜门、抽屉≥1.0mm高强度镀锌钢板。 3、柜体经折弯成型焊接一体成型。 4、抽屉导轨：防腐三节静音导轨。 5、合页不锈钢防腐合页。 | 1 | 张 | 21230 | 21230
1021 |  | 仪器柜 | 1.规格尺寸：≥1000*500*2000mm，铝木结构 2.铝框架结构，立柱≥36*27.5*1.0mm的一体成型带凹槽铝合金模具框架，表面经酸砂处理后喷塑，橱体基材≥16㎜厚E1级三聚氰胺板，其截面用≥2㎜厚PVC封边条机械高温热熔胶封边，嵌在铝合金凹槽内； 3.耐腐蚀连接件：ABS专用连接组装件； 4.隔板：两块层板为≥16MM三聚氰胺板，长边≥30.5*24MM,壁厚≥1.2MM专用铝型材加固，防止层板弯曲变形铝型材可以插入标签贴，方便药品及仪器放置分类； 5.上柜两扇外开≥4mm厚玻璃门，门玻璃四周镶嵌ABS黑色装饰条（玻璃门门框一块整版制作，不拼接），下柜两扇，双开木门。,设活动隔板一块； 6.脚垫：注塑脚垫，高度为≥2.5cm，高度可调，可有效防潮。 | 15 | 个 | 2800 | 42000
1022 |  | 教师演示讲台 | 1.规格尺寸：≥3000*700*900mm，全钢结构； 2.台面：台面不小于15mm厚陶瓷台面。陶瓷台面坯体黑色一体实芯和釉面经高温一体煅烧而成。陶瓷台面表面釉面为实验室专业釉面不会受外界环境影响而脱落脱层，具有耐污染、耐化学腐蚀、无放射性物质、防撞抗冲击、承重力强等功能。 3.柜体：≥1.0mm高强度镀锌钢板，CO2保护焊焊接，打磨处理，表面经耐酸碱EPOXY粉末烤漆处理；整体结构设计合理，预留电脑主机、键盘托、实物展台、教师电源位置； 4.拉手：C型不锈钢拉手； 5.防撞胶垫：装于抽屉及门板内侧，减缓碰撞，保护柜体； 6.门板及抽面：双层钢板，必须两层组装是设计，保证两层双面都喷涂处理，中间隔音材料，保证关门减少噪音； 7.耐腐蚀连接件：ABS专用连接组装件； 8.不锈钢防腐合页：不锈钢模具一体成型，强度必须达到一个正常成年座在门上方合页不脱落； 9.防腐三节静音导轨：三节重型滚珠滑轨，承重性强，滑动性能良好，无噪音； 10.固定桌脚：柜体内置可调ABS调整脚，保证调整脚前后都可以调节高低。 | 1 | 张 | 21998 | 21998
1023 |  | 实验室专用水槽 | 规格尺寸：≥550*450*310mm，实验室专用高密度PP一体化成型水槽，易清洁，耐腐蚀，且利于台面残水自然回流；具耐酸碱、耐有机溶剂、耐紫外线等特点。 | 1 | 只 | 230 | 230
1024 |  | 三联高低位龙头 | 鹅颈式实验室专用化验水嘴：要求防酸碱、防锈、防虹吸、防阻塞，表面环氧树脂喷涂。出水嘴为铜质瓷芯，高头，便于多用途使用，可拆卸清洗阻塞。出水嘴可拆卸，内有成型螺纹，可方便连接循环等特殊用水水管。 | 1 | 套 | 340 | 340
1025 |  | 折叠学生桌 | 1、外形尺寸为≥1225*600*780/820mm,含功能围栏总高度为≥925mm； 2、台面为≥15mm陶瓷台面，前面有一条止滑槽。插入式设计安装模式，无需现场打胶或者螺丝打孔的复杂工艺，安装简单方便； 3、左右侧围边一体化压铸工艺，尺寸为≥408*78*17mm，围边长度达到≥390mm，高出台面≥38mm，防止仪器设备掉落的风险；后档条为铝合金一体成型设计，高出台面≥38mm，表面环氧喷涂处理； 4、后功能栏杆，≥20*30mm的方管弯管成型工艺，高出台面≥145mm，防止仪器设备打翻设计，上面可配可移动式抽风装置，满足整个桌面的抽风需求，表面环氧喷涂处理； 5、下面设计两个书包斗，材质ABS一体化成型工艺，中间镂空设计，防止灰尘堆积 6、桌腿两节折叠式设计，上部分尺寸为≥120*210*50mm，一体化压铸工艺；下部分≥100*40*1.85mm家具管制作而成；下脚尺寸为≥567*62*40mm，≥2mm钢板冲压一体化成型，表面环氧喷涂处理； | 28 | 张 | 1990 | 55720
1026 |  | 实验凳 | 1、凳脚材质：4个凳脚≥17×34×1.7mm 无缝钢管模具一次成型。全圆满焊接完成，结构牢固，经高温粉体烤漆处理，长时间使用也不会产生表面烤漆剥落现象 螺旋升降式，升降距离为≥50mm，最高离地距离为≥500mm。Ф凳面直径≥315×高450-500mm， 2、聚丙烯凳面材质：聚丙烯共聚级注塑。表面细纹咬花，防滑不发光，凳面底部镶嵌4枚铜质螺纹，不锈钢螺丝与圆型托盘固定。 3、脚垫材质：PP加耐磨纤维增强塑料，实心倒勾式一体射出成型 凳面与凳脚留有一定的空间便于凳子挂在挂凳扣上。方便教室的打扫。 | 56 | 张 | 195 | 10920
1027 |  | 边台 | 1.规格尺寸：≥4800*600*800mm，全钢结构： 2.台面：台面不小于15mm厚陶瓷台面。陶瓷台面坯体黑色一体实芯和釉面经高温一体煅烧而成。陶瓷台面表面釉面为实验室专业釉面不会受外界环境影响而脱落脱层，具有耐污染、耐化学腐蚀、无放射性物质、防撞抗冲击、承重力强等功能。 2、柜体、柜门、抽屉≥1.0mm高强度镀锌钢板。 3、柜体经折弯成型焊接一体成型。 4、抽屉导轨：防腐三节静音导轨。 5、合页不锈钢防腐合页。 | 1 | 张 | 19510 | 19510
1028 |  | 仪器柜 | 1.规格尺寸：≥1000*500*2000mm，铝木结构 2.铝框架结构，立柱≥36*27.5*1.0mm的一体成型带凹槽铝合金模具框架，表面经酸砂处理后喷塑，橱体基材≥16㎜厚E1级三聚氰胺板，其截面用≥2㎜厚PVC封边条机械高温热熔胶封边，嵌在铝合金凹槽内； 3.耐腐蚀连接件：ABS专用连接组装件； 4.隔板：两块层板为≥16MM三聚氰胺板，长边≥30.5*24MM,壁厚1.2MM专用铝型材加固，防止层板弯曲变形铝型材可以插入标签贴，方便药品及仪器放置分类； 5.上柜两扇外开≥4mm厚玻璃门，门玻璃四周镶嵌ABS黑色装饰条（玻璃门门框一块整版制作，不拼接），下柜两扇，双开木门,设活动隔板一块； 6.脚垫：注塑脚垫，高度为≥2.5cm，高度可调，可有效防潮。 | 9 | 个 | 2800 | 25200
1029 |  | 教师演示讲台 | 1.规格尺寸：≥3000*700*900mm，全钢结构； 2.台面：台面不小于15mm厚陶瓷台面。陶瓷台面坯体黑色一体实芯和釉面经高温一体煅烧而成。陶瓷台面表面釉面为实验室专业釉面不会受外界环境影响而脱落脱层，具有耐污染、耐化学腐蚀、无放射性物质、防撞抗冲击、承重力强等功能。 3.柜体：≥1.0mm高强度镀锌钢板，CO2保护焊焊接，打磨处理，表面经耐酸碱EPOXY粉末烤漆处理；整体结构设计合理，预留电脑主机、键盘托、实物展台、教师电源位置； 4.拉手：C型不锈钢拉手； 5.防撞胶垫：装于抽屉及门板内侧，减缓碰撞，保护柜体； 6.门板及抽面：双层钢板，必须两层组装是设计，保证两层双面都喷涂处理，中间隔音材料，保证关门减少噪音； 7.耐腐蚀连接件：ABS专用连接组装件； 8.不锈钢防腐合页：不锈钢模具一体成型，强度必须达到一个正常成年座在门上方合页不脱落； 9.防腐三节静音导轨：三节重型滚珠滑轨，承重性强，滑动性能良好，无噪音； 10.固定桌脚：柜体内置可调ABS调整脚，保证调整脚前后都可以调节高低。 | 1 | 张 | 20498 | 20498
1030 |  | 实验室专用水槽 | 规格尺寸：≥550*450*310mm，实验室专用高密度PP一体化成型水槽，易清洁，耐腐蚀，且利于台面残水自然回流；具耐酸碱、耐有机溶剂、耐紫外线等特点。 | 1 | 只 | 230 | 230
1031 |  | 三联高低位龙头 | 鹅颈式实验室专用化验水嘴：要求防酸碱、防锈、防虹吸、防阻塞，表面环氧树脂喷涂。出水嘴为铜质瓷芯，高头，便于多用途使用，可拆卸清洗阻塞。出水嘴可拆卸，内有成型螺纹，可方便连接循环等特殊用水水管。 | 1 | 套 | 340 | 340
1032 |  | 物理学生实验桌 | 1.规格尺寸：≥2400*1200*780mm，全钢结构： 2.台面：台面不小于15mm厚陶瓷台面。陶瓷台面坯体黑色一体实芯和釉面经高温一体煅烧而成。陶瓷台面表面釉面为实验室专业釉面不会受外界环境影响而脱落脱层，具有耐污染、耐化学腐蚀、无放射性物质、防撞抗冲击、承重力强等功能。 2、柜体、柜门、抽屉≥1.0mm高强度镀锌钢板。 3、柜体经折弯成型焊接一体成型。 4、抽屉导轨：防腐三节静音导轨。 5、合页不锈钢防腐合页。 ▲物理学生实验桌技术要求满足:GB/T24820-2024实验室家具通用技术条件。 （1）理化性能-通用要求硬质敷面理化1）耐划痕：加载≥1.5N，表面无大于90%的连续划痕或表面装饰花纹无破坏现象；2）表面耐磨性素色--磨350r后应无露底现象； （2）理化性能-其他要求1）物理实验台面抗冲击：板面应无破损，压痕直径应小于或等于10mm （3）实验台力学性能-实验台强度1）水平静载荷试验，符合标准；2）主台面垂直静载荷试验，符合标准；3）台面挠度试验，符合标准；4）跌落试验，符合标准； （4）实验台力学性能-独立式实验台稳定性1）水平冲击稳定性试验，符合标准；2）垂直加载稳定性试验，符合标准； （5）甲醛释放量mg/L，≤1.5mg/L 提供满足以上技术要求的第三方检测机构出具的检测报告。 | 7 | 张 | 17620 | 123340
1033 |  | 实验凳 | 1、凳脚材质：4个凳脚≥17×34×1.7mm 无缝钢管模具一次成型。全圆满焊接完成，结构牢固，经高温粉体烤漆处理，长时间使用也不会产生表面烤漆剥落现象 螺旋升降式，升降距离为≥50mm，最高离地距离为≥500mm。Ф凳面直径≥315×高450-500mm， 2、聚丙烯凳面材质：聚丙烯共聚级注塑。表面细纹咬花，防滑不发光，凳面底部镶嵌4枚铜质螺纹，不锈钢螺丝与圆型托盘固定。 3、脚垫材质：PP加耐磨纤维增强塑料，实心倒勾式一体射出成型 凳面与凳脚留有一定的空间便于凳子挂在挂凳扣上。方便教室的打扫。 | 56 | 张 | 195 | 10920
1034 |  | 仪器柜 | 1.规格尺寸：≥1000*500*2000mm，铝木结构 2.铝框架结构，立柱≥36*27.5*1.0mm的一体成型带凹槽铝合金模具框架，表面经酸砂处理后喷塑，橱体基材≥16㎜厚E1级三聚氰胺板，其截面用≥2㎜厚PVC封边条机械高温热熔胶封边，嵌在铝合金凹槽内； 3.耐腐蚀连接件：ABS专用连接组装件； 4.隔板：两块层板为16MM三聚氰胺板，长边≥30.5*24MM,壁厚≥1.2MM专用铝型材加固，防止层板弯曲变形铝型材可以插入标签贴，方便药品及仪器放置分类； 5.上柜两扇外开≥4mm厚玻璃门，门玻璃四周镶嵌ABS黑色装饰条（玻璃门门框一块整版制作，不拼接），下柜两扇，双开木门。,设活动隔板一块； 6.脚垫：特制模具注塑脚垫，高度为≥2.5cm，高度可调，可有效防潮。 | 55 | 个 | 2800 | 154000
1035 |  | 边台 | 1.规格尺寸：≥6600*600*800mm，全钢结构： 2.台面：台面不小于15mm厚陶瓷台面。陶瓷台面坯体黑色一体实芯和釉面经高温一体煅烧而成。陶瓷台面表面釉面为实验室专业釉面不会受外界环境影响而脱落脱层，具有耐污染、耐化学腐蚀、无放射性物质、防撞抗冲击、承重力强等功能。 2、柜体、柜门、抽屉≥1.0mm高强度镀锌钢板。 3、柜体经折弯成型焊接一体成型。 4、抽屉导轨：防腐三节静音导轨。 5、合页不锈钢防腐合页。 | 1 | 张 | 23610 | 23610
1036 |  | 教师演示讲台 | 1.规格尺寸：≥2850*700*900mm，新型塑钢结构 2.台面：≥20mm新型环保陶瓷台面，台面表面为实验室专业耐腐蚀、耐刻刮、耐污染釉面。一体实芯黑色坯体，台面釉面为亚马逊蓝色，釉面和胚体经高温一体烧结而成，釉面与胚体结合后不脱落、不脱层。 3.整体内侧板、后功能背板、连接框架组成，内侧板≥1.0mm钢板，前后圆弧弯曲处理，内侧≥20*20*0.8mm方管加固处理；后功能背板≥1.0mm镀锌钢板，外形阶梯式设计，内部设计预留空间，方便管线预装。连接框架≥30*30*1.0mm钢制框架组合而成；框架内带调平结构，方便调整台面的平整度。框架两侧与柜体、内侧板连接。 4.侧护板：尺寸≥600*790*48mm，自带侧面围边，环保型ABS一体注塑成型。 5.挡水条铝合金材质，倾斜式设计，高出台面≥31mm，有效保护实验器材跌落。 | 1 | 张 | 16000 | 16000
1037 |  | 储藏柜 | 1.规格尺寸：≥480*600*750mm 2.柜体：≥1.0mm镀锌钢板制作，经切割、圆角折弯、焊接、打磨平整，表面经环氧树脂喷涂处理；柜体上部为储物抽屉，导轨托底重型三节阻尼导轨，下柜为内凹式门轴式铰链单开门储物柜，柜门圆弧设计。 3.地脚：ABS材质，模具一次成型，耐酸碱。 | 2 | 套 | 3500 | 7000
1038 |  | 智能控制平台 | 1.电源控制系统：可分组控制学生的高低压电源，确保学生实验安全方便；带电源锁定功能，教师锁定后学生不能调节，可避免学生的误操作，可以单独进行控制，进行单选、全选、反选，分组进行控制； 2.给排水控制系统：给水系统：每个学生设有给水控制阀门，可以对给水进行控制，可以单独进行控制，进行单选、全选、反选，分组进行控制，教师可以方便对全室供水系统进行控制，学生功能板处设置给水接口，接口与学生水槽柜硅胶软管连接，接口均自动锁紧插拔式连接方式，用时接上，不用时可收起。自动排水系统：所有排水由智能化控制系统集中控制，学生功能板处设置排水接口，接口与学生水槽柜硅胶软管（具有防酸、防碱、耐腐蚀功能）连接，接口均自动锁紧插拔式连接方式（拔掉时没有污水流出），用时接上，不用时可收起； 3.智能摇臂控制系统：可以对摇臂进行控制，可以单独进行控制，进行单选、全选、反选，分组进行控制。 | 1 | 项 | 1500 | 1500
1039 |  | 学生实验桌 | 1.规格尺寸：≥2850*600*900mm，新型塑钢结构 2.台面：≥20mm新型环保陶瓷台面，台面表面为实验室专业耐腐蚀、耐刻刮、耐污染釉面。一体实芯黑色坯体，台面釉面为亚马逊蓝色，釉面和胚体经高温一体烧结而成，釉面与胚体结合后不脱落、不脱层。 3.整体内侧板、后功能背板、连接框架组成，内侧板≥1.0mm钢板，前后圆弧弯曲处理，内侧≥20*20*0.8mm方管加固处理；后功能背板≥1.0mm镀锌钢板，外形阶梯式设计，内部设计预留空间，方便管线预装。连接框架≥30*30*1.0mm钢制框架组合而成；框架内带调平结构，方便调整台面的平整度。框架两侧与柜体、内侧板连接，底部安装书包斗。 4.侧护板：尺寸≥600*790*48mm，自带侧面围边，环保型ABS一体注塑成型。 5.书包斗：ABS一体注塑成型，底部镂空设计不易囤积垃圾，挂凳卡设计，方便学生凳的收纳。 7.挡水条铝合金材质，倾斜式设计，高出台面≥31mm，有效保护实验器材跌落。 | 14 | 张 | 10750 | 150500
1040 |  | 储藏柜 | 1.规格尺寸：≥480*600*750mm 2.柜体：≥1.0mm镀锌钢板制作，经切割、圆角折弯、焊接、打磨平整，表面经环氧树脂喷涂处理；柜体上部为储物抽屉，导轨托底重型三节阻尼导轨，下柜为内凹式门轴式铰链单开门储物柜，柜门圆弧设计。 3.地脚：ABS材质，模具一次成型，耐酸碱。 | 14 | 套 | 3500 | 49000
1041 |  | 矮背椅 | 1、凳子的外形尺寸≥427*400*455mm(不含椅子背高) 2、凳面材料为工程塑料，凳面尺寸≥332.5(w)*379.7mm，靠背高度为≥99mm,壁厚≥5.5mm； 3、升降调高度≥50mm,调节范围为445到500mm，升降机构蜗轮蜗杆式结构，安装在一体压铸铝件里，其中齿条尺寸为：≥25*25*125mm,蜗杆尺寸≥16*85mm(含涡轮22长度)，齿轮为1.5模、20齿，凳架外直径≥22，内直径≥18，壁厚是≥2MM钢管，机械一体弯管成型，环氧树脂静电粉末喷涂。 | 56 | 张 | 795 | 44520
1042 |  | 仪器柜 | 1.规格尺寸：≥1000*500*2000mm，铝木结构 2.铝框架结构，立柱≥36*27.5*1.0mm的一体成型带凹槽铝合金模具框架，表面经酸砂处理后喷塑，橱体基材≥16㎜厚E1级三聚氰胺板，其截面≥2㎜厚PVC封边条机械高温热熔胶封边，嵌在铝合金凹槽内； 3.耐腐蚀连接件：ABS专用连接组装件； 4.隔板：两块层板为≥16MM三聚氰胺板，长边≥30.5*24MM,壁厚≥1.2MM专用铝型材加固，防止层板弯曲变形铝型材可以插入标签贴，方便药品及仪器放置分类； 5.上柜两扇外开≥4mm厚玻璃门，门玻璃四周镶嵌ABS黑色装饰条（玻璃门门框一块整版制作，不拼接），下柜两扇，双开木门。,设活动隔板一块； 6.脚垫：特制模具注塑脚垫，高度为≥2.5cm，高度可调，可有效防潮。 | 51 | 个 | 2800 | 142800
1043 |  | 边台 | 1.规格尺寸：≥6000*600*800mm，全钢结构： 2.台面：台面不小于15mm厚陶瓷台面。陶瓷台面坯体黑色一体实芯和釉面经高温一体煅烧而成。陶瓷台面表面釉面为实验室专业釉面不会受外界环境影响而脱落脱层，具有耐污染、耐化学腐蚀、无放射性物质、防撞抗冲击、承重力强等功能。 2、柜体、柜门、抽屉≥1.0mm高强度镀锌钢板。 3、柜体经折弯成型焊接一体成型。 4、抽屉导轨：防腐三节静音导轨。 5、合页不锈钢防腐合页。 | 1 | 张 | 21230 | 21230
1044 |  | 加大仪器柜 | 1.规格尺寸：≥1350*500*2000mm，铝木结构 2.铝框架结构，立柱≥36*27.5*1.0mm的一体成型带凹槽铝合金模具框架，表面经酸砂处理后喷塑，橱体基材≥16㎜厚E1级三聚氰胺板，其截面≥2㎜厚PVC封边条机械高温热熔胶封边，嵌在铝合金凹槽内； 3.耐腐蚀连接件：ABS专用连接组装件； 4.隔板：两块层板为≥16MM三聚氰胺板，长边≥30.5*24MM,壁厚≥1.2MM专用铝型材加固，防止层板弯曲变形铝型材可以插入标签贴，方便药品及仪器放置分类； 5.上柜两扇外开≥4mm厚玻璃门，门玻璃四周镶嵌ABS黑色装饰条（玻璃门门框一块整版制作，不拼接），下柜两扇，双开木门。,设活动隔板一块； 6.脚垫：特制模具注塑脚垫，高度≥2.5cm，高度可调，可有效防潮。 | 15 | 个 | 3200 | 48000
1045 |  | 教师演示讲台 | 1.规格尺寸：≥2400*700*900mm，全钢结构； 2.台面：≥12.7mm厚双面膜耐腐蚀实芯理化板制作，四角倒R15圆角。耐酸、耐碱、耐高温，坚固耐用，防潮、无细孔、不膨胀、不龟裂、不变形、不导电、便于维护及具有良好的承重性能； 3.柜体：≥1.0mm高强度镀锌钢板，CO2保护焊焊接，打磨处理，表面经耐酸碱EPOXY粉末烤漆处理；整体结构设计合理，预留电脑主机、键盘托、实物展台、教师电源位置； 4.拉手：C型不锈钢拉手； 5.防撞胶垫：装于抽屉及门板内侧，减缓碰撞，保护柜体； 6.门板及抽面：双层钢板，必须两层组装是设计，保证两层双面都喷涂处理，中间隔音材料，保证关门减少噪音； 7.耐腐蚀连接件：ABS专用连接组装件； 8.不锈钢防腐合页：不锈钢模具一体成型，强度必须达到一个正常成年座在门上方合页不脱落； 9.防腐三节静音导轨：三节重型滚珠滑轨，承重性强，滑动性能良好，无噪音； 10.固定桌脚：柜体内置可调ABS调整脚，保证调整脚前后都可以调节高低。 | 1 | 张 | 15465 | 15465
1046 |  | 实验台 | 框架结构；≥2400*1200*780mm 1、主体铝合金框架 2、台面：≥12.7mm厚实验室专用理化板，四角倒R15圆角。耐酸、耐碱、耐高温，坚固耐用，防潮、无细孔、不膨胀、不龟裂、不变形、不导电、便于维护及具有良好的承重性能； 3、框架≥100*45mm，水滴型异性铝合金型材，连接件专用铸铝铝合金，标准件紧固连接。 4、桌脚ABS注塑成型。 ▲实验台技术要求满足:GB/T24820-2024实验室家具通用技术条件 （1）实验台高:立姿≤900mm； （2）实验台面净深：600~900mm； （3）容腿空间净宽：立姿≥790mm； （4）容膝空间净高≥700mm； （5）容膝空间净深≥80mm； （6）容足空间净高≥120mm; （7）容足空间净深≥150mm; （8）符合翘曲度中面板、正视面板件对角线长度标准； （9）符合平整度中面板、正视面板件标准； （10）符合邻边垂直度中面板、框架的对角线长度标准； （11）符合位度差中相邻两表面间的距离偏差（非设计要求)标准； （12）符合分缝要求； （13）抽屉下垂度≤20mm；抽屉摆动度≤15mm； （14）着地平稳性≤2.0mm； （15）外观符合如下要求：1）台面不应有裂缝、渗透现象；台面不应有污物、杂质；2）人造板件外观：外表应无干花、湿花；同一板面外表，允许1处，面积在3mm²~30mm²内；外表应无明显划痕；外表应无明显压痕；外表应无明显色差；外表应无鼓泡、龟裂、分层；3）金属件外观：管材应无裂缝、叠缝；外露管口端面应封闭；涂层应无漏喷、锈蚀和脱色、掉色现象；涂层应光滑均匀，色泽一致，应无流挂、疙瘩、皱皮、飞漆等缺陷； （16）安全性能-产品结构安全中通用结构安全符合如下要求：1）基本结构安全：正常使用时，可接触到的边、角都应进行倒圆、倒角砂光或以其他合适的方式进行保护。倒圆半径应不小于0.5mm。2）孔及间隙：产品可触及区域内刚性部件上，深度超过10mm的孔及间隙，其直径或间隙用直径7mm的半球形手指探棒施力30N不应通过，或用直径12mm的半球形手指探棒不施力能通过。3）基本结构安全：正常使用时，其他部件表面应无锐边、锐角。4）剪切和挤压点-使用过程中的剪切和挤压：在预定的使用条件下，不应有可触及的剪切和挤压点。5）基本结构安全：推拉构件应有防脱落装置或警示标识，标识内容的字体不应小于5号黑体。固定零部件的结合应牢固无松动，应无少件、透钉、漏钉。6）剪切和挤压点-使用过程中的剪切和挤压：正常使用中受力作用下可接触间隙用半球形手指探棒试验，间隙应小于7mm或不小于18mm。7）基本结构安全：按产品标准进行稳定性试验时，不应发生倾翻。 （17）安全性能满足：实验台面接缝应平整、紧密，不应渗水、开缝。 （18）实验台力学性能-实验台强度：1）符合水平静载荷试验标准；2）符合主台面垂直静载荷试验标准；3）符合台面挠度试验；4）符合跌落试验标准。 （19）实验台力学性能-实验台耐久性：1）符合水平耐久性试验标准；2）符合垂直耐久性试验标准。 （20）实验台力学性能-独立式实验台稳定性：1）符合水平冲击稳定性试验标准；2）符合垂直加载稳定性试验标准；3）符合具有推拉构件的稳定性试验标准。 提供满足以上技术要求的第三方检测机构出具的检测报告。 | 6 | 张 | 5780 | 34680
1047 |  | 矮背椅 | 1、凳子的外形尺寸≥427*400*455mm(不含椅子背高) 2、凳面材料为工程塑料，凳面尺寸≥332.5(w)*379.7mm，靠背高度为≥99mm,壁厚≥5.5mm； 3、升降调高度≥50mm,调节范围为445到500mm，升降机构蜗轮蜗杆式结构，安装在一体压铸铝件里，其中齿条尺寸为：≥25*25*125mm,蜗杆尺寸≥16*85mm(含涡轮22长度)，齿轮为1.5模、20齿，凳架外直径≥22，内直径≥18，壁厚是2MM钢管，机械一体弯管成型，环氧树脂静电粉末喷涂。 | 48 | 张 | 795 | 38160
1048 |  | 仪器柜 | 1.规格尺寸：≥1000*500*2000mm，铝木结构 2.铝框架结构，立柱≥36*27.5*1.0mm的一体成型带凹槽铝合金模具框架，表面经酸砂处理后喷塑，橱体基材≥16㎜厚E1级三聚氰胺板，其截面用≥2㎜厚PVC封边条机械高温热熔胶封边，嵌在铝合金凹槽内； 3.耐腐蚀连接件：ABS专用连接组装件； 4.隔板：两块层板为≥16MM三聚氰胺板，长边≥30.5*24MM,壁厚≥1.2MM专用铝型材加固，防止层板弯曲变形铝型材可以插入标签贴，方便药品及仪器放置分类； 5.上柜两扇外开≥4mm厚玻璃门，门玻璃四周镶嵌ABS黑色装饰条（玻璃门门框一块整版制作，不拼接），下柜两扇，双开木门,设活动隔板一块； 6.脚垫：注塑脚垫，高度为≥2.5cm，高度可调，可有效防潮。 | 13 | 个 | 2800 | 36400
1049 |  | 收纳柜（带收纳盒） | 1.尺寸：板式：≥1320*900*450mm； 2.材质：≥16㎜厚E1级三聚氰胺板，其截面用≥2㎜厚PVC封边条机械高温热熔胶封边. 3.功能：配置PE收纳盒，可收纳各种教学用具。 | 3 | 组 | 3965 | 11895
1050 |  | 作品展示柜 | 1.尺寸：1600*400*1700mm±10mm； 2.材质：实木多层板+亚克力+钢架； 3.工艺：国家标准E1级板，厚度≥25mm,基材实木多层板，面贴三聚氰胺纸，PVC直封边制作。透明亚克力框架，钢架表面经高温粉体烤漆，长时间使用也不会产生表面漆剥落现象； 4.功能：用于摆放3D打印作品，小规格车模、机器人等作品。 | 2 | 组 | 9334 | 18668
1051 |  | 小推车 | 1.板材加厚款≥1.2mm304不锈钢，立柱≥Φ28mm圆管，层间距≥430MM，护栏高≥60MM，加强横梁承重更强更稳，单层载重≥150GK； 2.推手通过专用模具成型，便于推动，握感舒适、适用于暗红环境；整体焊接后打磨抛光处理； 3.配件：静音万向轮，360°全方位旋转，带刹车功能，移动方便，安全更耐用； 4.产品经焊接、打磨抛光处理，无毛刺不刮手。 5.规格尺寸：≥600*450*850mm | 2 | 个 | 2320 | 4640
1052 |  | 货架 | 1.规格尺寸：≥1000*500*2000mm，全钢结构： 2.主体：≥1.0mm高强度镀锌钢板，CO2保护焊焊接，打磨处理，表面经耐酸碱粉末烤漆处理。 | 20 | 个 | 3520 | 70400
1053 |  | 仪器柜 | 1.规格尺寸：≥1000*500*2000mm，铝木结构 2.铝框架结构，立柱≥36*27.5*1.0mm的一体成型带凹槽铝合金模具框架，表面经酸砂处理后喷塑，橱体基材≥16㎜厚E1级三聚氰胺板，其截面用2㎜厚PVC封边条机械高温热熔胶封边，嵌在铝合金凹槽内； 3.耐腐蚀连接件：ABS专用连接组装件； 4.隔板：两块层板为≥16MM三聚氰胺板，长边≥30.5*24MM,壁厚1.2MM专用铝型材加固，防止层板弯曲变形铝型材可以插入标签贴，方便药品及仪器放置分类； 5.上柜两扇外开≥4mm厚玻璃门，门玻璃四周镶嵌ABS黑色装饰条（玻璃门门框一块整版制作，不拼接），下柜两扇，双开木门,设活动隔板一块； 6.脚垫：注塑脚垫，高度为≥2.5cm，高度可调，可有效防潮。 | 20 | 个 | 2800 | 56000
1054 |  | 加大仪器柜 | 1.规格尺寸：≥1350*500*2000mm，铝木结构 2.铝框架结构，立柱≥36*27.5*1.0mm的一体成型带凹槽铝合金模具框架，表面经酸砂处理后喷塑，橱体基材16㎜厚E1级三聚氰胺板，其截面用≥2㎜厚PVC封边条机械高温热熔胶封边，嵌在铝合金凹槽内； 3.耐腐蚀连接件：ABS专用连接组装件； 4.隔板：两块层板为≥16MM三聚氰胺板，长边≥30.5*24MM,壁厚≥1.2MM专用铝型材加固，防止层板弯曲变形铝型材可以插入标签贴，方便药品及仪器放置分类； 5.上柜两扇外开≥4mm厚玻璃门，门玻璃四周镶嵌ABS黑色装饰条（玻璃门门框一块整版制作，不拼接），下柜两扇，双开木门。,设活动隔板一块； 6.脚垫：注塑脚垫，高度为≥2.5cm，高度可调，可有效防潮。 | 3 | 个 | 3200 | 9600
1055 |  | 实验室综合废水处理池 | 废水处理池开挖，布管，改水电以及防护栏等 | 1 | 项 | 95600 | 95600
1056 |  | 钢制黑板 | ≥900mm×600mm，双面1.钢制双面黑板，书写面为镀锌冷轧钢板制造，中间为人造板，并与金属板粘结牢固，边框铝制材料四周镶边。2.允许用绿白两用黑板代替。3.使用普通或无尘粉笔时，应手感流畅、充实，笔迹清晰，经反复擦试无明显遗留粉笔痕迹。4.尺寸及要求:不小于≥900mm×600mm，双面，黑板提手在长边边框中间安装牢靠，挂起或提拿时无明显歪斜。 | 1 | 块 | 130 | 130
1057 |  | 打孔器 | 打孔器为铜质镀铬，由Φ4~Φ10四种规格孔刃加通棒组成，孔刃规则、锋利，无变形、缺口；打孔器孔柄为边长为≥3mm正六边形柱，孔柄与孔刃焊接光滑、可靠；通棒直径为≥Φ3长≥105mm，顶端为≥Φ9厚≥1.7mm帽头。 | 1 | 套 | 74 | 74
1058 |  | 直联泵 | 单相,有防回油功能 | 1 | 台 | 730 | 730
1059 |  | 两用气筒 | 脚踏式或手持式 | 1 | 个 | 40 | 40
1060 |  | 抽气筒 | 手持式，气筒外管用铝合金、工程塑料或其他同等强度的材质制成，极限抽气压力:6.7×103Pa(50mmHg)，产品应附有气管、气针。 | 1 | 个 | 30 | 30
1061 |  | 打气筒 | 气嘴外径8mm±0.1mm，长度≥15mm，台阶口，工作气压不小于0.296MPa | 1 | 个 | 33.5 | 33.5
1062 |  | 抽气盘 | 直径不小于180mm，附钟罩 | 1 | 套 | 215 | 215
1063 |  | 吹风机 | 用做小型气源，可稳定供给弹簧子工作 | 1 | 个 | 63 | 63
1064 |  | 仪器车 | 仪器车长≥73.6cm、宽≥50.5cm、高≥83.5cm，底部是直径≥Φ78的四只万向轮，仪器车分两层：底层距地面≥23cm,是一个长≥68.4cm、宽≥50.5cm、高≥3cm、厚≥1mm顶部敞开的不锈钢方盘，周围蓝色塑料包边；顶层方盘同底层，距地面≥62cm。仪器车的框架为≥26X26mm不锈钢方管，在仪器车两顶端，呈“u”状，底部焊接万向轮；方管和方盘通过四只M6螺栓固定。整个仪器车牢固、平稳，运转灵活。 | 1 | 辆 | 800 | 800
1065 |  | 仪器车 | ≥800mm×500mm×1100mm，车轮能制动，上面板有护栏，高度20mm～30mm。 | 1 | 辆 | 1100 | 1100
1066 |  | 充磁器 | 有充磁时间自动控制功能，外壳为非铁磁性材料，线圈轴向长度不小于80mm，能充两极间距大于28mm、磁极截面积小于42mm24mm的U形磁铁以及截面积小于42mm24mm的条形磁铁，电源与线圈骨架以及外壳金属件之间抗电强度3000V | 1 | 台 | 310 | 310
1067 |  | 生物显微镜 | ≥640倍 | 1 | 台 | 770 | 770
1068 |  | 望远镜 | 1.7×35。2.由工程塑料、塑胶及光学玻璃等制成，配备挂绳及拎包。3.目镜及物镜均有保护装置，防止在不使用的情况下被灰尘污染。4.望远镜目镜可通过旋转改变间距，可适应不同用户。5.目镜连接部件中心镶嵌有一小指南针。5.从物镜和目镜方向向内看镜片，应无明显的破边和脏点。6.各运动部位的转动和移动应平滑，无松动或卡滞现象。机械传动运动部位应能自如的停留在任一位置上。7.目视观察望远镜中远方目标的成像，应明亮清晰，观看舒适，色彩逼真，物像无明显变形和色差，细节明辨，层次分明。 | 1 | 个 | 275 | 275
1069 |  | 酒精喷灯 | 座式 1.用黄铜制成。 2.密闭无渗漏。 3.仪器由灯壶、灯管、空气调节器、预热盘、加料口等部分组成。 4.空气调节器可使调节片可靠稳定于调节范围内的任意位置，能自如地调节空气进量而调节火焰大小。 5.壸体装酒精容积250mL。喷管与各管焊接牢固，喷火燃烧而熔化焊接，无漏气。火苗调节杆柄在调节火苗时不变形。调节手轮不得因工作时焦熔。 | 1 | 个 | 110 | 110
1070 |  | 注射器 | 刻度标注100mL，塑料材质，总长度约为240mm. | 1 | 个 | 16 | 16
1071 |  | 透明盛液筒 | 透明盛液筒体用聚苯乙烯一次注塑而成，透明度良好、不易损坏。 筒的外经φ120mm，高度300mm。 筒体表面用透明不干胶粘贴表示深度的标尺和刻度标志，字体呈黑色。 筒体壁厚度2mm，筒体底部安放平稳、牢固。外形平整、无划痕、修正的边沿无变形破边等 | 1 | 个 | 39 | 39
1072 |  | 透明水槽 | ≥250mm×180mm×100mm，塑料制品 | 1 | 个 | 15 | 15
1073 |  | 物理支架 | 物理实验室通用仪器，可组装成垂直、平行、吊挂、夹持、放置等多种实验支架。 | 2 | 套 | 322 | 644
1074 |  | 方座支架 | 由矩形底座、立杆、烧瓶夹、大小铁环、垂直夹（2只）、平行夹等组成；底座尺寸≥210×135mm，立杆直径为≥φ12mm，一端有≥M10×18mm螺纹，底座和立杆表面应作防锈处理。 | 30 | 套 | 77 | 2310
1075 |  | 多功能实验支架 | 由底座、铝合金支架、立杆、弯杆、万向夹、烧瓶夹、挂钩、尼龙棒（绝缘棒）、塑料圆盘、大圈等组成。 | 2 | 套 | 341 | 682
1076 |  | 升降台 | 1.仪器全金属材质，由两个工作台面、角形铝条、扁铁和螺杆等构成。台面用厚度≥1.5mm的不锈钢板制成。升降范围不小于150mm，载重量10kg 2.工作台面：上面板为≥200×200mm，下面板为≥200×200mm 3.上基板升降平稳，无摇晃现象。升降杆转动灵活，滑动部件滑动平稳，无跳动。金属部件表面镀铬，镀层光洁，无脱皮，砂眼等缺陷 | 2 | 台 | 140 | 280
1077 |  | 三脚架 | 一、适用范围 适用于小学科学、中学理科分组实验。 二、技术要求 1.由圆环,酒精灯托盘和3只支脚组成。 2.酒精灯托盘可以上下自由调节.圆环内径≥8.5cm外径≥11.5cm材质为铸铝、支撑脚用料为宽≥1.2cm，厚≥0.3cm钢材质，表面镀铬防锈处理。 3.圆环平面与放置台面平行，高≥150mm。 4.三支撑脚与圆环间用螺丝连接，分布均匀、平稳。 5.酒精灯托盘≥9cm，可调节自由高度。 | 30 | 个 | 60 | 1800
1078 |  | 高中学生电源 | 交流：2V～16V/3A，每2V一档；直流稳压：2V～16V/2A，每2V一档 | 30 | 台 | 230 | 6900
1079 |  | 高中学生电源 | 1.直流稳压输出（两路输出） 1.1输出电压0~12V连续可调 1.2额定电流1.5A 1.3电压稳定性：当输入电压在198~242变化时，输出电压变化不大于（2%U额±0.1V） 1.4负载稳定性：满负载输出电压下降不大于2%U标±0.3V 1.5波纹电压满负载时不大于10MV 2.交流输出 2.1输出电压0~15V连续可调 2.2额定电流3A 2.3负载稳定性：满负载时，输出电压下降不大于5%U标±0.3V 3.过载保护 3.1直流输出：集成芯片，限流过载保护。 3.2交流输出：当电流超过3A而小于3A的1.25倍时，保护电路3秒后动作，当电流大于3A的1.25倍时，保护电路立刻动作保护，显示板规格：≥49mm×25mm 精度：电压0.1V，电流0.01A。 | 30 | 台 | 910 | 27300
1080 |  | 高中教学电源 | 交流：2V～24V，每2V一档，2V～6V/12A，8V～12V/6A，14V～24V/3A，直流稳压：1V～25V分档连续可调，2V～6V/6A，8V～12V/4A，14V～24V/2A；40A、8s自动关断 | 1 | 台 | 700 | 700
1081 |  | 蓄电池 | 1．额定电压：6V。2．额定容量：15Ah。3．蓄电池由3个额定电压为2V的单体蓄电池组成，结构用阀控密封式结构，免维护式。4．蓄电池外观无裂纹及明显变形，且标志清楚。 | 1 | 台 | 90 | 90
1082 |  | 调压变压器 | 接触式调压器 额定输出容量：2KVA；输入电压：220V50Hz，输出电压0～250V，连续可调，额定输出电流：8A。 | 1 | 台 | 600 | 600
1083 |  | 电池盒 | 电池盒由1节1号电池的4个电池盒组合而成，可做串连或并联使用。各接触片使用铜质材料制作，串并联用挂卡式连接，盒体由聚丙烯注塑而成，厚约1.8mm，表面光滑无毛刺。 | 30 | 组 | 15 | 450
1084 |  | 感应圈 | 上部有两个φ4mm安全香蕉插座，用于安装放电装置及对外输出高压。面板由船型电源开关、电流正反向开关、高压调整旋钮、及工作指示灯等组成。电源输入用三芯插座并附带保险丝位于在仪器的后板。面板标示、仪器型号名称及警告标志不干胶，字体及颜色清晰牢固。 技术参数：供电电压：AC220V±10%，50Hz±5Hz， 放电针φ4×75mm切一端呈尖型，配套2根，可拆卸，距离可在10mm~100mm可调，供电电压在AC220V时，最大放电距离100mm。火花条数在两条以上，可连续工作15分钟以上 体积：≥250mm×170mm×160mm(长×宽×高放电针插好时) | 1 | 台 | 560 | 560
1085 |  | 直流高压电源 | 输出高压：250V、300V、600V、1000V、1200V、1500V纹波电压：≤0.5V输出电流：≥0.1A（250V、300V时），≥0.05A（600V、1000V、1200V、1500V时）；有过载保护 | 1 | 台 | 910 | 910
1086 |  | 电子起电机 | 输入DC6V，输出电压范围：-17.5kV～+17.5kV，短路电流不大于500µA | 1 | 台 | 803 | 803
1087 |  | 教学用铅酸蓄电池充电器 | 单充阀控式铅蓄电池或单充可调内阻电池或组合式 | 1 | 台 | 910 | 910
1088 |  | 钢直尺 | 200mm,毫米刻度，厚度0.8mm。 | 30 | 只 | 10 | 300
1089 |  | 钢直尺 | 600mm毫米刻度，厚度0.8mm。 | 30 | 只 | 16.5 | 495
1090 |  | 钢卷尺 | 5m | 30 | 盒 | 11 | 330
1091 |  | 游标卡尺 | 150mm，0.02mm | 30 | 把 | 68 | 2040
1092 |  | 游标卡尺 | 150mm，0.05mm | 30 | 把 | 68 | 2040
1093 |  | 外径千分尺 | 0mm～25mm，0.01mm | 30 | 只 | 65 | 1950
1094 |  | 数显游标卡尺 | 150mm，0.01mm | 3 | 把 | 256 | 768
1095 |  | 物理天平 | 1．最大称量500g，分度值20mg。 2.砝码组合的总质量（包括标尺计量值）应不小于天平的最大秤量。 3．冲压件及铸件表面应光洁平整，不应有毛刺、锋棱、裂纹和显见砂眼。 4．电镀件的镀层应色泽均匀，不应有露底和显见的麻点、水迹、擦伤等缺陷。 5．油漆件表面应平整光滑，色泽均匀，不应有露底、起泡、挂漆、擦伤等缺陷。 | 1 | 台 | 441 | 441
1096 |  | 学生天平 | 1.用于中学物理实验分组用学生天平。 2.最大载荷：200克、所配砝码为4等。 3.标称分度值：20mg。 二、技术参数： 1.学生天平的计量性能指标： 1.1示值变动性允差不大于1分度； 1.2左盘与右盘，空载与全载分度值之差不大于1/3最大实际分度值； 1.3不等臂允差不大于3分度； 1.4骑码标尺称量允差不大于1分度。 | 30 | 台 | 210 | 6300
1097 |  | 托盘天平 | 1．最大称量200g，分度值0.2g。 2．秤量允许误差为±0.5d(分度值)。 3．砝码组合的总质量（包括标尺计量值）应不小于天平的最大秤量。 4．冲压件及铸件表面应光洁平整，不应有毛刺、锋棱、裂纹和显见砂眼。 5．电镀件的镀层应色泽均匀，不应有露底和显见的麻点、水迹、擦伤等缺陷。 6．油漆件表面应平整光滑，色泽均匀，不应有露底、起泡、挂漆、擦伤等缺陷。 | 1 | 台 | 75 | 75
1098 |  | 托盘天平 | 1．产品为有标尺非封闭式天平，最大称量（max）为500g、分度值0.5g。 2.外形尺寸300*120*175mm，秤盘直径120mm。 3．标尺（0—10g）光洁平直，连接部位紧固，分度线均匀，游码起点对零线，移动时松紧适宜，当杠杆受到轻微冲击时游码不移位，刀子垂直紧固。 4．天平灵敏度、重复性、最大安全载荷，以及天平的刀子、工艺、硬度、天平的偏载误差、装配、外观的要求应符合《架盘天平》QB/T2087标准的要求。 | 1 | 台 | 115 | 115
1099 |  | 电子天平 | 100g，0.01g | 1 | 台 | 600 | 600
1100 |  | 电子天平 | 1000g，0.1g | 1 | 台 | 612 | 612
1101 |  | 指针式体重计 | 0g～160kg,500g | 1 | 台 | 600 | 600
1102 |  | 金属钩码 | 50g×4，200g×2 | 30 | 套 | 30 | 900
1103 |  | 金属槽码 | 2g×3，5g×2，10g×2，20g×2，50g×2，100g×2，200g×2，5g×1金属槽码盘和10g×1金属槽码盘 | 30 | 套 | 120 | 3600
1104 |  | 机械停表 | 0.1s | 30 | 块 | 430 | 12900
1105 |  | 电子停表 | 0.01s | 30 | 块 | 30 | 900
1106 |  | 电火花计时器 | 单频率：0.02s,火花距离不小于10mm,平均电流不大于0.5mA | 30 | 个 | 80 | 2400
1107 |  | 电火花计时器 | 多频率：0.01s、0.02s、0.05s,有同步释放功能 | 5 | 个 | 120 | 600
1108 |  | 电磁打点计时器 | 1．打点周期稳定。周期相对误差不大于1%； 2．在电源频率为48～50Hz范围内，打点器能同步工作。电源电压在交流7～11V范围内打点器能正常工作； 3．打点器工作时受到的阻力不大于2．94×10﹣2N。 | 30 | 个 | 100 | 3000
1109 |  | 数字计时器 | 四位及以上，数据存贮，显示：10个挡光间隔时间、10周振动、n次振动时间总和、加速度计时三个时间、自由落体时间不少于二个、二路光电门分别计二个挡光时间(对碰、追碰)，有光电门接口和电磁铁接口，统一接口 | 30 | 台 | 1240 | 37200
1110 |  | 频闪光源 | 25Hz,50HZ,100HZ新型数码连续可调0—9999Hz | 5 | 台 | 310 | 1550
1111 |  | 温度计 | 1.感温物质：红水。 2.测量范围：0℃～100℃；最小分度值：2℃；允许误差±1℃。 3.玻璃应光洁透明，不得有裂痕。毛细管不得有明显的弯曲现象，其孔径应均匀，管壁内应清洁无杂质。 4.感温液体（水银）必须纯洁、无杂质。液线不得中断。上升时不得有停滞和跳跃现象；下降时不得在管壁上留下液滴。 | 30 | 支 | 6 | 180
1112 |  | 温度计（模型） | 1.感温物质：水银。 2.测量范围：0℃～200℃；最小分度值：2℃；允许误差±1℃。 3.玻璃应光洁透明，不得有裂痕。毛细管不得有明显的弯曲现象，其孔径应均匀，管壁内应清洁无杂质。 4.感温液体（水银）必须纯洁、无杂质。液线不得中断。上升时不得有停滞和跳跃现象；下降时不得在管壁上留下液滴。 | 2 | 支 | 9 | 18
1113 |  | 数字测温计 | 集成温度传感器，-50℃～+150℃，分辩率0.1℃ | 1 | 个 | 96 | 96
1114 |  | 电子体温计（模型） | 35℃~42℃，0.01℃ | 1 | 支 | 197 | 197
1115 |  | 红外人体表面温度快速筛检仪 | 30℃～50℃，+0.5℃ | 1 | 个 | 210 | 210
1116 |  | 寒暑表 | 由木质材料镶嵌玻璃棒芯组成,可悬挂 | 1 | 只 | 21.5 | 21.5
1117 |  | 条形盒测力计 | 本产品为压力量程10N的条形盒测力计。 | 2 | 个 | 20 | 40
1118 |  | 条形盒测力计 | 本产品为压力量程5N的条形盒测力计。 | 30 | 个 | 20 | 600
1119 |  | 条形盒测力计 | 本产品为压力量程2.5N的条形盒测力计。 | 30 | 个 | 20 | 600
1120 |  | 圆盘测力计 | 量程：0～5N（牛顿）。测量力的大小，可以测量各个方向的压力和拉力 分度值为量程的1／50，零点平均示差不大于1／4分度，任一点的平均示差不大于1个分度，任一点的重复称量的最大示差不大于1／2分度。 | 2 | 个 | 310 | 620
1121 |  | 拉压测力计 | 最大试验负荷10N，负荷分度值0.2N，最小负荷5.0N，示值误差±1%，最大试验力时主轴行程10mm. | 2 | 个 | 73 | 146
1122 |  | 双向测力计 | 双向测力计主要由左右对称的标尺、拉压弹簧、指针架、拉杆、托架、挂钩、限拉片等组成。 量程10N5N-0-5N | 2 | 个 | 90 | 180
1123 |  | 演示数字测力计 | 量程2N，分辨率0.001N，误差≤0.2%满量程±1/2字，有调零、内置校准、记忆（能显示稳定值）功能，数字尺寸≥2.5cm×4cm | 2 | 个 | 260 | 520
1124 |  | 学生数字测力计 | 量程2N，分辨率0.001N，误差≤0.2%满量程±1/2字，有调零、内置校准、记忆（能显示稳定值）功能 | 30 | 个 | 240 | 7200
1125 |  | 高中数字演示电表 | 直流/交流电压、电流，检流；4—1/2位数码管,不小于5cm | 2 | 只 | 1250 | 2500
1126 |  | 绝缘电阻表 | 500V。额定电压：500V，测量电阻范围：0～500MΩ | 1 | 只 | 286 | 286
1127 |  | 直流电流表 | 2.5级，0.6A，3A | 30 | 只 | 60 | 1800
1128 |  | 直流电流表 | 2.5级，200μA | 30 | 只 | 60 | 1800
1129 |  | 直流电压表 | 2.5级，3V，15V | 30 | 只 | 60 | 1800
1130 |  | 灵敏电流计 | ±300μA | 30 | 只 | 56 | 1680
1131 |  | 多用电表 | 指针式，不低于2.5级 | 30 | 只 | 132 | 3960
1132 |  | 多用电表 | 数字式，3—1/2位，电压﹑电流﹑电阻﹑温度测试﹑电容﹑二极管测试 | 30 | 只 | 470 | 14100
1133 |  | 多用电表 | 数字式，4—1/2位，电压﹑电流﹑电阻﹑温度测试﹑频率测试﹑电容﹑二极管测试 | 1 | 只 | 935 | 935
1134 |  | 交流电流表 | 2.5级，毫安级 | 30 | 只 | 75 | 2250
1135 |  | 演示电流电压表 | 2.5级,检流 | 2 | 台 | 500 | 1000
1136 |  | 演示微电流电阻表 | 微量直流检流，直流电压，电阻测量 | 2 | 台 | 1280 | 2560
1137 |  | 教学示波器 | 扫描范围：10HZ～100kHZ | 1 | 台 | 2542 | 2542
1138 |  | 学生示波器 | 扫描范围：10HZ～100kHZ | 15 | 台 | 2210 | 33150
1139 |  | 示波器 | DC10MHZ,触发电平锁定 | 2 | 台 | 3265 | 6530
1140 |  | 示波器 | 通用二踪.采样频率不低于20MHz | 2 | 台 | 3265 | 6530
1141 |  | 电阻箱 | 四位9999Ω，0.5级 | 30 | 个 | 85 | 2550
1142 |  | 电阻箱 | 六位99999.9Ω，0.1级 | 2 | 个 | 100 | 200
1143 |  | 携式直流单双臂电桥 | J0413型金属外壳，可调指针式。 | 1 | 台 | 4680 | 4680
1144 |  | 微电流放大器 | 多路输入档。一路为毫伏级，低阻抗输入，放大倍数约一千倍。两路用于传感器，分别为电流型放大输出和电压型放大输出 | 2 | 台 | 116 | 232
1145 |  | 虚拟电子测试仪器系统 | 示波器、信号源、频率计等 | 2 | 套 | 1950 | 3900
1146 |  | 湿度计 | 指针式，由塑料外壳、玻璃面罩、游丝、指针、刻度盘组成。塑料外壳、外壳上装有悬挂装置。 | 1 | 个 | 38 | 38
1147 |  | 空盒气压表 | 800hPa～1060hPa，1hPa，误差≤2.0hPa | 1 | 台 | 380 | 380
1148 |  | 露点测定器 | 用于测定空气中的相对湿度等实验。1.产品由玻璃瓶、橡胶塞、直角弯管玻璃管和直管玻璃管组成。2.玻璃瓶容积不小于125ml，橡胶塞与瓶口配合良好。3.玻璃管外径约6mm，长约130mm。 | 1 | 个 | 20 | 20
1149 |  | 量角器(圆等分器) | 半圆直径不小于190mm | 5 | 个 | 8 | 40
1150 |  | 惯性演示器 | 由钢球、弹簧钢片、立柱、底座、木片或塑料片等部分组成。 | 1 | 套 | 31 | 31
1151 |  | 摩擦计 | 1、产品由摩擦板和摩擦块组成。2技术要求2.1摩擦板和摩擦块均由经过脱脂、干燥处理，几何变形小、不易断裂、质地坚韧、细滑的木料制成，摩擦面无断、裂、节。2.2摩擦板为≥500X45X10mm的木板，平面变形不大于1mm，摩擦面及其背面不涂漆。2.3摩擦块为≥100X40X30mm的木块，质量为50g±2。摩擦面为≥100X40mm和≥100x30mm各一面，要求平直不上漆。大摩擦面的背面打有两个钩码孔，一端面质心线上有挂线钧。 | 30 | 套 | 15 | 450
1152 |  | 螺旋弹簧组 | 0.5N，1N，2N | 2 | 组 | 15 | 30
1153 |  | 螺旋弹簧组 | 3N，5N | 30 | 只 | 15 | 450
1154 |  | 帕斯卡球 | 由气筒、活塞、带喷咀的空心球组成。 | 1 | 个 | 79 | 79
1155 |  | 摩擦力演示器 | 供中学物理教学演示滑动摩擦力、静摩擦力存在、大小决定因素等实验用。产品由主机、演示测力计2N、支撑架摩擦块等组成。 | 1 | 台 | 1300 | 1300
1156 |  | 微小形变演示器 | 1产品主要由支架、形变板、刻度板、杠杆放大机构、槽码及挂盘等组成。 2支架用冷轧铁板加工表面喷塑处理、形变板有机玻璃，板面平整光滑，无翘曲变形。 3仪器应有调零装置。 | 1 | 套 | 100 | 100
1157 |  | 力的合成分解演示器 | 仪器由分度盘、汇力环、测力计、调节器、滑轮、滑轮夹、主杆、底座等组成。 | 1 | 套 | 110 | 110
1158 |  | 支杆定滑轮和桌边夹组 | 每套带支杆单滑轮、尼龙线、桌边夹各3件，小铁环1件，支杆高度可调 | 30 | 套 | 130 | 3900
1159 |  | 高中静力学演示教具 | 用接插组合式，可演示静力学实验40余个。 | 1 | 套 | 520 | 520
1160 |  | 高中力学演示板 | 由塑料4块地板、滑轮、三角型支架、带刻度的圆盘等组成，可完成高中静力学的所有试验。 | 1 | 套 | 540 | 540
1161 |  | 滚摆 | 由摆体（摆轮和摆轴）、悬线、支柱、横梁和底座组成。 | 1 | 个 | 70 | 70
1162 |  | 离心轨道 | 产品由钢球、环形轨道及底座组成。 轨道成型规则圆滑，无锈蚀，球体在轨道上运动无阻滞、跳动或脱轨现象。 底座站立可靠，在水平台上放置平稳。 | 1 | 套 | 80 | 80
1163 |  | 手摇离心转台 | 转台由机座、主动轮（附摇柄）和从动轮等组成。 机座材料为铸铁，配有橡胶脚，平放、立放均平稳可靠。 | 1 | 台 | 203 | 203
1164 |  | 电动离心转台 | 180r/min～720r/min转速连续可调；支杆直径≥10mm，全长≥140mm，支杆装配中心与从动轮轴的距离为140mm±1mm；从动轮轴孔上段为圆柱孔，下段为圆锥孔，锥度为1:20，大端直径≥10mm，上偏差允许＋0.15mm；深度不小于46mm | 1 | 台 | 517 | 517
1165 |  | 毛线管(牛顿管) | 由长度1100mm外径46mm，一端带有活动的铜阀门组成。管内含有：φ8刚片、羽毛各一根。 | 1 | 套 | 150 | 150
1166 |  | 伽利略理想斜面演示器 | 仪器为工程塑料制作制成，由基座，斜面轨道，斜面调节块、护球器、高度标尺、钢球、支脚、水准器和调平衡支架组成。 其中一端高度可连续升降，连接曲面过度光滑 技术参数： 轨道长度：≥1200mm 斜面轨道可调高度：0～150mm 钢球：≥φ22mm | 1 | 套 | 573 | 573
1167 |  | 运动合成分解演示器 | 可做匀速-匀速、匀速-匀加速运动合成 | 1 | 套 | 340 | 340
1168 |  | 演示轨道小车 | 利用电火花计时，车拖纸带式，打点有效距离不小于900mm | 1 | 套 | 210 | 210
1169 |  | 轨道小车 | 车拖纸带打点式，打点有效距离不小于600mm | 30 | 套 | 140 | 4200
1170 |  | 轨道小车 | 轨道打点式，打点有效距离不小于600mm； | 15 | 套 | 390 | 5850
1171 |  | 演示斜面小车 | 1、整体是由斜面板、底板、小车砝码、支撑杆摩擦块各滑轮支架组成。 2、斜面板：木质材料，全长≥1.2米，表面光滑平直，不变形。 3、底板：长≥800mm，边上装有调节螺杆。 4、支架滑轮：滑轮≥φ45mm，支架高度43mm，都是塑料注塑而成。 5、小车：塑料外壳，基本尺寸≥101mm*62mm*40mm,内部带两块长≥34mm铁块，车轮用螺丝铁杆固定，是自由滑动。 6、摩擦块：木质材料，尺寸为≥99mm*80mm*37mm,顶部打有4个≥φ27.5*13mm孔，右侧打有2个≥φ27*6mm孔 | 1 | 套 | 140 | 140
1172 |  | 斜面小车 | 由斜面，小车，滑块，小盘四个部分组成 | 30 | 套 | 70 | 2100
1173 |  | 气垫导轨 | 1.物理力学实验装置，与数字计时器、气源配合使用，可对各种力学物理量进行定量测定。 2.导轨工作面长度：≥1200mm。 3.导轨直线度：全长误差不大于0.1mm。 4.导轨表面硬度：不小于HB65。 | 30 | 台 | 1250 | 37500
1174 |  | 小型气源 | 1.气压不小于6kPa。 2.流量≥30m3/h。 3.电源≥250W220V。 4.低噪声，钢芯、钢壳。 | 30 | 台 | 990 | 29700
1175 |  | 自由落体实验仪 | 1：仪器总高：≥1.6m。 2：电磁铁电源：DC6V。 3：钢球直径：18mm。 4：实验相对误差：≤2%。 5：双光电门在仪器上可上下自由移动。 | 30 | 套 | 990 | 29700
1176 |  | 牛顿第二定律演示仪 | 产品由双轨、自动控制刹车系统、两辆小车、重物桶等附件组成。 | 1 | 套 | 270 | 270
1177 |  | 牛顿第二定律实验仪 | 产品由双轨、自动控制刹车系统、两辆小车、重物桶等附件组成。 | 30 | 套 | 270 | 8100
1178 |  | 反冲运动演示器 | 有两种以上运动形式 | 1 | 套 | 150 | 150
1179 |  | 超重失重演示器 | 记忆式。1本仪器主要由可升降的指针式圆盘测力计、槽码和支架组成。支架上装有钢丝导轨、定滑轮、传动索、砝码吊袋、桌边夹等。2指针式圆盘测力计上端有调零装置，刻度盘也可拨转。测力计有红色主指针、红色游标、蓝色游针。红色游标用以指示槽码静止时的重力；蓝色游标用以标定槽码在变速升降运动中对测力计的作用力。 | 1 | 套 | 250 | 250
1180 |  | 超重失重演示器 | 移动距离不小于1.5m,超重、失重加速度可调，灵敏测力计示数可见 | 1 | 套 | 250 | 250
1181 |  | 动能势能演示器 | 可完成半定量实验 1、物体的动能跟质量和速度的关系 2、物体的重力势能跟质量和高度的关系 3、物体由于发生弹性形迹而具有的弹性势能。 组成：由刻度板、轨道、钢球、底座、调平装置等组成。 刻度板由金属冲压而成，表面喷塑，PVC轨道及底部支撑架。 | 1 | 台 | 320 | 320
1182 |  | 平抛竖落仪 | 由钢球、轴、角铁、挡珠、弹簧、底座、板机、转门组成。 | 1 | 个 | 50 | 50
1183 |  | 平抛运动实验器 | 能准确地描绘出平抛物体运动的轨迹，测算出平抛物体的初速度。由平抛导轨、接球槽、调平螺栓、抛球开关、钢球、纸夹、屏板及底板等组成。 | 30 | 套 | 110 | 3300
1184 |  | 平抛和碰撞实验器 | 1.用两个大小不同、质量不相等的小球；增设了一描迹器；电磁铁控制钢球的释放。 2.由电磁铁、平抛轨边、定位板、钢球、胶球、小支柱、Ｘ标尺、定位螺栓、描迹器、Ｙ标尺、吊锤、底座、调平螺栓、接球槽、纸夹、平板组成，电磁铁安装在平抛轨道的顶端并可在一定范围内移动，钢球的半径为胶球半径的１／２，描迹器与Ｘ标尺固定为一整体并在定位螺栓的控制下可在Ｙ标尺上移动。 | 30 | 套 | 180 | 5400
1185 |  | 碰撞实验器 | 由轨道、水平轴、水平固定螺丝、C形夹、挡球板、支球柱、玻璃靶球、钢入射球、重锤线组成 | 30 | 台 | 40 | 1200
1186 |  | 冲击摆实验器 | 供中学物理教学中学生分组进行“测定弹丸速度”的实验用，并可作平抛运动实验。由平衡锤、压片、摆线调节器、指针、摆线、刻度板、摆块、入弹孔、弹丸、枪筒、枪栓、调平器、板机、底板、通棒组成。 | 1 | 台 | 240 | 240
1187 |  | 运动频闪观测仪 | 频闪光源25Hz、50Hz,可实时观测运动物体图像 | 1 | 套 | 1040 | 1040
1188 |  | 二维空间—时间描迹仪 | 同步计时打点描迹，悬浮式平抛 | 30 | 套 | 730 | 21900
1189 |  | 向心力演示器 | 高中演示用1、圆球质量分别为95.5±2g和47.8±1g。 2、测力弹簧：倔强系数58.5-73.5N/m，误差不大于1.5%，两弹簧倔强系数相差不大于1N/m。 3、基本误差：向心力相对误差≤7.7% | 1 | 台 | 600 | 600
1190 |  | 向心力演示器 | 一、适用范围 力学仪器，高中物理探究向心力公式演示用。 数显型。 二、技术要求 1.微电脑控制，嵌入式软件控制，数字显示，有“启动”、“归零”、“锁定”等功能键，能方便、精准、直观地探究向心力公式。 2.转动机构为步进电机，能在“1~300转/分”范围内任意设定转速并显示数值。 3.力传感器的精度为0.01N。 4.转臂上印有刻度线，能直观、准确设定旋转半径。 5.向心力显示值稳定后，触摸控制器的“锁定”键能锁定“转速”和“向心力”的数值。 6.显示值和理论值的误差不大于5%。 | 1 | 台 | 1770 | 1770
1191 |  | 向心力实验器 | 手指捻动式，中学物理演示《验证向心力公式》实验用。结构：由底座、导杆、平衡体、周期测定盘、捻柄、配重体、圆柱体、弹簧、半径指示器、弹簧拉杆及转轴组成。 | 30 | 台 | 110 | 3300
1192 |  | 凹凸桥演示器 | 高中教师演示在凹面桥物体对桥面的压力 | 1 | 套 | 600 | 600
1193 |  | 演示力矩盘 | 供中学物理教学演示和学生分组实验用。仪器由圆盘、轴、底座、立杆、带线的空心销6个组成。 | 1 | 个 | 150 | 150
1194 |  | 力矩盘 | 供中学物理教学演示和学生分组实验用，主要由圆盘、轴、带线的空心销6个组成。 | 30 | 个 | 60 | 1800
1195 |  | 动量传递演示器(碰撞球) | 5球 | 1 | 套 | 125 | 125
1196 |  | 微重力实验装置 | 微重力实验、自由落体坐标系和静止坐标系实验，与计算机等配合使用 | 1 | 套 | 15080 | 15080
1197 |  | 音叉 | ≥256Hz | 1 | 套 | 48 | 48
1198 |  | 音叉 | ≥512Hz | 1 | 套 | 48 | 48
1199 |  | 纵波演示器 | 15个振子 | 1 | 套 | 290 | 290
1200 |  | 声速测量仪 | 共鸣法，体积≥160mmx125mmx65mm，整机耗电不大于2.5伏安，可连续工作。 | 1 | 台 | 250 | 250
1201 |  | 共振音叉 | ≥440Hz | 1 | 对 | 120 | 120
1202 |  | 纵横波演示器 | 中学物理演示纵波的传播、反射等 | 1 | 台 | 290 | 290
1203 |  | 绳波演示器 | 横波、行波、驻波、模拟偏振 | 1 | 套 | 910 | 910
1204 |  | 波动弹簧 | 扁钢丝弹簧，外径不小于66mm，圈数不小于180，两端为90°弯折半圆 | 1 | 套 | 80 | 80
1205 |  | 波动演示器 | 帘式，相临两个振子的相位差设计为45°，8个振子代表一个振动周期，故24个振子能完整显示3个横波波长。 纵波演示由垂直方向的8个振子来实现，由于相邻两个振子的相位差是45°，故8个振子能完整显示1个纵波波长。 | 1 | 台 | 600 | 600
1206 |  | 发波水槽 | 电动波源带同步频闪光源 | 1 | 套 | 1350 | 1350
1207 |  | 发波水槽 | 机械振子 | 1 | 套 | 220 | 220
1208 |  | 弹簧振子 | 气垫式 | 1 | 套 | 140 | 140
1209 |  | 弹簧振子 | 水平式和竖式 | 1 | 套 | 140 | 140
1210 |  | 弹簧振子振动图象描绘器 | 本仪器由弹簧振子装置、高压脉冲装置、卷纸机构等三大部分组成。包括机壳（全新ABS工程塑料）、承纸轴、走纸轴、压纸轴、气垫导轨、滑块、弹簧、描绘笔（放电针）、纸卷、电源线、气源开关、描绘开关、描绘微调开关等组成，附送250V/1A保险丝1根。电源功率：≥50W。脉冲电压：≥10000V。 | 1 | 台 | 2030 | 2030
1211 |  | 简谐振动投影演示器 | 原理：利用激光通过振动弹片反射镜投影在光屏上所形成正弦余弦的规律变化。产品由塑料框架主体、激光源、振动弹片、入射光屏、电机、反射镜及支架等组成。 | 1 | 台 | 890 | 890
1212 |  | 匀速圆周运动投影器 | 产品为主机、立杆、调节器、吊线球、质点、屏幕、电磁铁等组成。转速和摆长为可调式。演示为投影式。 | 1 | 台 | 830 | 830
1213 |  | 单摆组 | 5个摆球 | 30 | 组 | 15 | 450
1214 |  | 单摆振动图象演示器 | 供中学物理教学中演示单摆简谐振动，能绘出简谐振动图像。产品由底座、低噪音直流电动机、画板、画笔、摆锤、电磁铁、开关、减速机构和摆长调节器组成 | 1 | 台 | 410 | 410
1215 |  | 单摆运动规律演示器 | 光电门计时 | 1 | 套 | 210 | 210
1216 |  | 受迫振动和共振演示器 | 改变策动摆摆长，可分别使5个摆长不同的单摆共振 | 1 | 台 | 250 | 250
1217 |  | 共振演示器 | 弹簧振子，电动机驱动 | 1 | 台 | 280 | 280
1218 |  | 内聚力演示器 | 有挤压扳动器和刮削器 | 1 | 套 | 48 | 48
1219 |  | 空气压缩引火仪 | 由气缸、底座、端盖、活塞等组成。 | 1 | 个 | 48.5 | 48.5
1220 |  | 双金属片 | 由铜、铁组成 | 1 | 个 | 27 | 27
1221 |  | 气体做功内能减少演示器 | 用热敏电阻演示：1用于中学物理和高中物理教学演示；2结构：气泵储气瓶胶塞底座支架；3技术要求：演示气体在膨胀时对外做功，气体内能减少，温度降低。 | 1 | 套 | 814 | 814
1222 |  | 纸盆扬声器 | 直径不小于200mm，8Ω | 1 | 台 | 116 | 116
1223 |  | 油膜实验器 | 油膜实验器由盛水盘、计数板、滴液器、油酸稀释液（或油酸）、粉、粉盒组成。 | 30 | 套 | 65 | 1950
1224 |  | 浸润和不浸润现象演示器 | 仪器由三部分组成：一个塑料仪器盒，一块洁净的玻璃，一块涂蜡玻璃。 | 1 | 个 | 45 | 45
1225 |  | 液体表面张力演示器 | 仪器由圆环形线框、凸环形线框、三角体线框、正方体线框、收缩线框、双环线框组成。 | 1 | 套 | 25 | 25
1226 |  | 液体表面张力实验器 | 仪器由圆环形线框、凸环形线框、三角体线框、正方体线框、收缩线框、双环线框组成。 | 30 | 套 | 25 | 750
1227 |  | 毛细现象演示器 | 1．仪器由塑料盛液座、毛细管支架及五根内径大小不同的玻璃毛细管组成。 | 1 | 套 | 30 | 30
1228 |  | 伽尔顿板(道尔顿板) | 1．仪器由有机玻璃板、阵列钉子、V型槽、插板、狭槽等组成； 2．用于宏观说明气体分子速率和统计规律，通过宏观的方法，通过钢珠下落过程中与铜钉列阵碰撞后，因钢珠的位置随机性来观察统计规律。； 3．小球用塑料或玻璃制成。 | 1 | 台 | 420 | 420
1229 |  | 气体定律实验器 | 要提供修正体积数据 | 30 | 套 | 40 | 1200
1230 |  | 玻意耳定律演示器 | 1．供高中物理教学课堂演示用，用于验证玻意耳定律和理想气体状态方程； 2．结构：由底座、放气阀、压力表和带体积标尺的气室等主要部件组成，气室容积100ml，分度值1ml。 | 1 | 套 | 310 | 310
1231 |  | 盖·吕萨克定律演示器 | 1．用于验证一定质量的某种气体在压强不变的情况下，其体积V与热力学温度T成正比，即V-T图象； 2．产品由尺度板、玻璃管、橡皮塞、烧瓶、温度计、支脚、胶头滴管等组成。 | 1 | 套 | 120 | 120
1232 |  | 气压模拟演示器 | 1．气压微观解释演示器是用来模拟气体分子的运动，以解释气体压强的产生及气体定律等微观现象； 2．电机转速可调，仪器工作电源电压：DC10V。产品主要由导向杆、配重块、透明筒、活动圆盘、塑料小球、振动板、底座、电机调速旋钮、电源接线柱、电源开关等组成。 | 1 | 套 | 320 | 320
1233 |  | 饱和水汽膨胀液化演示器 | 透明容器内能承受3个以上大气压，成雾明显，使用安全 | 1 | 套 | 470 | 470
1234 |  | 玻棒(附丝绸) | 或有机玻棒(附丝绸)，丝绸面积≥350mm×350mm。在规定工作条件下，用丝绸裹住玻棒（或有机玻棒），做一次快速拉出，棒上所带的电荷用指针验电器检验张角≥30°（≥50°） | 1 | 对 | 71.5 | 71.5
1235 |  | 胶棒(附毛皮) | 或聚碳酸酯棒(附毛皮)，教师用 | 1 | 对 | 64.5 | 64.5
1236 |  | 箔片验电器 | 由外壳、圆盘、导电杆、绝缘子、箔片、中位卡、接线柱和底座等组成。外壳应由不能带静电的材料制成，观察面应用透明材料透明材料透光率≥90%；箔片长度≥25mm。性能要求：相对湿度≤65%环境，圆盘上面加kV直流高压，箔片张开与中位片角度应≥45°；移去高压后，箔片张开角度保持30°以上的时间≥10min | 1 | 对 | 220 | 220
1237 |  | 箔片验电器 | 1.由外壳、上盖、导电杆、箔片及等组成。 2.外壳为无色透明有机玻璃，最大尺寸为69×39×68mm，壁厚2mm。 3.上盖固定Φ4导电杆，导电杆外露≥18mm，顶部为≥Φ10mm球冠；导电杆尾部焊接≥9×36×0.4mm锌片，并垂直焊接一只铁丝框，铁丝框一片≥10×44mm金属箔。 4.金属箔片带电时应能顺利张开，不飞翻弯曲，电荷消失后应能完全回零。 | 30 | 对 | 15 | 450
1238 |  | 指针验电器 | 长度不小于100mm，针体平直，表面光滑无毛刺，下部成箭头形，漆红色，在圆球或圆盘上连接9KV直流高压电源的一极时，指针张开角度不小于45°，移去高压后，指针保持30°以上的时间应不小于10分钟。本产品中两只验电器的指示灵敏度指针指示张角0°到60°范围内不得有明显的偏差。指针指示文化中不应有跳动现象。 | 1 | 对 | 435 | 435
1239 |  | 感应起电机 | 1．在温度为20℃、相对湿度为65%的环境中，摇柄转速120转／分，火花放电距离不小于55mm。在温度为0～40℃范围，相对湿度小于80%的条件下，仪器应正常工作，火花放电距离不小于30mm。2．起电盘直径≥275mm，厚≥3mm的有机玻璃板制成。3．起电机两电梳之间用无横梁、悬臂式结构。4．底座用绝缘性能优良的木质材料制成。5．起电盘径向跳动，两盘跳动量不大于1.5mm。6．两盘盘面不平度应使起电盘在转动中两盘内侧任一点间距离不小于2.5mm，最大不超过5.5mm。7．起电盘中心轴横向窜动量不大于1mm。手摇转柄轴横向窜动量不大于2mm。8．起动盘转动应平稳灵活，在手摇转柄转速不大于120转／分的条件下，仪器无颤动现象。9．电刷在起电盘上与铝箔接触良好。10．电梳由针状金属杆或柬状裸铜丝制成。11．起电盘上铝箔粘接整齐牢固。12．莱顿瓶极板涂敷高度应不低于120mm，涂敷层牢固不得有划伤或局部脱落。 | 1 | 台 | 328 | 328
1240 |  | 枕形导体 | 枕形导体由金属圆筒及半球、绝缘支杆底座组成。将导体安装在绝缘支杆一端，另一端通过螺丝与底座紧固。 | 1 | 副 | 92 | 92
1241 |  | 小灯座 | 1.小灯座由底板、接线柱、灯座等组成。 2.小灯座为螺旋式灯座。 3.小灯座最高工作电压为36V，最大工作电流为2.5A。 4.底座用黑色ABS工程塑料制成，表面平整光洁。 5.灯座用厚0.5～0.6mm的铜片制做。灯座与两接线柱之间用宽大于5mm的铜片连接和灯座为一整体。 6.小灯座上所有螺丝、螺母、垫片均为铜质。 7.小电珠旋入后，接触良好可靠，无接触不良或短路。 | 50 | 个 | 5 | 250
1242 |  | 单刀开关 | 1.由底座，接线柱，闸刀，刀座，刀承和绝缘手柄组成。 2.底座：黑色塑料。 3.闸刀刀座用铜片工作电压不超过36V，工作电流不超过6A | 50 | 个 | 9 | 450
1243 |  | 滑动变阻器 | （10欧姆2A）用标准线径的老康铜丝，合金铝支架，棱形滑杆,铜质滑鞍,磷铜接触片 | 30 | 个 | 85 | 2550
1244 |  | 滑动变阻器 | （20欧姆2A）用标准线径的老康铜丝，合金铝支架，棱形滑杆,铜质滑鞍,磷铜接触片 | 30 | 个 | 88 | 2640
1245 |  | 滑动变阻器 | （50欧姆1.5A）用标准线径的老康铜丝，合金铝支架，棱形滑杆,铜质滑鞍,磷铜接触片 | 1 | 个 | 96 | 96
1246 |  | 电阻定律演示器 | 由底板：喷塑钢板，规格：≥560mm×180mm×20mm。三种金属导线分别为：铜（≥Φ0.5mm），铁丝（≥Φ0.5mm）镍铬丝（≥Φ0.5mm）2条。铜连接片（2个），8个≥6mm大接线柱组成,底板后面带支撑架。 | 1 | 台 | 158 | 158
1247 |  | 电阻定律实验器 | 底板规格：喷塑钢板≥1050mm×180mm×20mm，三种金属导线,一共5根,分别为：铜（≥Φ0.5mm）1根1m，铁丝（≥Φ0.5mm）1根1m，镍铬丝（≥Φ0.5mm）2根≥1m,铜连接片（2个），8个≥6mm大接线柱组成,底板后面带支撑架。 | 30 | 台 | 126 | 3780
1248 |  | 演示线路实验板 | 1.拼拆式，可任意组合。2.线路板配有吊环，可以悬挂。3.线路实验板由基本电路元件、大小插座、接插器件、专用接线、特制插头、三角支板等组成。4.其中底板材料为ABS，单板规格为≥360mm×240mm，板面上有8×12个间距为≥30mm的等距圆孔；插座材质为塑料，板面安装或焊接电路元器件；凸轮开关用弹性铜片冲制，铆在塑料座架上；电池盒座用来固定1号干电池；连接电线由专用插头和导线制成；小接插座、吊环、开口销钉材、三角支板质为塑料；压紧螺栓用金属特制。 | 1 | 套 | 367 | 367
1249 |  | 学生线路实验板 | 高中学生组 | 30 | 套 | 183 | 5490
1250 |  | 单刀双掷开关 | 由底座、接线柱、闸刀、手柄组成 | 30 | 个 | 11 | 330
1251 |  | 双刀双掷开关 | 由底座、接线柱、闸刀、手柄组成 | 30 | 个 | 23 | 690
1252 |  | 焦耳定律演示器 | 由贮气盒、电流表、玻璃管、连接软管、刻度板等构成。 | 1 | 套 | 300 | 300
1253 |  | 保险丝作用演示器 | 产品使用电源：交流198V－242V，50Hz。面板长不小于450mm，宽不小于300mm。正面有相应的实验电路图，电路图绘制应正确、清晰、不易脱落，图形符号应符合JY0001的有关规定。绝缘实验导线或裸实验导线用的接线柱为铜质，接线柱间的距离不小于280mm，绝缘实验导线或裸实验导线与接线柱连接后，导线与面板间的距离不小于30mm。接保险丝的接线柱为铜质，两接线柱间的距离不小于80mm。电路开关开合松紧适宜，控制准确；接线柱、灯泡口接触良好，各连接件连接方便可靠。能演示：1）导线都有允许通过的最大电流，2）保险丝的作用，3）保险丝的选用原则，4）铜丝代替保险丝的危险性，5）短路的特点和危险性，6）输电线上的电压降和功率损失，7）金属导体电阻率随温度升高而增大，8）固体热胀冷缩，9）用滑动变阻器改变电流强度，10）导体和绝缘体，11）二极管的单向导电性等实验. | 1 | 套 | 1070 | 1070
1254 |  | 范氏起电机 | 一种能发生很高电压的静电高压发生装置，可供物理静电学作高压静电源，完成更多的实验，如：演示电荷的性质、电力线、火花放电、平行板电容、静电除尘等实验。 | 1 | 台 | 1560 | 1560
1255 |  | 球形导体 | 演示导体处于静电平衡状态时，导体内部场强为零，不存在静电荷，用于静电感应、静电屏蔽等其他静电实验。 | 1 | 个 | 90 | 90
1256 |  | 验电器连接杆 | 1．工作条件：环境温度－10～40℃；相对湿度不大于65%； 2．绝缘与柄用有机玻璃或绝缘性相当的材料制成。 | 1 | 个 | 36 | 36
1257 |  | 移电球(验电球) | 1．绝缘手柄用有机玻璃制成，表面光洁，无划痕及毛刺，一端面嵌入M4螺栓； 2．金属小球为铁质镀铬或镀铬抛光，表面光洁，应无镀层剥落及锈蚀现象； 3．金属小球旋紧在绝缘手柄的螺栓上，并与绝缘手柄端面接触，紧固后无松动及歪斜绝缘现象； 4．绝缘手柄的绝缘性能应良好。 | 1 | 个 | 10 | 10
1258 |  | 验电羽 | 1．用于静电实验中演示电场线实验和学生探究有关静电的实验，直观演示电力线的形象，与金属网罩配合可做静电屏蔽实验。 2．仪器构造为在绝缘底座上，插一根金属杆，在金属杆的顶端有两个圆形金属片夹住许多丝线。 | 1 | 对 | 30 | 30
1259 |  | 验电幡 | 1．用于物理教学实验中，演示在电荷平衡的时候，导体上的电荷只分布在它的外表面，并与导体表面的曲率有关。 2．仪器构造为一面长方形铜丝网，用三根绝缘支柱支起，绝缘支柱由三部分组成，底座应用铁制，以增加稳定度，绝缘部分用有机玻璃制成，支杆部分与铜丝网固定，在铜丝网的二面悬挂着红色的丝线。 | 1 | 个 | 85 | 85
1260 |  | 尖形布电器 | 1尖形布电器供静电实验中，演示处于静电平衡状态的导体上的电荷的分布。 2尖形布电器由尖形导体（包括内锥体）、绝缘支杆及底座三部分组成。 3尖形导体用铜制成 4绝缘支杆及底座的总高度≥160mm；绝缘支杆为有机玻璃棒，其直径≥14mm。 5绝缘支杆由有机玻璃制成。 | 1 | 个 | 120 | 120
1261 |  | 正负电荷检验器 | 1．面板上有电源开关，复位开关，放大倍数选择开关，红色指示灯和绿色指示灯； 2．结构：铜球探头、电源开关、复位开关、放大倍数开关、红色指示灯等，机壳内壁贴有锡箔纸。 | 1 | 台 | 180 | 180
1262 |  | 静电实验箱 | 外箱用铝塑箱内部由海绵定位包装，便于收纳与存放，安全。 可做实验有静电羽、静电屏蔽、静电除尘、静电植绒、静电乒乓、静电转轮等 | 9 | 套 | 749 | 6741
1263 |  | 金属网罩 | 1．用途：演示在静电平衡时，导体内部的电场强度等始零，从而说明静电屏蔽原理。 2．结构：本产品由金属网罩和绝缘底盘两部分组成。金属网罩的顶端有一个圆孔，用来插入连接器。连接器是一根金属小杆，上端附有金属球，下端装有金属链条，金属杆可以沿着一个短套管滑动并有顶丝制紧。套管卡在金属网罩顶端圆孔中，金属底盘用绝缘支柱固定在底座上。 3．用法：在金属底盘上放一个箔片验电器，再罩上金属网罩，使连接器的金属链条和验电器上的小球接触。网罩外面也放一只验电器，用导线把它的金属杆和连接器上的金属球连接起来。 | 1 | 个 | 110 | 110
1264 |  | 电荷间作用力演示器 | 1．用于演示电荷间的作用力的大小与电荷之间的距离以及电荷量的大小有关。 2．由支架、刻度、小球2只、大球1只组成。 | 1 | 套 | 560 | 560
1265 |  | 电荷间作用力实验器 | 用于探究电荷间的作用力的大小与电荷之间的距离以及电荷量的大小有关。 | 30 | 套 | 90 | 2700
1266 |  | 库仑定律演示器 | 全透明结构，由测微器调节旋钮、测微器指针、角度盘、扭丝、测微器直筒、绝缘盘、碰球指针、水平绝缘柱（含固定器）、摩擦棒、绸布、稳定调节器（含轴套和杠杆）、垫脚、手持绝缘棒、金属球、底盘、金属球-带电球、金属球-撞球、固定绝缘杆（含固定塞）、刻度筒导电金属环等组成。 | 1 | 台 | 780 | 780
1267 |  | 电场线演示器 | 1．用于物理教学实验中，用电力线把电场中各点场强的大小和方向形象的表示出来。 2．演示器由五块装着油和发屑的密封板组成，可以做7个实验：一个点电极的电场、两个异性点电极的电场、两个同性点电极的电场、平行板间的匀强电场、金属环不接地时环内外均有电力线、金属环接地时只有环内有电力线、尖形导体作电极时导体外的电力线分布。 | 1 | 套 | 650 | 650
1268 |  | 电势演示仪 | 1．用于物理教学实验中，用电力线把电场中各点场强的大小和方向形象的表示出来。 2．演示器由五块装着油和发屑的密封板组成，可以做7个实验：一个点电极的电场、两个异性点电极的电场、两个同性点电极的电场、平行板间的匀强电场、金属环不接地时环内外均有电力线、金属环接地时只有环内有电力线、尖形导体作电极时导体外的电力线分布。 | 1 | 套 | 1450 | 1450
1269 |  | 等势线描绘实验器 | 1、导电玻璃型。 2、导电玻璃外形规格为≥190×132×4mm，表面印≥17×12cm白色坐标，每格为≥5mm,玻璃板下衬≥2.2mm厚塑料板，四周有4只橡胶垫脚。 3、实验器有红色和黑色两只接线柱和电源连接，并配有电源连接线和红、黑色两只表笔。 | 30 | 套 | 45 | 1350
1270 |  | 平行板电容器 | 1．工作环境条件：温度－10～40℃；相对湿度不大于65%。 2．可完成以下演示实验：演示平行板电容器所带电量和两板之间的电势差有关系、演示平行板电容器的电容与两板间的距离以及两板间的相对面积与两板间的电介质有关系、演示匀强电场的电力线的形象。 3．仪器的主体是两块同样的铝圆板，用指旋螺钉将其卡紧在绝缘立柱上，立柱固定在一铸铁的底座上，另附一块绝缘材料制成的圆板。 | 1 | 套 | 90 | 90
1271 |  | 电场中带电粒子运动模拟演示器 | 模拟电场中带电粒子加速、偏转 | 1 | 套 | 990 | 990
1272 |  | 常用电容器示教板 | 电解电容器、云母电容器、陶瓷电容器、薄膜电容器、贴片电容器、微调电容器、可变电容器等 | 1 | 套 | 70 | 70
1273 |  | 常用电阻器示教板 | 定值电阻（碳膜电阻、金属膜电阻、绕线电阻、水泥电阻等）、可变电阻（电位器等）特殊电阻（光敏电阻、热敏电阻等） | 1 | 套 | 70 | 70
1274 |  | 演示可调内阻电池 | 气压调节式及其改进型 | 1 | 个 | 65 | 65
1275 |  | 演示电桥 | 直线电桥，供中学物理演示实验用。主要结构条件：电阻丝、刻度尺、滑键、支架。 | 1 | 个 | 120 | 120
1276 |  | 条形磁铁 | 铝铁碳，≥180mm | 30 | 对 | 57 | 1710
1277 |  | 蹄形磁铁 | 铝铁碳，≥100mm | 30 | 个 | 46 | 1380
1278 |  | 磁感线演示器 | 无色透明塑料外壳，油封铁粉式，仪器尺寸不小于200mm×120mm；环境温度大于10℃时，摇匀铁粉时间每次≤20s | 1 | 套 | 88 | 88
1279 |  | 立体磁感线演示器 | 仪器由条形磁铁及六个矩形透明磁感应板立片、蹄形磁铁及月牙形透明磁感应板和固定支架组成。透明磁感应板上装有多个小磁针，磁针转动灵活，其板面应平整光洁、无碰伤、无划痕、无毛刺。透明磁感应板和固定支架易于组装插合。演示时显示磁力线分布的立体空间形状明显、直观。 | 1 | 套 | 344 | 344
1280 |  | 磁感线演示板 | 每块板上有130以上个空穴，内含自由活动小铁棒 | 1 | 套 | 97 | 97
1281 |  | 电流磁场演示器 | 直流导线、圆线圈、螺线管的磁场分布 | 1 | 套 | 88 | 88
1282 |  | 菱形小磁针 | 16个 | 1 | 套 | 16.5 | 16.5
1283 |  | 翼形磁针 | 由垂直翼形针体和支座组成。供中学教学演示实验用，说明磁体的指向性及磁极的相互作用。每组2支，J2405型。 | 1 | 对 | 10 | 10
1284 |  | 演示原副线圈 | 产品由演示原线圈、演示付线圈、软铁芯三部分组成 | 1 | 套 | 41 | 41
1285 |  | 原副线圈 | 由原线圈、副线圈、软铁芯三部分组成 | 30 | 套 | 26 | 780
1286 |  | 演示电磁继电器 | 立式，产品由电磁系统和触点系统两部分组成。 | 1 | 个 | 147 | 147
1287 |  | 左右手定则演示器 | 由底座、撑杆、接线板（棒）、方形线圈组成；撑杆与底座装接牢固。 | 1 | 个 | 70 | 70
1288 |  | 手摇交直流发电机 | 由定子、转子，电刷、转动机构、集流环（或换向器）、小灯座，底板等组成 | 1 | 个 | 236.5 | 236.5
1289 |  | 阴极射线管 | 磁效应管 | 1 | 个 | 345 | 345
1290 |  | 阴极射线管 | 示直进管 | 1 | 支 | 345 | 345
1291 |  | 阴极射线管 | 机械效应管 | 1 | 支 | 345 | 345
1292 |  | 阴极射线管 | 静电偏转管 | 1 | 支 | 345 | 345
1293 |  | 低频信号发生器 | 10HZ～1MHZ,正弦波功率输出不小于5W | 1 | 台 | 730 | 730
1294 |  | 高频信号发生器 | 0.4MHZ～130MHZ分段连续可调，误差±5% | 1 | 台 | 730 | 730
1295 |  | 教学信号发生器 | 445kHZ～1700kHZ，误差±5％；中频465kHZ,±2%;低频正弦波、方波、锯齿波信号 | 1 | 台 | 790 | 790
1296 |  | 学生信号发生器 | 445kHZ～1700kHZ，误差±5％,中频465kHZ,±2%;低频500HZ、1kHZ、1.5kHZ、2kHZ、2.5kHZ | 15 | 台 | 250 | 3750
1297 |  | 条形强磁体 | 磁感应强度≥0.8T | 5 | 个 | 65 | 325
1298 |  | 蹄型强磁体 | 磁感应强度≥0.8T | 5 | 个 | 65 | 325
1299 |  | 强磁针 | 高磁能积磁体 | 2 | 个 | 65 | 130
1300 |  | 通电平行直导线相互作用演示器 | 1．工作条件：电源电压：AC220V50Hz，环境温度-10℃~40℃，环境湿度：＜85%RH（40℃）。 2．通电触点为银触点，两银点之间距离为30±2mm。 3．两平行直导线为铜管，直径为≥4mm。 4．电源功率≯25W，可瞬间提供60A以上电流。 5．可靠性：通电动作可连续操作不小于20次。 | 1 | 套 | 990 | 990
1301 |  | 电流天平 | 1．用于演示磁场对电流的作用F与电流I、磁感应强度B、及通电导体长度L成正比（即F=BIL)这一规律，同时可用来测定磁感应强度B（B=F/IL）； 2．由底座、螺线管线圈、立柱、刻度盘、天平臂、指针等组成。 | 1 | 套 | 470 | 470
1302 |  | 安培力演示器 | 1．主要演示安培力的大小与磁感应的强度、电流的方向、通电导体的长度的关系； 2．产品主要由磁钢架、磁块、活动轨道组件、导电棒、铜线框、电源接线等组成。 3．产品使用电源：DC4-6V；磁钢架用工程塑料制作，外形尺寸≥90×50×95mm；永久磁铁尺寸≥22×20×19mm，磁感应强度Br不低于700GS。导电棒为空芯铜棒：≥φ3mm×40mm；铜线框≥φ1mm裸铜丝加工成矩形，长≥50mm，宽≥35mm；电源接线12股铜芯绝缘导线。长度≥300mm,两端配置鳄鱼夹。 | 1 | 套 | 250 | 250
1303 |  | 安培力实验器 | 1．由底板、2根导棒、2根铜管、2块磁铁和固定铁框组成。 2．底板长≥188mm、宽≥130mm、厚≥3mm，实验器整体高度≥103mm。 3．磁铁用钕铁硼强磁体吸附在固定铁框上。 4．导棒呈“U”状，平行固定在底板上。 5．铜管直径≥4mm，长≥90mm。 6．实验时在接线柱接上学生电源4V或6V，当铜管上有电流通过 时，由静止变成运动状态。 7．仪器实验效果明显，直观。 | 30 | 套 | 120 | 3600
1304 |  | 自感现象演示器 | 一、适用范围： 高中物理教学演示用。 二、技术要求： 1.演示器为白色箱体，规格≥600×440×60mm。 2.配≥28mm高脚架，脚架可收并。 3.面板印蓝色字符，字符分“通电现象”和“断电现象”两部分， 字符清晰、完整。 4.通过调节电位器旋钮可使A1电珠亮度和A2电珠保持一致。 5.零部件安装牢固。 6.实验现象明显，能满足教学需要。 7.产品应符合JY0001《教学仪器产品一般质量要求》。 | 1 | 台 | 410 | 410
1305 |  | 电磁感应演示器 | 1．用于演示磁场和电磁感应部分的左手定则、右手定则、楞次定律等定理和原理。 2．仪器由磁极体、小磁针、磁力线演示板、方线圈软线圈、导轨等组成。仪器的磁感应强度不小于7MT。 | 1 | 套 | 780 | 780
1306 |  | 楞次定律演示器 | 开口环、闭口环 | 1 | 套 | 30 | 30
1307 |  | 电磁阻尼演示器 | 1．由金属摆锤、磁铁等组成。 2．观察摆锤在磁铁两极间往复摆动的现象，并分析产生此运动的原因。 | 1 | 套 | 310 | 310
1308 |  | 动能发电手电筒 | 1．手压发电，手持式，利用机械能转化成动能的原理。 2．使用三颗LED灯超强发光，手压自发电，寿命长。 3．高效节能，通过机械传动产生电能，点亮LED灯。 4．小巧玲珑，配置挂绳，便于携带、使用方便。 | 1 | 套 | 50 | 50
1309 |  | 单匝线圈电机原理演示器 | 使用高磁能积磁体 | 1 | 套 | 495 | 495
1310 |  | 三相电机原理演示器 | 用途 说明旋转磁场的性质和三相感应电动机的原理。 结构 1．永磁式旋转磁场演示器由支架和一个有固定转轴的蹄形磁铁组成。磁铁蓝色一边是S极，红色一边是N极。 2．电磁场旋转演示器由三个间隔相等的方形线圈组成，三个线圈分别包有红、黄、绿色绸带以示区别。底座上有三个接线柱，供外接三相电源用。 3．磁针、铝框、塑料框、鼠笼转子上方都装有轴承，把它们装到针座上时，可以灵活转动。 注意事项 1．使用中，要注意电磁旋转演示器线圈与接线柱，接线柱与三相电源的导接是否可靠。 2．应防止电磁旋转演示器线圈变形、错位，防止永久磁铁摔坏。 | 1 | 套 | 370 | 370
1311 |  | 手摇三相交流发电机 | 手摇三相交流发电机由发电机、星形负载版和三角形负载版组成，用直流激磁方式手摇发电。 | 1 | 台 | 840 | 840
1312 |  | 三线电子开关 | 1．输入阻容100kΩ/40pF； 2．最大输入信号10V（DC+ACp-p）； 3．开关频率50Hz-50kHz连续可调； 4．放大系数不小于3，A、B相同； 5．最大相对位移不小于2V； 6．增幅器微调比不小于10，A、B相同； 7．输入A、B间隔离比不小于30分贝； 8．方波上升下降时间不大于2μs； 9．输出极性，J2460型：与输入反相，J2460—1型：与输入同相，B可反相； 10．静态绝缘电阻不小于100MΩ； 11．应有50Hz三相正弦交流试验信号，输出幅度1V±0．2V，各相之间相位差为120°±12°。 | 1 | 台 | 410 | 410
1313 |  | 交流电路特性演示器 | 大电感、小电感，大电容、小电容，电阻 | 1 | 台 | 390 | 390
1314 |  | 可拆变压器 | 1．可拆变压器有单相芯式变压器铁芯、变压器线圈及铁心压紧螺钉装置组成； 2．铁芯包括U形铁芯及条形铁轭各一件。 3．变压器线圈骨架为塑料制品。 | 1 | 台 | 310 | 310
1315 |  | 小型变压器 | 变压器铁芯为可拆式。铁芯冲片用斜山字形。 | 30 | 套 | 70 | 2100
1316 |  | 变压器原理说明器 | 增加调压变压器功能 | 1 | 台 | 600 | 600
1317 |  | 日光灯原理演示器 | 电感式镇流器 | 1 | 套 | 600 | 600
1318 |  | 洛伦兹力演示器 | 投影式 | 1 | 台 | 650 | 650
1319 |  | 电子束演示器 | 1．基本结构由电子束管、电源装置、控制面板组成。电子束管的屏幕直径不小于50mm； 2．仪器通电预热2min后，应能正常工作； 3．加速极电压：在0～200V范围内连续可调； 4．偏转极板电压：在0～40V范围内连续可调，调至40V时，电子束偏出屏幕外。 | 1 | 台 | 2730 | 2730
1320 |  | 阴极射线演示器 | 热阴极 | 1 | 台 | 2490 | 2490
1321 |  | 门电路和传感器应用实验箱 | 与门、或门、非门电路、干簧管、温度传感器、热敏电阻、光敏电阻、感温铁氧体、霍尔元件等应用实验 | 30 | 套 | 310 | 9300
1322 |  | 电学元件黑箱 | 三个接点，两个元件(电池、电阻、二极管均可更换) | 30 | 套 | 30 | 900
1323 |  | 低气压放电管组 | 1．本实验仪器有感应圈立杆，带电球，发射天线杆，感应圈（需要自备）,接收支杆，氖泡（卡在两球之间），接收天线杆,底座组成。 | 1 | 套 | 600 | 600
1324 |  | 电谐振演示器 | 发送：放电距离0.2mm～2mm可调，来顿瓶电容≥500pF;接收：来顿瓶电容≥500pF，可变电容350pF～850pF | 1 | 台 | 280 | 280
1325 |  | 赫兹实验演示器 | 1．本实验仪器有感应圈立杆，带电球，发射天线杆，感应圈（需要自备）,接收支杆，氖泡（卡在两球之间），接收天线杆,底座组成。 2．将峰值电压为20~40KV脉冲高压电压加到发射部分来顿瓶输入插孔，火花间隙产生火花放电，在放电期间，LC振荡回路产生高频振荡，T为高压脉冲重复周期。高频振荡频率f=1/（2πLc）。高频振荡激励周围空间产生高频电磁波，放在附件的接收部分，当其调到与空间的电磁波产生谐振时，指示氖泡V发出红光，表示已接收到发射部分发射的电磁波信号。 | 1 | 台 | 620 | 620
1326 |  | 电磁振荡演示仪 | 阻尼振荡，等幅震荡，振荡频率与振荡电路的电容，电感关系 | 1 | 台 | 410 | 410
1327 |  | 电磁波的发送和接收演示器 | 发射器频率225MHZ～250MHZ，等幅、调幅；接收器有声、光、电显示 | 1 | 套 | 1010 | 1010
1328 |  | 电磁波的干涉衍射偏振演示器 | 发射器：频率10GHz±1GHz,等幅波输出≥10mW;接受器：喇叭天线接受距离≥1m,振子接收距离≥0.5m,有声、光、电显示 | 1 | 套 | 2470 | 2470
1329 |  | 密立根油滴仪 | 1．用于验证电荷的量子性和测定基本电荷质量； 2．结构：主要由机箱、测量显微镜、油滴室、油雾杯以及喷雾器等组成。 | 1 | 台 | 2230 | 2230
1330 |  | 电子比荷实验仪 | 1．用纵磁场聚焦法精确测定电子的荷质比实验仪器，误差在5%以下； 2．额定电压：AC220V，额定频率：50Hz；最大输入功率：85W； 3．加速电压：1000V～1200V连续可调； 4．低压直流电源：电流强度：0．2A～1．5A，1．5A～2．5A，各档连续可调，电流方向：可换向； 6．螺线管参数：螺线管单位长度匝数N=3800匝/米； 7．示波管参数：荧光屏至Y偏转板距离L≈0．148m； 8．连续工作时间：1h。 | 1 | 台 | 4940 | 4940
1331 |  | 半导体致冷器 | 致冷、发电两用 | 1 | 台 | 414 | 414
1332 |  | 整流电路实验器 | 半波、全波、滤波 | 1 | 台 | 240 | 240
1333 |  | 光具盘 | 可演示透镜的光学性质、球面镜的光学性质、光的反射、光的折射（利用有机玻璃砖与水槽）、漫反射、平面镜成象、光通过棱镜的色散与合成、凸透镜成像等实验。 | 1 | 套 | 668 | 668
1334 |  | 凹面镜 | 由凹面镜体，托架、支柱、底座各部分组成。 | 1 | 个 | 16.5 | 16.5
1335 |  | 凸面镜 | 由凹面镜体，托架、支柱、底座各部分组成。 | 1 | 个 | 16 | 16
1336 |  | 玻璃砖 | 透明，无气泡。产品应符合JY140－82《玻璃砖》的有关规定。 | 30 | 块 | 16 | 480
1337 |  | 光具座 | 仪器由光具座、光源、光具附件等组成。光具座由轨道（双轨）、滑块、标尺组成。 | 30 | 套 | 136 | 4080
1338 |  | 三棱镜 | 由三棱镜体、托架、支柱、底座等组成。 | 2 | 个 | 22 | 44
1339 |  | 白光的色散与合成演示器 | 由三棱镜2个（一对）、光源、光屏及底座等组成。 | 1 | 套 | 70 | 70
1340 |  | 透镜及其应用实验器 | 由凸透镜、凹透镜、光盘、支架、底座组成。 | 10 | 套 | 25 | 250
1341 |  | 光的折射全反射实验器 | 1．适用范围、规格：中学物理分组实验用。 2．由金属底座，半透明水槽，激光光源，平面镜，曲线玻璃管等组成。 3．光源能够360度旋转。 4．能演示光的传播、反射、折射，演示效果明显，性能稳定。 5．性能、结构、外观应符合JY0001第4、6、7章有关规定。 | 30 | 套 | 75 | 2250
1342 |  | 光的干涉衍射偏振演示器 | 1．能演示物理光学中的干涉（菲涅尔双面镜、杨氏双面、牛顿环）、衍射（单缝、多缝、光栅）、偏振（偏振片起偏、反射起偏）等实验； 2．仪器组装后，所有干涉、衍射图样的中心均可调节到屏幕中心； 3．在照度不高于200勒克斯的普通教室里，距仪器8m以内，正常视力可以见到：双缝，双面镜干涉明条纹不少于5条。牛顿环干涉条纹不少于三圈多缝衍射的明条纹不少于7条光栅衍射的彩带不少于5条。 | 1 | 套 | 910 | 910
1343 |  | 激光光学演示仪 | 几何光学和物理光学实验 | 2 | 台 | 3387 | 6774
1344 |  | 微型物理光学观察器 | 半导体激光器,光的干涉、多种衍射(单缝、多缝、圆孔、异形孔、单丝、圆屏、刀口等) | 15 | 套 | 310 | 4650
1345 |  | 双缝干涉实验仪 | 仪器用游标读数机构，双缝及光源单缝均真空镀铬工艺制在玻璃片上。 | 15 | 台 | 250 | 3750
1346 |  | 牛顿环 | 1．牛顿环座的有效孔径：平凸透镜凸面曲率半径主参数不大于2000mm的牛顿环座的有效孔径不小于20mm，平凸透镜凸面曲率半径主参数为6000mm的不小于25mm，平凸透镜凸面曲率半径主参数为25000mm的不小于50mm； 2．在白光照明下，牛顿环的干涉图样为同心圆环，中心为暗圈。干涉条纹明显清晰，同一干涉环带粗细均匀，无明显变形； 3．牛顿环调节机构能使干涉条纹的形状和位置发生变化，干涉条纹基本位于环座中央。 | 1 | 个 | 65 | 65
1347 |  | 光导纤维应用演示器 | 1．传光、传像部分由光源、有机玻璃、有机玻璃棒、光纤束、传像投影屏筒、字母板组成。 2．传声部分有发射器、接收器及光纤束组成。 | 1 | 台 | 693 | 693
1348 |  | 光的偏振观察器 | 起偏片、检偏片 | 5 | 套 | 65 | 325
1349 |  | 紫外线作用演示器 | 带有2种不同波长的紫外灯和1只日光灯。 | 1 | 套 | 373 | 373
1350 |  | 红外线作用演示器 | 光热辐射、折射。 | 1 | 套 | 360 | 360
1351 |  | 手持直视分光镜 | 由复合棱镜和会聚透镜组成 | 1 | 套 | 52 | 52
1352 |  | 棱镜分光镜 | 带波长分度尺 | 1 | 台 | 1090 | 1090
1353 |  | 光谱管组 | 6支 | 1 | 套 | 670 | 670
1354 |  | 钠的吸收光谱演示器 | 主要由钠气真空管、钠管加热炉、底盘、立柱等组成。 | 1 | 台 | 490 | 490
1355 |  | 光电效应演示器 | 带光源和锌板 | 1 | 台 | 570 | 570
1356 |  | 光电效应演示器 | 光电管 | 1 | 台 | 1250 | 1250
1357 |  | 太阳电池演示器 | 1．由小电机,风扇，喇叭组成，利用太阳能来带动风扇的转动和发出音乐的实验。2．最大开路电压：3．5V，最大短路电流：50mA，音乐声响器插件工作电压：3V，工作电流：20mA，电机插件工作电压：3V，工作电流：30mA。 | 1 | 台 | 75 | 75
1358 |  | X射线演示仪 | 带防护箱、萤光屏 | 1 | 台 | 3320 | 3320
1359 |  | 盖革计数器 | 加计数功能 | 1 | 台 | 1430 | 1430
1360 |  | 威尔逊云雾室 | 1、系统由云雾室、镊子、注射器等组成。 2、外形规格≥200*180*170mm，不锈钢外壳。 3、适配220V交流电 4、实验时透过云雾室上面的玻璃窗能观察到α粒子的径迹。 | 1 | 台 | 2020 | 2020
1361 |  | 高温扩散云室 | 1、系统由高温扩散云室、镊子、注射器、溶液瓶等组成。 2、外形规格≥200*180*178mm，有风扇开关、加热开关和加热调节旋钮。 3、适配220V交流电。 4、实验时透过云室上面的玻璃窗能观察到α粒子的径迹。 | 1 | 台 | 1970 | 1970
1362 |  | 普朗克常量测定器 | 可进行演示光电效应有关规律的实验，还可根据爱因斯坦光电效应方程测算出普朗克常数，并与示波器连用可直观地演示光电管的电流特性曲线。 | 1 | 台 | 1350 | 1350
1363 |  | 液压机模型 | 1.产品由大缸体、小缸体、角式截止阀、底座和压力弹簧构成。2.外形尺寸≥340mmxl35mmx295mm。3.重量约6．3KG。4.小活塞直径14mm，小活塞行程≥20mm。5.大活塞直径48mm，大活塞上升高度≥50mm。6.油箱容量约250ml。7.最大工作压强：18KG／平方厘米，最大工作压力：320KG。8.工作台与顶板不平行度误差小于1mm。9.在工作环境温度下，有机玻璃缸筒内壁应能耐受35KG/平方厘米压强而不破裂。10.大活塞承受最大工作压力时，各机件在30分钟内无漏油。 | 1 | 个 | 409 | 409
1364 |  | 汽油机模型 | 一、适用范围、规格型号： 1.中学物理教学演示用。 2.单缸剖面。 二、技术要求： 1.单缸剖面。 2.由机座、缸体、缸盖、曲轴、活塞、连杆、火花塞、齿轮等组成。其外壳应剖开，能看清内部结构。 3.不锈钢结构，高度≥300㎜，机座为≥2mm铝板成型，棱台状，长≥160mm、宽≥130mm，各部件比例适当，位置正确，联接牢固，工作可靠，原理正确。 4.能直观地演示出吸气冲程、压缩冲程、做功冲程、排气冲程。 | 1 | 个 | 722 | 722
1365 |  | 柴油机模型 | 四冲程，单缸，示结构原理。由进气管、进气阀、排气管、排气阀、气缸、活塞、连杆、曲轴、喷油嘴、齿轮凸轮总成、飞轮、挺杆组成。手动转动，活塞运动压缩比14∶1～16∶1，整体高不小于300mm | 1 | 个 | 722 | 722
1366 |  | 磁分子模型 | 磁分子模型主要由衬板、磁分子和吸转叶片及其支座组成。2．磁分子模型的结构。a.衬板由塑料或木材制成。 | 1 | 套 | 60 | 60
1367 |  | 离心机械模型 | 节速器、干燥器、分离器 | 1 | 套 | 140 | 140
1368 |  | 晶体空间点阵模型 | 食盐，金刚石，石墨，明矾，石英 | 1 | 套 | 210 | 210
1369 |  | 蒸汽机模型 | 吹动式1、工作压力：0.2bar；转数：300r/min～1000r/min；吹动式。 2、组成：由气缸、活塞、连杆、小飞轮、汽室、滑阀、凸轮、大飞轮、飞轮支架、底板组成。 | 1 | 台 | 920 | 920
1370 |  | 蒸汽轮机模型 | 吹动式 | 1 | 台 | 920 | 920
1371 |  | 燃气轮机模型 | 可动模型 | 1 | 台 | 830 | 830
1372 |  | 高压输变电模拟演示器 | 发电厂、升压变压器、高压输电线、降压变压器、用户 | 1 | 套 | 560 | 560
1373 |  | 车床变速器模型 | 两档变速，真实模拟车床变速的过程。应用了齿轮传动的变速原理。变速箱内有多组传动比不同的齿轮，通过操纵机构使变速箱内不同的齿轮工作。全手动，学生可参与。 | 1 | 套 | 830 | 830
1374 |  | 汽车变速箱模型 | 用于演示汽车变速箱的结构和基本原理。带档位调节。应用了齿轮传动的变速原理，变速箱内有多组传动比不同的轮，通过操纵机构使变速箱内不同的齿轮工作。全手动，学生可参与。 | 1 | 套 | 830 | 830
1375 |  | 机械机构模型 | 曲柄摇杆机构、双曲柄机构、双摇杆机构、曲柄滑块机构、凸轮机构 | 1 | 套 | 1350 | 1350
1376 |  | 机械传动模型 | 含齿轮传动、皮带传动、链传动、蜗轮蜗杆传动、摩擦轮传动 | 1 | 套 | 830 | 830
1377 |  | 液压传动模型 | 本仪器为液压千斤顶结构，液压缸内活塞、液压泵和单向阀工作过程清晰，全透明设计，真正演示液压传动系统的工作原理，直观明了的看到液压传动系统的工作过程，学生可动手参与。 | 1 | 套 | 320 | 320
1378 |  | 汽车刹车系统模型 | 产品主要由底板、小电机、大（小）皮带轮、传送带、刹车碟、油路管、液压缸、支架等组成。 | 1 | 套 | 490 | 490
1379 |  | 量筒 | 10mL，透明钠钙玻璃制，分度线、数字和标志应完整、清晰和耐久，容积为20℃时充满量筒刻度线所容纳体积 | 2 | 个 | 4.5 | 9
1380 |  | 量筒 | 50mL，透明钠钙玻璃制，分度线、数字和标志应完整、清晰和耐久，容积为20℃时充满量筒刻度线所容纳体积 | 2 | 个 | 10 | 20
1381 |  | 量筒 | 100mL，透明钠钙玻璃制，分度线、数字和标志应完整、清晰和耐久，容积为20℃时充满量筒刻度线所容纳体积 | 2 | 个 | 15 | 30
1382 |  | 量杯 | 250mL，玻璃制 | 2 | 个 | 29 | 58
1383 |  | 试管 | φ15mm×150mm透明硼硅酸盐玻璃制 | 10 | 支 | 1.5 | 15
1384 |  | 试管 | φ32mm×200mm透明硼硅酸盐玻璃制 | 10 | 支 | 5 | 50
1385 |  | 烧杯 | 250mL透明硼硅酸盐玻璃制，烧杯的满口容量应超过标称容量的10%或烧杯的满口容量和标称容量的两液面间距不应少于10mm，并应用容量差值较大的一种 | 10 | 个 | 7 | 70
1386 |  | 烧杯 | 500mL透明硼硅酸盐玻璃制，烧杯的满口容量应超过标称容量的10%或烧杯的满口容量和标称容量的两液面间距不应少于10mm，并应用容量差值较大的一种 | 10 | 个 | 9.5 | 95
1387 |  | 烧瓶 | 圆底长颈，500mL，玻璃制 | 10 | 个 | 21 | 210
1388 |  | 烧瓶 | 平底长颈，250mL，玻璃制 | 10 | 个 | 17 | 170
1389 |  | 酒精灯 | 150mL，玻璃制 | 10 | 个 | 4.5 | 45
1390 |  | 漏斗 | 90mm，玻璃制 | 10 | 个 | 11 | 110
1391 |  | 分液漏斗 | 筒形，250mL，玻璃制 | 1 | 个 | 35 | 35
1392 |  | 平底管 | φ12mm×150mm，玻璃制 | 5 | 支 | 5 | 25
1393 |  | T型管 | 用透明的钠钙玻璃或硼硅玻璃制造 | 5 | 个 | 3.8 | 19
1394 |  | 可密封长玻璃管 | 内径10mm×1000mm，有胶塞，带刻度衬板 | 5 | 支 | 16.5 | 82.5
1395 |  | 镊子 | 全长160±2mm，厚1.5mm。 | 5 | 支 | 4.5 | 22.5
1396 |  | 石棉网 | 金属网尺寸不小于125mm×125mm，石棉材料涂敷面直径不小于80mm。 | 10 | 个 | 2.5 | 25
1397 |  | 玻璃管 | φ7mm～φ8mm | 10 | 千克 | 22 | 220
1398 |  | 乳胶管 | 乳胶或塑料管 | 10 | 米 | 5.5 | 55
1399 |  | 电工材料 | 鳄鱼夹、插口夹、香蕉插头、电阻丝、锌片、铜片、灯泡(15W、60W)、小电池(5号、纽扣、太阳电池)、保险丝、保险管(不同规格的合金熔丝、保险管)、焊锡、绝缘胶布、导线等 | 10 | 套 | 40 | 400
1400 |  | 电子元件（工业产品） | 电阻(碳膜电阻、瓷管电阻、线绕电阻、电位器、光敏电阻、热敏电阻等)；玩具电动机、电磁继电器、电容、电感、二极管、发光二极管、三极管、集成电路块等 | 10 | 套 | 150 | 1500
1401 |  | 家庭电路器材 | 空气开关、漏电保护器、螺丝口灯座、卡口灯座、三孔插座、三孔插头、插入式保险盒、拉线开关、按钮开关、声控开关、光控开关、导线等 | 10 | 套 | 220 | 2200
1402 |  | 一般材料 | 磁性橡胶片、乒乓球、大头针、回形针、橡胶泥、胶帽、泡沫塑料、透明胶带、小蜡烛、灯芯、火柴、塑料板、木板、玻璃板、毛巾、棉布、橡皮筋、气球、塑料袋、塑料薄膜、纸板、坐标纸、图钉、高泡洗衣粉、钢炭(木炭)粉或痱子粉﹑松香等 | 1 | 套 | 40 | 40
1403 |  | 彩色透光片 | 红、绿、蓝 | 10 | 套 | 15 | 150
1404 |  | 甲电池 | 1.5V | 10 | 个 | 65 | 650
1405 |  | 1号电池 | 每组2个～3个 | 10 | 组 | 10 | 100
1406 |  | 电珠（小灯泡） | 2.5V或3.8V | 100 | 个 | 1.1 | 110
1407 |  | 集成电路实验板（面包板） | 面包板 | 30 | 个 | 35 | 1050
1408 |  | 传感器器材 | 各种温度传感器(双金属片、热电偶、铂电阻、铜电阻、热敏电阻、半导体、感温铁氧体)、光敏电阻、硅光电池、光电二极管、湿敏电阻、干簧管、霍尔元件、气体压强传感器、酒精气体传感器等 | 1 | 套 | 260 | 260
1409 |  | 晶体和非晶体样品 | 石英晶体,食盐晶体,云母片,明矾晶体,硫酸铜晶体;玻璃,松香,蜂蜡,沥青,橡胶 | 1 | 套 | 65 | 65
1410 |  | 滚珠盒 | 自行车小滚珠200粒 | 1 | 盒 | 25 | 25
1411 |  | 演示实验器材 | 云母片、电解电容器(25V，470µF～1000µF)、三极管、驻极体话筒、光声控延时开关、100kΩ可变电阻、1kΩ电阻、74LS00 | 1 | 套 | 100 | 100
1412 |  | 学生实验纸材 | 打点纸带、墨粉纸、坐标纸、复印纸 | 30 | 套 | 10 | 300
1413 |  | 温度报警实验器材套件 | 热敏电阻、74LS14、1kΩ可变电阻、蜂鸣器(YMD或HMB) | 15 | 套 | 65 | 975
1414 |  | 电熨斗控温电路套件 | 由双金属片、电热丝、弹性片、触点、绝缘支架、调温螺丝等组成 | 2 | 盒 | 130 | 260
1415 |  | 防盗报警电路器材套件 | 小永磁体、干簧管、74LS14、2.2kΩ电阻、蜂鸣器(YMD或HMB) | 15 | 套 | 100 | 1500
1416 |  | 光控开关实验器材套件 | 光敏电阻、74LS14、51kΩ可变电阻、发光二极管、330Ω电阻 | 15 | 套 | 35 | 525
1417 |  | 火灾报警器 | 由发光管、光电管、蜂鸣器、继电器等组成 | 2 | 个 | 230 | 460
1418 |  | 电子闹钟套件 | 液晶显示 | 15 | 套 | 50 | 750
1419 |  | 桥梁模型器材套件 | 梁式桥、拱形桥、斜拉桥、桁架桥、吊桥、悬索桥 | 2 | 套 | 180 | 360
1420 |  | 走马灯器材套件 | 由带叶轮圆形纸片、方形纸片、细铁丝一段、字母扣、双面胶、剪刀（自备）等组成 | 2 | 套 | 55 | 110
1421 |  | 箔片验电器器材套件 | 用于静电实验，可检验物体是否带电，检验物体带的电是正是负；检验物体的绝缘性以及演示感应带电等。 | 2 | 套 | 39 | 78
1422 |  | 简易无线话筒器材套件 | 三极管、电容、电阻、漆包线、驻极体话筒、电池盒 | 2 | 套 | 45 | 90
1423 |  | 环保动能手电筒器材套件 | 能组装成LED手电筒 | 2 | 套 | 50 | 100
1424 |  | 简易收音机器材套件 | 电容、可变电容器、磁性天线、二极管、小耳机 | 2 | 套 | 120 | 240
1425 |  | 三极管放大电路器材套件 | 三极管、电容、电阻、电池 | 2 | 套 | 25 | 50
1426 |  | 光控路灯开关器材套件 | 光敏电阻、电阻、三极管、二极管、继电器、直流稳压电源 | 2 | 套 | 30 | 60
1427 |  | 遥控器器材套件 | 由反射木块和接受模块组成 | 2 | 套 | 70 | 140
1428 |  | 简易微型汽轮发电机器材套件 | 微型发电机、微型汽轮机、压力锅炉、发光二极管 | 2 | 套 | 165 | 330
1429 |  | 模型火箭器材套件 | 简易水火箭，带打气筒 | 2 | 套 | 65 | 130
1430 |  | 滚上体 | 小制作材料，满足教材规定的实验要求。 | 1 | 套 | 220 | 220
1431 |  | 简易机器人 | 结构、制做、使用 | 1 | 套 | 220 | 220
1432 |  | 频闪观察器 | 结构、制做、使用 | 1 | 套 | 250 | 250
1433 |  | 各种陀螺 | 圆周运动、离心运动 | 1 | 套 | 65 | 65
1434 |  | 大回转轮 | 小制作材料，满足教材规定的实验要求。 | 1 | 套 | 320 | 320
1435 |  | 三轨竟速 | 小制作材料，满足教材规定的实验要求。 | 1 | 套 | 550 | 550
1436 |  | 翻转环实验器 | 小制作材料，满足教材规定的实验要求。 | 1 | 套 | 650 | 650
1437 |  | 离心力铁环 | 小制作材料，满足教材规定的实验要求。 | 1 | 套 | 280 | 280
1438 |  | 滚动的方轮 | 小制作材料，满足教材规定的实验要求。 | 1 | 套 | 750 | 750
1439 |  | 玩具赛车 | 向心力实验 | 1 | 套 | 140 | 140
1440 |  | 饮水鸟 | 物态变化 | 1 | 套 | 65 | 65
1441 |  | 鱼洗 | 仿古纹饰 | 1 | 套 | 850 | 850
1442 |  | 水火箭 | 由发射支架、塑料瓶（火箭）、打气筒（自备）、导轨等组成 | 1 | 套 | 250 | 250
1443 |  | 滴水起电机 | 由电机、支架、滴水装置、感应圈、盛水桶、绝缘垫等组成 | 1 | 套 | 650 | 650
1444 |  | 气体辉光球 | 模拟电场中带电粒子运动 | 1 | 套 | 280 | 280
1445 |  | 测电笔 | 氖泡式 | 30 | 支 | 5 | 150
1446 |  | 一字螺丝刀 | φ3mm或φ6mm | 30 | 支 | 7 | 210
1447 |  | 十字螺丝刀 | φ3mm或φ6mm | 30 | 支 | 7 | 210
1448 |  | 尖嘴钳 | ≥150mm | 30 | 个 | 22 | 660
1449 |  | 电工刀 | 不锈钢 | 1 | 个 | 16.5 | 16.5
1450 |  | 手摇钻 | 木工工具 | 1 | 个 | 100 | 100
1451 |  | 木锉 | ≥250mm | 1 | 个 | 10 | 10
1452 |  | 木工锯 | 带把手锯 | 1 | 个 | 27 | 27
1453 |  | 木工锤 | ≥0.25kg | 1 | 个 | 27 | 27
1454 |  | 铇 | 粗、细 | 1 | 个 | 75 | 75
1455 |  | 斧 | 木工工具 | 1 | 个 | 60.5 | 60.5
1456 |  | 钢手锯 | 高碳钢 | 1 | 个 | 27.5 | 27.5
1457 |  | 剥线钳 | Φ0.5mm～2.5mm；刃口闭合状态间隙应不大于0.3mm，刃口错位应不大于0.2mm；钳口硬度不低于HRA65或HRC30 | 1 | 把 | 27.5 | 27.5
1458 |  | 钢丝钳 | ≥250mm | 1 | 个 | 22 | 22
1459 |  | 手锤 | 用45号高碳钢精工铸造，表面抛光处理，敲击面热处理，硬度45-48HRC。 | 1 | 个 | 20 | 20
1460 |  | 錾子 | ≥16*160mm | 1 | 个 | 15 | 15
1461 |  | 锉刀（平板） | ≥250mm，带柄 | 1 | 个 | 15 | 15
1462 |  | 三角锉刀 | ≥250mm，带柄 | 1 | 个 | 20 | 20
1463 |  | 什锦锉 | ≥5*180mm10pcs | 1 | 套 | 41.5 | 41.5
1464 |  | 活扳手 | 150mm或250mm | 1 | 个 | 31 | 31
1465 |  | 手剪 | 钳工工具，剪铁皮、铜片 | 1 | 个 | 30 | 30
1466 |  | 直角尺 | 钳工工具 | 1 | 个 | 11 | 11
1467 |  | 电烙铁 | 60W，20W，橡胶线 | 1 | 支 | 75 | 75
1468 |  | 平口钳 | ≥80mm，台钻上用 | 1 | 个 | 200 | 200
1469 |  | 台钻 | φ1mm～φ13mm | 1 | 台 | 814 | 814
1470 |  | 手电钻 | φ1mm～φ13mm | 1 | 台 | 240 | 240
1471 |  | 钻头 | φ1mm～φ13mm | 1 | 套 | 120 | 120
1472 |  | 台虎钳 | ≥100mm | 1 | 台 | 332 | 332
1473 |  | 砂轮机 | 单相或三相，300W，3000r/min，含安全护板 | 1 | 台 | 500 | 500
1474 |  | 钳工工作台 | 工作台的外形尺寸为≥1200mm*800mm*780mm,台面为25mm厚齿接木板，木质良好，台面光滑、平整、牢固，油漆均匀。边框及支撑腿为≥40*40*0.8mm矩形钢管，用二氧化碳保护焊，焊接密实、牢固。 | 1 | 个 | 1200 | 1200
1475 |  | 烙铁架 | 铸铁 | 1 | 个 | 40 | 40
1476 |  | 油石 | 粗细两面 | 1 | 个 | 11 | 11
1477 |  | 冲子 | 铬钒钢 | 1 | 个 | 15 | 15
1478 |  | 水平尺 | 三水泡型，水平面工作长度160mm～250mm | 1 | 个 | 30 | 30
1479 |  | 工作服 | 白大褂大中小号 | 30 | 件 | 100 | 3000
1480 |  | 护目镜 | 用于实验教师防强光、眩光、紫外、激光，或是机械性伤害（机加工）具有遮挡、过滤各类强光及射线辐射以及防止机械性伤害的功能，并具有较好的耐腐蚀性能。眼镜四周有防护罩。有插装滤光片的构造。 | 2 | 个 | 15 | 30
1481 |  | 手套 | 普通棉线手套。编织紧密、耐磨、易洗，穿戴后手感舒适，活动自如。 | 60 | 双 | 5 | 300
1482 |  | 高压绝缘凳 | 绝缘耐受电压不小于120kV | 1 | 个 | 520 | 520
1483 |  | 电动钻孔器 | 1.可以完成对橡胶塞，软木塞的钻孔，钻孔直径分别为约7mm，9mm，11mm,13mm,最大钻孔深度35mm；2.产品主要由架体、手轮、钻杆及钻管组成 | 1 | 台 | 990 | 990
1484 |  | 磁力加热搅拌器 | 最大搅拌量1L，转速：0r/min～1200r/min，加热盘温度50℃～200℃ | 15 | 台 | 390 | 5850
1485 |  | 金属酒精灯 | 座式，金属 | 8 | 个 | 45 | 360
1486 |  | 酒精喷灯 | 座式 1.用黄铜制成。 2.密闭无渗漏。 3.仪器由灯壶、灯管、空气调节器、预热盘、加料口等部分组成。 4.空气调节器可使调节片可靠稳定于调节范围内的任意位置，能自如地调节空气进量而调节火焰大小。 5.壸体装酒精容积250mL。喷管与各管焊接牢固，喷火燃烧而熔化焊接，无漏气。火苗调节杆柄在调节火苗时不变形。调节手轮不得因工作时焦熔。 | 30 | 个 | 110 | 3300
1487 |  | 电加热器 | 密封式,功率1000W；2.适用电源：220V，50HZ。 | 4 | 个 | 134 | 536
1488 |  | 水浴锅 | 单孔 | 1 | 个 | 450 | 450
1489 |  | 保温漏斗 | 铜制 | 2 | 个 | 120 | 240
1490 |  | 注射器 | 5mL，塑料 | 300 | 只 | 2 | 600
1491 |  | 注射器 | 50mL，塑料 | 60 | 只 | 4 | 240
1492 |  | 注射器 | 100mL | 60 | 只 | 16 | 960
1493 |  | 塑料洗瓶 | 250mL | 60 | 个 | 5 | 300
1494 |  | 试剂瓶托盘 | 材质为蓝色工程塑料，长34cm、宽23.8cm、高10.8cm，两侧有提耳，底板和四壁有加强筋，托盘无注塑不全、飞边、毛刺、收缩等缺陷。 | 60 | 个 | 48.5 | 2910
1495 |  | 实验用品提篮 | 一、适用范围 中学实验室用工具。 二、技术要求 1.由塑料周转箱和不锈钢提手组成。 2.塑料周转箱长≥42cm、宽≥30.5cm、高≥11.5cm。 3.提手由≥20mm×10mm×0.5mm规格不锈钢方管制成。 4.提篮总高度≥42cm。 5.提手承重≥15Ｋg。 6.其余要求应符合JY0001－2003《教学仪器产品一般质量要求》中的相关规定。 | 10 | 个 | 115 | 1150
1496 |  | 塑料水槽 | ≥250mm×180mm×100mm，塑料制品 | 30 | 个 | 13 | 390
1497 |  | 碘升华凝华管 | 密封式，玻璃 | 30 | 个 | 11 | 330
1498 |  | 聚光小手电筒 | 手持式、LED、底部按压式开关 | 30 | 支 | 10 | 300
1499 |  | 方座支架 | 由矩形底座、立杆、烧瓶夹、大小铁环、垂直夹（2只）、平行夹等组成；底座尺寸为≥210×135mm，立杆直径为≥φ12mm，一端有M10×18mm螺纹，底座和立杆表面应作防锈处理。 | 30 | 套 | 77 | 2310
1500 |  | 万能夹 | 转动方向，调节范围不小于120° | 5 | 个 | 15 | 75
1501 |  | 三脚架 | 一、适用范围 适用于小学科学、中学理科分组实验。 二、技术要求 1.由圆环,酒精灯托盘和3只支脚组成。 2.酒精灯托盘可以上下自由调节.圆环内径≥8.5cm外径≥11.5cm材质为铸铝、支撑脚用料为宽≥1.2cm，厚≥0.3cm钢材质，表面镀铬防锈处理。 3.圆环平面与放置台面平行，高≥150mm。 4.三支撑脚与圆环间用螺丝连接，分布均匀、平稳。 5.酒精灯托盘≥9cm，可调节自由高度。 | 30 | 个 | 60 | 1800
1502 |  | 泥三角 | 由三根铁丝弯成，套有三截素烧瓷管，形如三角形。三角形的单边长不小于60㎜，铁丝接头绞合，绞合长度约30mm，瓷管应不裂、不缺、坚固、圆滑。 | 30 | 个 | 5 | 150
1503 |  | 试管架 | 试管架材质为ABS塑料，呈黄色。8孔8柱。试管架平稳牢固。 | 60 | 个 | 11 | 660
1504 |  | 漏斗架 | 一、适用范围、规格型号： 实验室放置漏斗用。 二、技术要求： 1.由底座、立柱和漏斗固定板等构成。 2.底座长≥420mm，宽≥80mm，高≥14.5mm。 3.立柱为两个空腔方柱，分别固定在底座和固定板上，上柱体可套入下柱，通过改变并固定上、下立柱的相对位置来调节漏斗架的总高，总高不低于160mm。 4.固定板长≥420mm，宽≥80mm，有4个上直径≥57mm、下直径≥50mm的锥形孔用来放置漏斗。 5.漏斗架牢固，放置平稳。 | 1 | 个 | 91 | 91
1505 |  | 滴定台 | 1．产品材料用金属立杆、大理石底座。 2．金属件表面做良好处理，无明显扭曲、变形现象，无锈蚀、无刺。 3．产品在工作台面上放置稳度可靠。 4．立杆与底座垂直度误差不大于3mm。 | 30 | 个 | 41 | 1230
1506 |  | 滴定夹 | 1．产品为蝶形夹持，每侧的两夹夹持中心同轴，确保滴定管夹持后与水平面垂直； 2．各夹头上装有软质护套。 | 30 | 个 | 37 | 1110
1507 |  | 多用滴管架 | 一、适用范围 适用于化学实验课使用。 二、技术要求 1.能与微型铁支架配合使用。 2.材料为ABS，白色。 3.外形为三级阶梯形，长≥266mm,宽≥91mm，总高≥60mm。 4.顶层台阶宽≥24.6mm，高≥20mm，左、右两边有两Φ8圆孔，深≥20mm，可插铅笔，亦可插入微型铁支架。顶层另有12个Φ14圆孔，深≥20mm，可插入滴管。二层台阶宽≥24.6mm，高≥20mm，共有13个Φ14圆孔，深≥20mm，可插入滴管。底层台阶宽≥41.8mm，高≥20mm，有4只大孔，其中有两只≥Φ25和1只≥Φ29圆孔，孔深都为≥10mm,还有1只圆孔为≥Φ32，孔深≥16，这4个圆孔可放微型滴瓶。底层台阶还有5只≥Φ13圆孔，孔深≥16，另有1个长≥118mm，宽≥13.5mm，深≥10mm方槽。 5.应符合JY00001－2003《教学仪器产品一般质量要求》中的相关规定。 | 30 | 个 | 22 | 660
1508 |  | 移液管架 | 移液管架固定、平稳，孔板、固定板和底座相互平行。 | 15 | 个 | 90 | 1350
1509 |  | 比色管架 | 6孔 | 30 | 个 | 50 | 1500
1510 |  | 组合式支架 | 本仪器为组合式 | 2 | 个 | 300 | 600
1511 |  | 高中学生电源 | 交流2～16V/3A，每2V一档；直流稳压2～16V/2A，每2V一档 | 60 | 台 | 230 | 13800
1512 |  | 高中教学电源 | 交流：2V～24V，每2V一档，2V～6V/12A，8V～12V/6A，14V～24V/3A，直流稳压：1V～25V分档连续可调，2V～6V/6A，8V～12V/4A，14V～24V/2A；40A、8s自动关断 | 1 | 台 | 700 | 700
1513 |  | 托盘天平 | 1．产品为有标尺非封闭式天平，称量（max）为100g、分度值0.2g。2.秤盘直径≥120mm。3．标尺（0—10g）光洁平直，连接部位紧固，分度线均匀，游码起点对零线，移动时松紧适宜，当杠杆受到轻微冲击时游码不移位，刀子垂直紧固。4．天平灵敏度、重复性、安全载荷，以及天平的刀子、工艺、硬度、天平的偏载误差、装配、外观的要求符合《架盘天平》QB/T2087标准的要求， | 30 | 台 | 71 | 2130
1514 |  | 托盘天平 | 1．产品为有标尺非封闭式天平，最大称量（max）为500g、分度值0.5g。 2.外形尺寸≥300*120*175mm，秤盘直径≥120mm。 3．标尺（0—10g）光洁平直，连接部位紧固，分度线均匀，游码起点对零线，移动时松紧适宜，当杠杆受到轻微冲击时游码不移位，刀子垂直紧固。 4．天平灵敏度、重复性、最大安全载荷，以及天平的刀子、工艺、硬度、天平的偏载误差、装配、外观的要求应符合《架盘天平》QB/T2087标准的要求 | 1 | 台 | 115 | 115
1515 |  | 电子天平 | 计量仪器，最大称量：100g，0.1g | 15 | 台 | 450 | 6750
1516 |  | 电子天平 | 计量仪器，最大称量：200g，0.001g | 1 | 台 | 640 | 640
1517 |  | 电子天平 | 计量仪器，最大称量：400g，0.1g | 1 | 台 | 450 | 450
1518 |  | 电子天平 | 计量仪器，最大称量：200g，0.0001g | 1 | 台 | 5800 | 5800
1519 |  | 电子停表 | 1.可同时记录两组数据,精度0.1s；2.塑料外壳，误差不大于0.01s；3.防水防震；4.数码显示，具有显示月、日、上下午时间和累计时间显示功能；5.秒表计时可选择简易计时，分段计时，两段时间显示。 | 60 | 只 | 30 | 1800
1520 |  | 温度计 | 1．红水测量范围：0～100℃；2.长：≥240ｍｍ，外径：2.5～2.6ｍｍ。头：10ｍｍ；3.最小分度值：1℃，浸入深度：全浸；4.允许误差：±1℃；5.玻管要直，不得弯曲，不得崩损缺口。 | 30 | 支 | 6 | 180
1521 |  | 温度计（模型） | 1.水银温度计，测量范围：0-360℃；2.最小分度值为1℃；3.玻管不得有明显的弯曲现象，其孔径应均匀，管壁内应清洁无杂质。4.温度计示值允许误差±1℃。 | 2 | 支 | 9 | 18
1522 |  | 数字测温计 | -30℃～+200℃ | 1 | 台 | 96 | 96
1523 |  | 直流电流表 | 2.5级，0.6A，3A | 60 | 只 | 60 | 3600
1524 |  | 灵敏电流计 | ±300μA | 60 | 只 | 56 | 3360
1525 |  | 多用电表 | 指针式，不低于2.5级 | 1 | 个 | 132 | 132
1526 |  | 演示电流电压表 | 2.5级 | 1 | 台 | 500 | 500
1527 |  | 密度计 | 密封玻管，固定纸刻度线，分度值≤0.05，测量密度＞1液体，外形匀称，光洁透明，无龟裂破损 | 1 | 支 | 5.5 | 5.5
1528 |  | 密度计 | 密封玻管，固定纸刻度线，分度值≤0.05，测量密度＜1，外形匀称，光洁透明，无龟裂破损 | 1 | 支 | 5.5 | 5.5
1529 |  | 酸度计(pH计) | 测量范围：pH0～14，分辨率：0.1 | 60 | 台 | 90 | 5400
1530 |  | 原电池实验器 | 一、适用范围中学化学教学实验用。二、技术要求：1.产品由由无色透明有机玻璃缸体1只、缸体盖板两只、锌电极1块、铜电极1块组成。 | 30 | 个 | 85 | 2550
1531 |  | 贮气装置 | 由底座、手柄、支架、气球嘴、锁紧螺母、贮气球、气嘴、气嘴阀门、气胆阀门、手压球各部分组成。 | 2 | 台 | 90 | 180
1532 |  | 高中微型化学实验箱 | 含微型蒸馏回馏装置，试剂用量较常规实验省90% | 30 | 个 | 140 | 4200
1533 |  | 溶液导电演示器 | 1．电源电压：DC6V。 2．5种溶液同时显示。 3．如果溶液是强电解质，则发光二极管全亮；如果溶液是弱电解质，则发光二极管亮1个或2个；如果溶液是非电解质，则发光二极管不亮。 4．演示器主要由面板、底座、发光管、溶液槽等组成。 5．钢制面板，表面喷白，红字；尺寸≥320*210*23mm。 6．钢制底座，表面喷黑，尺寸≥380*105*10mm。 7.溶液槽为无色透明塑料制成是方盒，带盖板，盖板安装有两只碳棒 | 1 | 台 | 628 | 628
1534 |  | 微型溶液导电实验器 | 金属电极，笔式，所需溶液不超过3mL | 30 | 套 | 33 | 990
1535 |  | 中和热测定仪 | 1.主要应用于化学实验中不同液体混合后产生不同温度的测定，并能实时测量出温度值的大小，能帮助学生进一步理解中和热的概念。 2.里层为有机玻璃圆筒，中间层用保温材料，外层使用塑料成型，上盖开有二个小孔，其中一个孔插温度计，另一个孔插搅拌棒。 | 30 | 套 | 35 | 1050
1536 |  | 气体实验微型装置 | 以微型玻璃仪器为主，能完成氧气、氢气、二氧化碳、一氧化碳、氯气、氨气、二氧化硫、硫化氢、一氧化氮、二氧化氮等十几种气体的制备和性质实验，反应容器一般不超过30mL | 30 | 套 | 107 | 3210
1537 |  | 氢燃料电池演示器 | 两个质子交换膜电极，膜电极不小于33mm×33mm | 1 | 套 | 500 | 500
1538 |  | 氢燃料电池实验器 | 一个质子交换膜电极，膜电极不小于15mm×15mm，带电流、电压表 | 10 | 盒 | 200 | 2000
1539 |  | 电解槽演示器 | 离子交换膜 | 1 | 台 | 600 | 600
1540 |  | 离子交换柱 | 含玻璃纤维和离子交换树脂 | 30 | 支 | 60 | 1800
1541 |  | 电泳演示器 | 1.仪器外形结构由底座电源装置，带刻度的U形管、电极插座和开关等组成； 2.主要技术参数：输入电压：AC12V；输出电压大于120V；输出电流80mA。 | 1 | 台 | 180 | 180
1542 |  | 丁达尔现象实验器 | 1．由盒体，电池盒，集光电珠，方形试管等组成； 2．盒体呈长方形，装有集光电珠的电池盒可以沿盒槽上下移动； 3．通过盒体前端的观察窗，就能看见胶体的丁达尔现象。 | 60 | 台 | 20 | 1200
1543 |  | 二氧化氮球 | 双球，内封NO2和N2O4 | 60 | 套 | 10 | 600
1544 |  | 渗析实验器 | 1.高中化学实验中电渗析实验膜分离法实验仪器。 2.尺寸约5cm，侧面有两个圆形半透膜。 3.在仪器内装入淀粉和氯化钠的混合溶液，悬挂于盛有蒸馏水的烧杯中。几分钟后，取烧杯内部分液体装入两支试管，在两支试管分别滴入硝酸银和碘水。可检测出液体中含有氯离子而不含有淀粉，说明半透膜只能通过颗粒小的氯离子，而不能通过颗粒大的淀粉胶体。 | 60 | 套 | 70 | 4200
1545 |  | 放电反应实验仪 | 通电两分钟之内即有氮气与氧气反应的现象，消耗功率不大于30W | 60 | 套 | 320 | 19200
1546 |  | 分子结构模型 | 演示用，氢原子球直径不小于23mm,其他原子球直径不小于30mm | 5 | 套 | 260 | 1300
1547 |  | 分子结构模型 | 分组用 | 60 | 套 | 66 | 3960
1548 |  | 金刚石结构模型 | 球直径不小于30mm | 3 | 套 | 208 | 624
1549 |  | 石墨结构模型 | 球直径不小于30mm | 3 | 套 | 185 | 555
1550 |  | 碳-60结构模型 | 球直径不小于30mm | 3 | 套 | 200 | 600
1551 |  | 氯化钠晶体结构模型 | 球直径不小于30mm | 3 | 套 | 185 | 555
1552 |  | 碳的同素异形体结构模型 | 包括金刚石、石墨、碳-60三种结构模型：小型，球管式，可拆卸 | 5 | 套 | 55 | 275
1553 |  | 氯化铯晶体结构模型 | 球直径不小于30mm | 3 | 套 | 260 | 780
1554 |  | 二氧化碳晶体结构模型 | 球直径不小于25mm | 3 | 套 | 150 | 450
1555 |  | 二氧化硅晶体结构模型 | 球直径不小于25mm | 3 | 套 | 120 | 360
1556 |  | 金属晶体结构模型 | 球直径不小于30mm | 3 | 套 | 200 | 600
1557 |  | 电子云杂化轨道模型 | S、SP、SP2、SP3、Px、Py、Pz | 3 | 套 | 500 | 1500
1558 |  | 气体摩尔体积模型 | 模型用拆装式，由1气体摩尔体积正方体组成，1气体摩尔体积正方体规格为≥282mm×282mm×282mm，厚度为3mm的透明有机玻璃构成，再用专门设计的透明塑料角联结。 | 1 | 个 | 150 | 150
1559 |  | 金属矿物、金属及合金标本 | 各类不少于5种 | 1 | 盒 | 41 | 41
1560 |  | 原油常见馏分标本 | 不少于8种 | 1 | 盒 | 43 | 43
1561 |  | 合成有机高分子材料标本 | 不少于10种 | 1 | 盒 | 60 | 60
1562 |  | 新型无机非金属材料标本 | 氧化铝陶瓷、氮化硅陶瓷、光导纤维等 | 1 | 盒 | 68 | 68
1563 |  | 复合材料标本 | 不少于5种 | 1 | 盒 | 30 | 30
1564 |  | 量筒 | 10mL，透明钠钙玻璃制，分度线、数字和标志应完整、清晰和耐久，容积为20℃时充满量筒刻度线所容纳体积 | 60 | 个 | 4.5 | 270
1565 |  | 量筒 | 25mL，透明钠钙玻璃制，分度线、数字和标志应完整、清晰和耐久，容积为20℃时充满量筒刻度线所容纳体积 | 60 | 个 | 8.5 | 510
1566 |  | 量筒 | 50mL，透明钠钙玻璃制，分度线、数字和标志应完整、清晰和耐久，容积为20℃时充满量筒刻度线所容纳体积 | 60 | 个 | 10 | 600
1567 |  | 量筒 | 100mL，透明钠钙玻璃制，分度线、数字和标志应完整、清晰和耐久，容积为20℃时充满量筒刻度线所容纳体积 | 2 | 个 | 15 | 30
1568 |  | 量筒 | 500mL，透明钠钙玻璃制，分度线、数字和标志应完整、清晰和耐久，容积为20℃时充满量筒刻度线所容纳体积 | 2 | 个 | 39.5 | 79
1569 |  | 量筒 | 1000mL，透明钠钙玻璃制，分度线、数字和标志应完整、清晰和耐久，容积为20℃时充满量筒刻度线所容纳体积 | 2 | 个 | 45 | 90
1570 |  | 量杯 | 250mL，透明钠钙玻璃制，分度线、数字和标志应完整、清晰和耐久，容积为20℃时充满量筒刻度线所容纳体积 | 2 | 个 | 29 | 58
1571 |  | 容量瓶 | 50mL，透明硼硅酸盐玻璃制，刻度线应在瓶颈下部三分之二处，清晰耐久，粗细均匀 | 2 | 个 | 10 | 20
1572 |  | 容量瓶 | 100mL，透明硼硅酸盐玻璃制，刻度线应在瓶颈下部三分之二处，清晰耐久，粗细均匀 | 60 | 个 | 16 | 960
1573 |  | 容量瓶 | 250mL，透明硼硅酸盐玻璃制，刻度线应在瓶颈下部三分之二处，清晰耐久，粗细均匀 | 4 | 个 | 31 | 124
1574 |  | 容量瓶 | 500mL，透明硼硅酸盐玻璃制，刻度线应在瓶颈下部三分之二处，清晰耐久，粗细均匀 | 30 | 个 | 34 | 1020
1575 |  | 容量瓶 | 1000mL，透明硼硅酸盐玻璃制，刻度线应在瓶颈下部三分之二处，清晰耐久，粗细均匀 | 2 | 个 | 40 | 80
1576 |  | 滴定管 | 酸式，25mL透明钠钙玻璃制，良好外观，不应有积水条纹 | 60 | 支 | 33 | 1980
1577 |  | 滴定管 | 酸式，50mL透明钠钙玻璃制，良好外观，不应有积水条纹 | 30 | 支 | 35 | 1050
1578 |  | 滴定管 | 碱式，25mL透明钠钙玻璃制，良好外观，不应有积水条纹 | 30 | 支 | 13.5 | 405
1579 |  | 滴定管 | 碱式，50mL透明钠钙玻璃制，良好外观，不应有积水条纹 | 30 | 支 | 16 | 480
1580 |  | 滴定管 | 聚四氟乙烯活塞，50mL透明钠钙玻璃制，良好外观，不应有积水条纹 | 30 | 支 | 58 | 1740
1581 |  | 移液管 | 1mL，玻璃制 | 30 | 支 | 6 | 180
1582 |  | 移液管 | 2mL，玻璃制 | 30 | 支 | 6 | 180
1583 |  | 移液管 | 5mL，玻璃制 | 30 | 支 | 6 | 180
1584 |  | 移液管 | 25mL，玻璃制 | 30 | 支 | 8 | 240
1585 |  | 试管 | φ12mm×70mm透明硼硅酸盐玻璃制 | 1000 | 支 | 1 | 1000
1586 |  | 试管 | φ15mm×150mm透明硼硅酸盐玻璃制 | 1000 | 支 | 1.5 | 1500
1587 |  | 试管 | φ18mm×180mm透明硼硅酸盐玻璃制 | 150 | 支 | 2 | 300
1588 |  | 试管 | φ20mm×200mm透明硼硅酸盐玻璃制 | 150 | 支 | 2.5 | 375
1589 |  | 试管 | φ32mm×200mm,透明硼硅酸盐玻璃制 | 60 | 支 | 5 | 300
1590 |  | 试管 | φ40mm×200mm透明硼硅酸盐玻璃制 | 60 | 支 | 7 | 420
1591 |  | 具支试管 | φ18mm×180mm透明硼硅酸盐玻璃制 | 20 | 支 | 5 | 100
1592 |  | 具支试管 | φ20mm×200mm透明硼硅酸盐玻璃制 | 20 | 支 | 5 | 100
1593 |  | 硬质玻璃管 | φ15mm×150mm透明硼硅酸盐玻璃制 | 60 | 支 | 5 | 300
1594 |  | 硬质玻璃管 | Φ20mm×250mm透明硼硅酸盐玻璃制 | 10 | 支 | 5 | 50
1595 |  | 燃烧管 | φ25mm×300mm透明硼硅酸盐玻璃制 | 2 | 支 | 5 | 10
1596 |  | Y形管 | φ20mm透明硼硅酸盐玻璃制 | 3 | 支 | 4 | 12
1597 |  | 烧杯 | 5mL透明硼硅酸盐玻璃制，烧杯的满口容量应超过标称容量的10%或烧杯的满口容量和标称容量的两液面间距不应少于10mm，并应用容量差值较大的一种 | 200 | 个 | 5 | 1000
1598 |  | 烧杯 | 10mL透明硼硅酸盐玻璃制，烧杯的满口容量应超过标称容量的10%或烧杯的满口容量和标称容量的两液面间距不应少于10mm，并应用容量差值较大的一种 | 200 | 个 | 4.5 | 900
1599 |  | 烧杯 | 25mL透明硼硅酸盐玻璃制，烧杯的满口容量应超过标称容量的10%或烧杯的满口容量和标称容量的两液面间距不应少于10mm，并应用容量差值较大的一种 | 200 | 个 | 4.5 | 900
1600 |  | 烧杯 | 50mL透明硼硅酸盐玻璃制，烧杯的满口容量应超过标称容量的10%或烧杯的满口容量和标称容量的两液面间距不应少于10mm，并应用容量差值较大的一种 | 200 | 个 | 4.5 | 900
1601 |  | 烧杯 | 100mL透明硼硅酸盐玻璃制，烧杯的满口容量应超过标称容量的10%或烧杯的满口容量和标称容量的两液面间距不应少于10mm，并应用容量差值较大的一种 | 200 | 个 | 5 | 1000
1602 |  | 烧杯 | 250mL透明硼硅酸盐玻璃制，烧杯的满口容量应超过标称容量的10%或烧杯的满口容量和标称容量的两液面间距不应少于10mm，并应用容量差值较大的一种 | 100 | 个 | 7 | 700
1603 |  | 烧杯 | 500mL透明硼硅酸盐玻璃制，烧杯的满口容量应超过标称容量的10%或烧杯的满口容量和标称容量的两液面间距不应少于10mm，并应用容量差值较大的一种 | 20 | 个 | 9.5 | 190
1604 |  | 烧杯 | 1000mL透明硼硅酸盐玻璃制，烧杯的满口容量应超过标称容量的10%或烧杯的满口容量和标称容量的两液面间距不应少于10mm，并应用容量差值较大的一种 | 10 | 个 | 19 | 190
1605 |  | 烧瓶 | 圆底、长颈，250mL透明硼硅酸盐玻璃制 | 60 | 个 | 17 | 1020
1606 |  | 烧瓶 | 圆底、短颈，厚口250mL透明硼硅酸盐玻璃制 | 30 | 个 | 17 | 510
1607 |  | 烧瓶 | 圆底、长颈，500mL透明硼硅酸盐玻璃制 | 60 | 个 | 21 | 1260
1608 |  | 烧瓶 | 平底、长颈，250mL透明硼硅酸盐玻璃制 | 5 | 个 | 17 | 85
1609 |  | 锥形瓶 | 100mL透明硼硅酸盐玻璃制，放在平台上应直立不摇晃、不转动 | 50 | 个 | 13 | 650
1610 |  | 锥形瓶 | 250mL透明硼硅酸盐玻璃制，放在平台上应直立不摇晃、不转动 | 25 | 个 | 18 | 450
1611 |  | 蒸馏烧瓶 | 250mL透明硼硅酸盐玻璃制 | 60 | 个 | 21 | 1260
1612 |  | 三口烧瓶 | 250mL透明硼硅酸盐玻璃制 | 30 | 个 | 25 | 750
1613 |  | 酒精灯 | 150mL，单头透明硼硅酸盐玻璃制 | 60 | 个 | 4.5 | 270
1614 |  | 酒精灯 | 250mL，单头透明硼硅酸盐玻璃制 | 2 | 个 | 10 | 20
1615 |  | 酒精灯 | 250mL，双头透明硼硅酸盐玻璃制 | 2 | 个 | 30 | 60
1616 |  | 干燥塔 | 250mL透明硼硅酸盐玻璃制 | 2 | 个 | 70 | 140
1617 |  | 气体洗瓶 | 250mL透明硼硅酸盐玻璃制 | 2 | 个 | 25 | 50
1618 |  | 抽滤瓶 | 500mL透明硼硅酸盐玻璃制 | 2 | 个 | 25 | 50
1619 |  | 抽气管 | 内管喷口磨平，不允许有斜口和缺口，直观内磨砂浮子必须活动自如，不得阻塞不通。 | 2 | 个 | 20 | 40
1620 |  | 干燥器 | 160mm，玻璃制 | 4 | 个 | 52 | 208
1621 |  | 气体发生器 | 250mL，玻璃制 | 4 | 个 | 126 | 504
1622 |  | 冷凝器 | 直形，300mm，玻璃制 | 30 | 支 | 22 | 660
1623 |  | 冷凝器 | 球形，300mm，玻璃制 | 15 | 支 | 20 | 300
1624 |  | 牛角管 | 弯形，φ18mm×150mm，玻璃制 | 30 | 支 | 5 | 150
1625 |  | 漏斗 | 60mm，玻璃制 | 60 | 个 | 5 | 300
1626 |  | 漏斗 | 90mm，玻璃制 | 6 | 个 | 11 | 66
1627 |  | 安全漏斗 | 直形，径长300mm上口直径40mm±3mm，玻璃壁厚度适中，玻璃制 | 5 | 个 | 6.5 | 32.5
1628 |  | 安全漏斗 | 双球球径高度、直径一致，双球应位于环管中部，应无明显偏斜，玻璃制 | 2 | 个 | 10.5 | 21
1629 |  | 分液漏斗 | 锥（梨）形，100mL，玻璃制 | 30 | 个 | 42.9 | 1287
1630 |  | 分液漏斗 | 球形，50mL | 30 | 个 | 42.9 | 1287
1631 |  | 布氏漏斗 | 瓷，80mm | 2 | 个 | 20 | 40
1632 |  | T形管 | φ7mm～8mm，玻璃制 | 60 | 个 | 3.8 | 228
1633 |  | Y形管 | φ7mm～8mm，玻璃制 | 60 | 个 | 4 | 240
1634 |  | 离心管 | 10mL，玻璃制 | 10 | 支 | 3.5 | 35
1635 |  | 干燥管 | 单球，150mm，玻璃制 | 60 | 支 | 5 | 300
1636 |  | 干燥管 | U型，φ15mm×150mm，玻璃制 | 60 | 支 | 5.5 | 330
1637 |  | 干燥管 | U型，φ20mm×200mm，玻璃制 | 3 | 支 | 10 | 30
1638 |  | 干燥管 | U型，具支，φ15mm×150mm，玻璃制 | 3 | 支 | 10 | 30
1639 |  | 比色管 | 25mL，玻璃制 | 125 | 支 | 10 | 1250
1640 |  | 活塞 | 直形 | 5 | 支 | 15 | 75
1641 |  | 活塞 | T形 | 2 | 支 | 20 | 40
1642 |  | 圆水槽 | φ200mm×100mm，玻璃制 | 8 | 个 | 38.5 | 308
1643 |  | 圆水槽 | φ270mm×140mm，玻璃制 | 4 | 个 | 60 | 240
1644 |  | 玻璃钟罩 | φ150mm×280mm | 2 | 个 | 71.5 | 143
1645 |  | 钴玻璃片 | 深色玻璃 | 60 | 个 | 5 | 300
1646 |  | 集气瓶 | 125mL，附毛玻璃片 | 150 | 个 | 5.5 | 825
1647 |  | 集气瓶 | 250mL，附毛玻璃片 | 20 | 个 | 5.5 | 110
1648 |  | 集气瓶 | 500mL，附毛玻璃片 | 5 | 个 | 5.5 | 27.5
1649 |  | 液封除毒气集气瓶 | 250mL，玻璃制 | 5 | 个 | 48 | 240
1650 |  | 广口瓶 | 60mL透明钠钙玻璃制，瓶塞与瓶口紧实，不晃动；口部应圆整光滑，底部应平整，放置平台上不应摇晃或转动 | 600 | 个 | 5.5 | 3300
1651 |  | 广口瓶 | 125mL透明钠钙玻璃制，瓶塞与瓶口紧实，不晃动；口部应圆整光滑，底部应平整，放置平台上不应摇晃或转动 | 80 | 个 | 6 | 480
1652 |  | 广口瓶 | 250mL透明钠钙玻璃制，瓶塞与瓶口紧实，不晃动；口部应圆整光滑，底部应平整，放置平台上不应摇晃或转动 | 60 | 个 | 11 | 660
1653 |  | 广口瓶 | 500mL透明钠钙玻璃制，瓶塞与瓶口紧实，不晃动；口部应圆整光滑，底部应平整，放置平台上不应摇晃或转动 | 10 | 个 | 11 | 110
1654 |  | 广口瓶 | 60mL黄棕色钠钙玻璃制，瓶塞与瓶口紧实，不晃动；口部应圆整光滑，底部应平整，放置平台上不应摇晃或转动 | 100 | 个 | 5 | 500
1655 |  | 广口瓶 | 125mL黄棕色钠钙玻璃制，瓶塞与瓶口紧实，不晃动；口部应圆整光滑，底部应平整，放置平台上不应摇晃或转动 | 20 | 个 | 5 | 100
1656 |  | 广口瓶 | 250mL黄棕色钠钙玻璃制，瓶塞与瓶口紧实，不晃动；口部应圆整光滑，底部应平整，放置平台上不应摇晃或转动 | 20 | 个 | 10 | 200
1657 |  | 细口瓶 | 60mL透明钠钙玻璃制，瓶塞与瓶口紧实，不晃动；口部应圆整光滑，底部应平整，放置平台上不应摇晃或转动 | 300 | 个 | 5 | 1500
1658 |  | 细口瓶 | 125mL透明钠钙玻璃制，瓶塞与瓶口紧实，不晃动；口部应圆整光滑，底部应平整，放置平台上不应摇晃或转动 | 600 | 个 | 5.5 | 3300
1659 |  | 细口瓶 | 250mL透明钠钙玻璃制，瓶塞与瓶口紧实，不晃动；口部应圆整光滑，底部应平整，放置平台上不应摇晃或转动 | 80 | 个 | 7 | 560
1660 |  | 细口瓶 | 500mL透明钠钙玻璃制，瓶塞与瓶口紧实，不晃动；口部应圆整光滑，底部应平整，放置平台上不应摇晃或转动 | 30 | 个 | 11 | 330
1661 |  | 细口瓶 | 1000mL透明钠钙玻璃制，瓶塞与瓶口紧实，不晃动；口部应圆整光滑，底部应平整，放置平台上不应摇晃或转动 | 30 | 个 | 15 | 450
1662 |  | 细口瓶 | 3000mL透明钠钙玻璃制，瓶塞与瓶口紧实，不晃动；口部应圆整光滑，底部应平整，放置平台上不应摇晃或转动 | 3 | 个 | 40 | 120
1663 |  | 细口瓶 | 60mL黄棕色钠钙玻璃制，瓶塞与瓶口紧实，不晃动；口部应圆整光滑，底部应平整，放置平台上不应摇晃或转动 | 300 | 个 | 6 | 1800
1664 |  | 细口瓶 | 125mL黄棕色钠钙玻璃制，瓶塞与瓶口紧实，不晃动；口部应圆整光滑，底部应平整，放置平台上不应摇晃或转动 | 300 | 个 | 7 | 2100
1665 |  | 细口瓶 | 250mL黄棕色钠钙玻璃制，瓶塞与瓶口紧实，不晃动；口部应圆整光滑，底部应平整，放置平台上不应摇晃或转动 | 30 | 个 | 10 | 300
1666 |  | 细口瓶 | 500mL黄棕色钠钙玻璃制，瓶塞与瓶口紧实，不晃动；口部应圆整光滑，底部应平整，放置平台上不应摇晃或转动 | 2 | 个 | 15 | 30
1667 |  | 细口瓶 | 1000mL黄棕色钠钙玻璃制，瓶塞与瓶口紧实，不晃动；口部应圆整光滑，底部应平整，放置平台上不应摇晃或转动 | 2 | 个 | 20 | 40
1668 |  | 细口瓶 | 3000mL黄棕色钠钙玻璃制，瓶塞与瓶口紧实，不晃动；口部应圆整光滑，底部应平整，放置平台上不应摇晃或转动 | 1 | 个 | 45 | 45
1669 |  | 下口瓶 | 5000mL，玻璃制 | 2 | 个 | 150 | 300
1670 |  | 滴瓶 | 30mL透明钠钙玻璃制，瓶口细磨，磨砂面应均匀细腻，滴管应附橡胶帽，吸放弹性好，开口直径6mm，与滴管口套合牢固稳定 | 300 | 个 | 4.9 | 1470
1671 |  | 滴瓶 | 60mL透明钠钙玻璃制，瓶口细磨，磨砂面应均匀细腻，滴管应附橡胶帽，吸放弹性好，开口直径6mm，与滴管口套合牢固稳定 | 500 | 个 | 6 | 3000
1672 |  | 滴瓶 | 30mL黄棕色钠钙玻璃制，瓶口细磨，磨砂面应均匀细腻，滴管应附橡胶帽，吸放弹性好，开口直径6mm，与滴管口套合牢固稳定 | 300 | 个 | 6 | 1800
1673 |  | 滴瓶 | 60mL黄棕色钠钙玻璃制，瓶口细磨，磨砂面应均匀细腻，滴管应附橡胶帽，吸放弹性好，开口直径6mm，与滴管口套合牢固稳定 | 300 | 个 | 7 | 2100
1674 |  | 称量瓶 | φ25mm×40mm | 2 | 个 | 5 | 10
1675 |  | 坩埚 | 瓷，30mL | 60 | 个 | 5.5 | 330
1676 |  | 坩埚钳 | 不锈钢材质制，坩埚钳尺寸长度不得〈200mm | 60 | 个 | 5.8 | 348
1677 |  | 烧杯夹 | 不锈钢材料制造，外形尺寸：长度不得〈200mm | 4 | 个 | 11 | 44
1678 |  | 镊子 | 全长160±2mm，厚1.5mm。 | 30 | 个 | 4.5 | 135
1679 |  | 试管夹 | 产品为木质或竹子材料制成。夹长不小于100mm，手柄长度不小于80mm | 30 | 个 | 3 | 90
1680 |  | 水止皮管夹 | 1．产品用钢丝制成。应作防锈处理； 2．产品制作应光滑、平整、无缺陷； 3．产品的夹持角度不小于60º。夹子的夹持应可靠，吻合好，弹性好。 | 30 | 个 | 5 | 150
1681 |  | 螺旋皮管夹 | 由支架管和带压板的螺杆等组成。外形尺寸为≥33mm×20mm×8mm，旋转方便，不易变形，压板厚度≥2mm | 5 | 个 | 3.5 | 17.5
1682 |  | 隔热网 | 环保型，功能与石棉网相同，隔热材料不是石棉， | 50 | 个 | 5 | 250
1683 |  | 二连球 | 由橡皮手捏充气球和橡皮贮气球及橡胶导气管相连接而成。 | 2 | 个 | 25 | 50
1684 |  | 燃烧匙 | 铜勺，勺≥Φ18mm，深≥10mm，铁柄，柄长≥301mm，长柄和铜勺连接稳定结实 | 60 | 个 | 1.8 | 108
1685 |  | 药匙 | 1．供中学化学实验和小学教学实验用； 2．本产品每组由大、中、小三把药匙组成； 3．药匙材质：塑料； | 100 | 个 | 0.6 | 60
1686 |  | 玻璃管 | φ5mm～φ6mm，玻璃制 | 6 | 千克 | 22 | 132
1687 |  | 玻璃管 | φ7mm～φ8mm，玻璃制 | 5 | 千克 | 22 | 110
1688 |  | 玻璃棒 | φ3mm～φ4mm，玻璃制 | 4 | 千克 | 30 | 120
1689 |  | 玻璃棒 | φ5mm～φ6mm，玻璃制 | 4 | 千克 | 33 | 132
1690 |  | 软胶塞 | 0号～12号 | 10 | 千克 | 30 | 300
1691 |  | 橡胶管 | 管径为6～9mm连接玻璃管用 | 4 | 千克 | 33 | 132
1692 |  | 乳胶管 | Ф5mm-7mm耐水耐酸碱，弹性强 | 60 | 米 | 5.5 | 330
1693 |  | 洗耳球 | 60mL | 60 | 个 | 10 | 600
1694 |  | 试管刷 | 产品总长≥275mm，毛位长度≥75mm，毛的∮27，前瑞扇形头，尾部园圈外∮16。。。刷丝∮0、35尼龙曲丝，∮1、6镀锌铁丝。 | 300 | 个 | 3.5 | 1050
1695 |  | 烧瓶刷 | 中号匹配烧瓶规格，铁线、猪鬃绳 | 60 | 个 | 7 | 420
1696 |  | 滴定管刷 | 由金属丝和胶合在其上的猪鬃毛制成 | 60 | 个 | 5 | 300
1697 |  | 结晶皿 | 80mm，玻璃制 | 60 | 个 | 5.5 | 330
1698 |  | 表面皿 | 60mm无色硼硅酸盐玻璃制 | 60 | 个 | 4.2 | 252
1699 |  | 表面皿 | 100mm无色硼硅酸盐玻璃制 | 4 | 个 | 5 | 20
1700 |  | 研钵 | 瓷，60mm | 60 | 个 | 5 | 300
1701 |  | 研钵 | 瓷，90mm | 2 | 个 | 10 | 20
1702 |  | 蒸发皿 | 瓷，60mm | 60 | 个 | 5 | 300
1703 |  | 蒸发皿 | 瓷，100mm | 5 | 个 | 5 | 25
1704 |  | 反应板 | 至少6穴 | 60 | 个 | 5 | 300
1705 |  | 井穴板 | 9孔，0.7mL×9 | 60 | 个 | 4 | 240
1706 |  | 井穴板 | 6孔，5mL×6，附带双导气管的井穴塞 | 60 | 个 | 6 | 360
1707 |  | 塑料多用滴管 | 4mL | 1000 | 支 | 1 | 1000
1708 |  | PH广范围试纸 | 1～14 | 60 | 本 | 2.4 | 144
1709 |  | 蓝石蕊试纸 | 标准 | 60 | 本 | 2.5 | 150
1710 |  | 红石蕊试纸 | 标准 | 60 | 本 | 2.5 | 150
1711 |  | 淀粉碘化钾试纸 | 标准 | 60 | 本 | 2.5 | 150
1712 |  | 亚甲基蓝 | 5克 | 1 | 瓶 | 39 | 39
1713 |  | 定性滤纸 | 9cm | 15 | 盒 | 12 | 180
1714 |  | 高中化学实验材料 | 小刀、棉花、木炭、火柴、蜡烛、剪刀、焊锡、炭棒、导线、电灯泡、木板、电池、电珠、砂纸等 | 30 | 份 | 42 | 1260
1715 |  | 电极材料 | 石墨、铜、锌、镁、铁、锡等电极 | 30 | 套 | 41.6 | 1248
1716 |  | 一字螺丝刀 | φ3mm或φ6mm | 1 | 支 | 7 | 7
1717 |  | 十字螺丝刀 | φ3mm或φ6mm | 1 | 支 | 7 | 7
1718 |  | 尖嘴钳 | ≥150mm | 1 | 把 | 22 | 22
1719 |  | 手锤 | 用45号高碳钢精工铸造，表面抛光处理，敲击面热处理，硬度45-48HRC。 | 1 | 把 | 20 | 20
1720 |  | 三角锉刀 | ≥250mm，带柄 | 1 | 个 | 20 | 20
1721 |  | 剪刀 | 全长不小于150mm | 3 | 把 | 10 | 30
1722 |  | 玻璃瓶盖开启器 | 可以开启口径较大的瓶盖 | 1 | 套 | 6.5 | 6.5
1723 |  | 玻璃管切割器 | 金刚石刀具。 | 2 | 个 | 63 | 126
1724 |  | 工作服 | 防酸碱，尺码根据采购人实际需求供货 | 60 | 件 | 100 | 6000
1725 |  | 护目镜 | 侧面完全遮挡,耐酸碱,抗冲击 | 10 | 个 | 15 | 150
1726 |  | 防护面罩 | 可提供颈部和头部保护 | 1 | 个 | 42 | 42
1727 |  | 防毒口罩 | 有活性炭 | 1 | 个 | 27.5 | 27.5
1728 |  | 手套 | 乳胶手套，尺码根据采购人实际需求供货 | 30 | 双 | 15 | 450
1729 |  | 手套 | 一次性乳胶手套，尺码根据采购人实际需求供货 | 100 | 双 | 5 | 500
1730 |  | 实验防护屏 | 三片折叠式结构，由透明度好的有机玻璃制造。 | 1 | 件 | 60 | 60
1731 |  | 实验耗材 | 碎瓷片、红纸条、植物油、松香、面粉、铁钉、牛奶、鸡蛋、胃舒平等 | 1 | 套 | 40 | 40
1732 |  | 打孔器 | 打孔器为铜质镀铬，由Φ4~Φ10四种规格孔刃加通棒组成，孔刃规则、锋利，无变形、缺口；打孔器孔柄为边长为≥3mm正六边形柱，孔柄与孔刃焊接光滑、可靠；通棒直径为Φ3长≥105mm，顶端为Φ9厚≥1.7mm帽头。 | 10 | 套 | 74 | 740
1733 |  | 仪器车 | 仪器车长≥73.6cm、宽≥50.5cm、高≥83.5cm，底部是直径≥Φ78的四只万向轮，仪器车分两层：底层距地面≥23cm,是一个长≥68.4cm、宽≥50.5cm、高≥3cm、厚≥1mm顶部敞开的不锈钢方盘，周围蓝色塑料包边；顶层方盘同底层，距地面≥62cm。仪器车的框架为≥26X26mm不锈钢方管，在仪器车两顶端，呈“u”状，底部焊接万向轮；方管和方盘通过四只M6螺栓固定。整个仪器车牢固、平稳，运转灵活。 | 2 | 辆 | 800 | 1600
1734 |  | 放大镜 | 手持式，有效通光孔径不小于30mm，5倍 | 10 | 个 | 5 | 50
1735 |  | 电动离心机 | 0r/min～4000r/min，10mL×8，无刷电机，带电锁 | 1 | 台 | 825 | 825
1736 |  | 电动离心机 | 3000r/min～16000r/min，1.5mL×12+0.5mL×12，无刷电机，带电锁 | 1 | 台 | 2300 | 2300
1737 |  | 磁力加热搅拌器 | 最大搅拌量1L，转速：0r/min～1200r/min，加热盘温度50℃～200℃ | 1 | 台 | 390 | 390
1738 |  | 高压灭菌锅 | 手提式，18L | 1 | 台 | 2200 | 2200
1739 |  | 高压灭菌锅 | 30L～50L，立式或卧式 | 1 | 台 | 12000 | 12000
1740 |  | 恒温水浴锅 | 一列两孔或四孔，1.工作室容积：≥2L；2.加热功率：500W； 3.温控范围：室温～100℃； 4.温控精度：±1℃ ； 5.升温速度：1℃/min；6.电源：交流220V/50Hz；7.内锅中的不锈钢管内应装有热敏电阻，控温部分选用电子控温，温度数显直接显示锅内实际温度。一列两孔或四孔 | 4 | 台 | 620 | 2480
1741 |  | 烘干箱 | 1.内室用不锈钢薄板制作，洁净耐用,设有钢化玻璃观察窗，便于观察,可选用智能数显控温仪表，控温精确、稳定；2.控温范围：室温～200℃或室温～300℃，温度波动度±1℃；3.工作电流:220V/50Hz。 | 1 | 台 | 3114 | 3114
1742 |  | 电冰箱 | 容量＞200L，冷冻能力9KG/12小时，开门方式：平开式。 | 1 | 台 | 2800 | 2800
1743 |  | 恒温培养箱 | 恒温培养箱：内胆304镜面不锈钢，控温范围室温+5-65℃，温度分辨率±0.1℃，内胆尺寸500*500*6 50。 | 1 | 台 | 6922 | 6922
1744 |  | 光照培养箱 | 容积：≥250L 光照强度：0～12000lx分级可调 控温范围：10℃～50℃(有光照) 温度波动性：±1℃ 温度均匀度：±2℃ | 1 | 台 | 10838 | 10838
1745 |  | 超净工作台 | 双人单面，垂直送风，100级，送风风速：O.3m/s～0.6m/s，风速可调，不锈钢台面，带紫外线灯安全防护装置 | 1 | 台 | 10838 | 10838
1746 |  | 注射器 | 5mL，塑料 | 30 | 支 | 2 | 60
1747 |  | 注射器 | 100ml，塑料 | 30 | 支 | 16 | 480
1748 |  | 整理箱 | 矮型，储存及分发药品用 | 15 | 个 | 65 | 975
1749 |  | 塑料洗瓶 | 250ml或500ml | 5 | 个 | 5 | 25
1750 |  | 方座支架 | 由矩形底座、立杆、烧瓶夹、大小铁环、垂直夹（2只）、平行夹等组成；底座尺寸为≥210×135mm，立杆直径为≥φ12mm，一端有≥M10×18mm螺纹，底座和立杆表面应作防锈处理。 | 30 | 套 | 77 | 2310
1751 |  | 试管架 | 12孔，铝合金，与φ15mm×150mm试管匹配 | 30 | 个 | 30 | 900
1752 |  | 试管架 | 32孔,铝合金，与φ15mm×150mm试管匹配 | 4 | 个 | 50 | 200
1753 |  | 电子天平 | 200g，0.001g | 3 | 台 | 640 | 1920
1754 |  | 分析天平 | 200g，0.0001g | 1 | 台 | 5900 | 5900
1755 |  | 酸度计(pH计) | 测量范围：pH0～14，分辨度：0.1 | 5 | 台 | 90 | 450
1756 |  | 血球计数板 | 用以计算人体内红、白血球数量之用，因人体内某些正常活动情况发生变化时，常能使体内血液中红、白血球在量和质的方面，也有某些程度的变化，这些变化通过计数板，在生物显微镜的放大下检验红、白血球的多少和变化的情况，主要规格：1、计数池的深度：0.1mm;2、计数池划格：1平方毫米；1）白血球计数大方格：1/16平方毫米；2）红血球计数中方格：1/25平方毫米；3）白血球小方格：1/400平方毫米；规格应不小于74mm×33mm×5mm。结构：1、在计数池平面两端磨有斜坡，使血液吸入容量大而畅通；2、在计数池的背面 | 30 | 片 | 40 | 1200
1757 |  | 计数器 | 手持式 | 30 | 个 | 21 | 630
1758 |  | 接种环 | 金属手柄，合金金属丝 | 30 | 支 | 10 | 300
1759 |  | 研磨过滤器 | 容量20mL | 30 | 个 | 42 | 1260
1760 |  | 光照培养架 | 实用多层，安装方便，插孔暗式布线，独立开关，光照强度3000lx-5000lx-7000lx三档可调 | 4 | 台 | 1100 | 4400
1761 |  | 普通手术剪 | 直尖头，≥140mm | 30 | 把 | 15 | 450
1762 |  | 眼用手术剪 | 直尖头，≥100mm | 2 | 把 | 19 | 38
1763 |  | 手术刀柄 | 不锈钢 | 8 | 把 | 5 | 40
1764 |  | 手术刀片 | 不锈钢 | 8 | 包 | 11 | 88
1765 |  | 解剖镊 | 尖头，≥125mm | 30 | 把 | 8 | 240
1766 |  | 解剖镊 | 阔头，≥125mm | 30 | 把 | 8 | 240
1767 |  | 牙用镊 | 单弯，≥160mm | 8 | 把 | 10 | 80
1768 |  | 眼用镊 | 直唇头齿，≥100mm | 2 | 把 | 5 | 10
1769 |  | 电泳仪 | 四组输出,输出电压：2V～200V、输出电流：2mA～200mA，具有36V电压限制功能。 | 1 | 台 | 2500 | 2500
1770 |  | 恒温振荡器 | 室温＋5℃～60℃,±1℃容量：100mL锥形瓶25个或以上 | 1 | 台 | 2200 | 2200
1771 |  | 水平电泳槽 | 聚碳酸脂注塑成型，凝胶托盘带有荧光标尺，具有开盖断电功能，凝胶板规格：60mm×60mm， | 3 | 个 | 470 | 1410
1772 |  | 垂直电泳槽 | 聚碳酸脂注塑成型槽体，可实现原位制胶功能，凝胶板规格：75mm×83mm，同时可以两块凝胶电泳 | 4 | 个 | 670 | 2680
1773 |  | 微量进样器 | 50µL | 3 | 个 | 60 | 180
1774 |  | 凝胶色谱柱 | 16mm×500mm | 10 | 个 | 40 | 400
1775 |  | 微量移液器 | 1µL～10µL | 5 | 支 | 110 | 550
1776 |  | 微量移液器 | 20µL～200µL | 5 | 支 | 110 | 550
1777 |  | 微量移液器 | 100µL～1000µL | 5 | 支 | 110 | 550
1778 |  | 微量移液器 | 500µL～5000µL | 5 | 支 | 110 | 550
1779 |  | 移液器架 | 可放置5支移液器 | 5 | 个 | 100 | 500
1780 |  | DNA电泳图谱观察仪 | 非紫外光源，观察凝胶面积＞100mm×100mm | 2 | 台 | 1500 | 3000
1781 |  | 精油提取器 | 功率500W，功率可调，具有缺水断电功能，最大容积5L | 3 | 台 | 1300 | 3900
1782 |  | PCR仪 | 容量：≥30管 | 1 | 台 | 6760 | 6760
1783 |  | 组织捣碎匀浆机 | 0r/min～1200r/min,无极调速，最大容量:≥1L | 1 | 台 | 1800 | 1800
1784 |  | DNA快速杂交仪 | 电源电压：AC220V；使用环境：0℃～40℃；温度5℃～60℃可调，杂交管规格可以定制。 | 1 | 台 | 6760 | 6760
1785 |  | 果酒果醋发酵装置 | 透明，最大容积1L,具水封及气泡限速装置，可进行气泡观察计数 | 15 | 个 | 41.5 | 622.5
1786 |  | 纯水机 | 产水量：≥10L/h，水质符合GB6682-92三级 | 1 | 台 | 2200 | 2200
1787 |  | 玻璃三角刮片(涂布器） | 玻璃 | 15 | 个 | 10 | 150
1788 |  | 细胞亚显微结构模型 | 1．产品的结构 1．1产品为高等真核细胞立体亚显微结构模型，细胞直径约放大两万倍； 1．2模型为纵剖的半个细胞，以显示高等动物细胞的亚显微结构为主。置于支架上，可水平转动； | 1 | 件 | 250 | 250
1789 |  | 细胞膜结构模型 | 1．产品放大约一千倍的细胞膜结构局部纵切模型。本产品应用硬塑料或符合材料，不应用软塑料，置于底座上； 2．模型示组成细胞膜中磷脂分子和蛋白分子的排列和相互位置； | 1 | 件 | 110 | 110
1790 |  | 减数分裂中染色体变化模型组件 | 磁性组件。 | 13 | 件 | 110 | 1430
1791 |  | DNA结构模型 | 1．产品为放大一亿倍的B型脱氧核糖核酸（DNA）右手双螺旋结构示意模型； 2．产品为半螺旋，包括16个碱基对和其他相应元件； 3．产品由下列元件组成：腺嘌呤、鸟嘌呤、胞嘧啶、胸腺嘧啶、脱氧核糖、磷酸根和氢键； | 1 | 件 | 180 | 180
1792 |  | DNA双螺旋结构模型组件 | 四种碱基、脱氧核糖、磷酸彼此分离 | 3 | 件 | 40 | 120
1793 |  | 验证基因的分离规律玉米标本 | 玉米穗 | 3 | 套 | 40 | 120
1794 |  | 验证基因的自由组合规律玉米标本 | 玉米穗 | 3 | 套 | 40 | 120
1795 |  | 验证基因的连锁与互换规律玉米标本 | 玉米穗 | 3 | 套 | 40 | 120
1796 |  | 蚕豆叶下表皮装片 | 生物显微镜下能清楚观察 | 30 | 片 | 6.8 | 204
1797 |  | 植物细胞有丝分裂 | 洋葱根尖纵切 | 30 | 片 | 5.5 | 165
1798 |  | 胞间连丝切片 | 生物显微镜下能清楚观察 | 30 | 片 | 5.3 | 159
1799 |  | 黑藻叶装片 | 显示细胞核及叶绿体 | 30 | 片 | 5 | 150
1800 |  | 酵母菌装片 | 生物显微镜下能清楚观察 | 30 | 片 | 5.5 | 165
1801 |  | 水绵装片 | 生物显微镜下能清楚观察 | 30 | 片 | 5.5 | 165
1802 |  | 大肠杆菌涂片 | 生物显微镜下能清楚观察 | 30 | 片 | 25 | 750
1803 |  | 动物细胞有丝分裂(马蛔虫受精卵切片) | 生物显微镜下能清楚观察 | 30 | 片 | 17.6 | 528
1804 |  | 草履虫分裂生殖装片 | 生物显微镜下能清楚观察 | 30 | 片 | 11 | 330
1805 |  | 蝗虫精巢减数分裂切片 | 生物显微镜下能清楚观察 | 30 | 片 | 15 | 450
1806 |  | 蛙血涂片 | 生物显微镜下能清楚观察 | 30 | 片 | 5 | 150
1807 |  | 表皮细胞装片 | 蛙或蝾螈 | 30 | 片 | 5 | 150
1808 |  | 骨骼肌纵横切 | 生物显微镜下能清楚观察 | 30 | 片 | 6.5 | 195
1809 |  | 平滑肌分离装片 | 生物显微镜下能清楚观察 | 30 | 片 | 5 | 150
1810 |  | 心肌切片 | 生物显微镜下能清楚观察 | 30 | 片 | 5 | 150
1811 |  | 运动神经元装片 | 生物显微镜下能清楚观察 | 30 | 片 | 5 | 150
1812 |  | 胰腺切片(示胰岛) | 生物显微镜下能清楚观察 | 30 | 片 | 20 | 600
1813 |  | 正常人染色体装片 | 生物显微镜下能清楚观察 | 30 | 片 | 16 | 480
1814 |  | DNA和RAN在细胞中的分布 | 生物显微镜下能清楚观察 | 30 | 片 | 20 | 600
1815 |  | 线粒体切片 | 生物显微镜下能清楚观察 | 30 | 片 | 20 | 600
1816 |  | 量筒 | 10mL，透明钠钙玻璃制，分度线、数字和标志应完整、清晰和耐久，容积为20℃时充满量筒刻度线所容纳体积 | 30 | 个 | 4.5 | 135
1817 |  | 量筒 | 25mL，透明钠钙玻璃制，分度线、数字和标志应完整、清晰和耐久，容积为20℃时充满量筒刻度线所容纳体积 | 30 | 个 | 8.5 | 255
1818 |  | 量筒 | 50mL，透明钠钙玻璃制，分度线、数字和标志应完整、清晰和耐久，容积为20℃时充满量筒刻度线所容纳体积 | 30 | 个 | 10 | 300
1819 |  | 量筒 | 100mL，透明钠钙玻璃制，分度线、数字和标志应完整、清晰和耐久，容积为20℃时充满量筒刻度线所容纳体积 | 30 | 个 | 15 | 450
1820 |  | 量筒 | 500ml，透明钠钙玻璃制，分度线、数字和标志应完整、清晰和耐久，容积为20℃时充满量筒刻度线所容纳体积 | 5 | 个 | 39.5 | 197.5
1821 |  | 量筒 | 1000ml，透明钠钙玻璃制，分度线、数字和标志应完整、清晰和耐久，容积为20℃时充满量筒刻度线所容纳体积 | 5 | 个 | 45 | 225
1822 |  | 容量瓶 | 25ml，透明硼硅酸盐玻璃制，刻度线应在瓶颈下部三分之二处，清晰耐久，粗细均匀 | 30 | 个 | 10 | 300
1823 |  | 容量瓶 | 100ml，透明硼硅酸盐玻璃制，刻度线应在瓶颈下部三分之二处，清晰耐久，粗细均匀 | 5 | 个 | 16 | 80
1824 |  | 容量瓶 | 250ml，透明硼硅酸盐玻璃制，刻度线应在瓶颈下部三分之二处，清晰耐久，粗细均匀 | 5 | 个 | 31 | 155
1825 |  | 容量瓶 | 500ml，透明硼硅酸盐玻璃制，刻度线应在瓶颈下部三分之二处，清晰耐久，粗细均匀 | 5 | 个 | 34 | 170
1826 |  | 容量瓶 | 1000ml，透明硼硅酸盐玻璃制，刻度线应在瓶颈下部三分之二处，清晰耐久，粗细均匀 | 5 | 个 | 40 | 200
1827 |  | 移液管 | 1mL，玻璃制 | 30 | 支 | 6 | 180
1828 |  | 移液管 | 2mL，玻璃制 | 30 | 支 | 6 | 180
1829 |  | 移液管 | 5ml，玻璃制 | 30 | 支 | 6 | 180
1830 |  | 移液管 | 10ml，玻璃制 | 30 | 支 | 8 | 240
1831 |  | 试管 | φ15mm×150mm透明硼硅酸盐玻璃制 | 300 | 个 | 1.5 | 450
1832 |  | 烧杯 | 50mL透明硼硅酸盐玻璃制，烧杯的满口容量应超过标称容量的10%或烧杯的满口容量和标称容量的两液面间距不应少于10mm，并应用容量差值较大的一种 | 120 | 个 | 4.5 | 540
1833 |  | 烧杯 | 100mL透明硼硅酸盐玻璃制，烧杯的满口容量应超过标称容量的10%或烧杯的满口容量和标称容量的两液面间距不应少于10mm，并应用容量差值较大的一种 | 120 | 个 | 5 | 600
1834 |  | 烧杯 | 250mL透明硼硅酸盐玻璃制，烧杯的满口容量应超过标称容量的10%或烧杯的满口容量和标称容量的两液面间距不应少于10mm，并应用容量差值较大的一种 | 60 | 个 | 7 | 420
1835 |  | 烧杯 | 500mL透明硼硅酸盐玻璃制，烧杯的满口容量应超过标称容量的10%或烧杯的满口容量和标称容量的两液面间距不应少于10mm，并应用容量差值较大的一种 | 30 | 个 | 9.5 | 285
1836 |  | 烧杯 | 1000mL透明硼硅酸盐玻璃制，烧杯的满口容量应超过标称容量的10%或烧杯的满口容量和标称容量的两液面间距不应少于10mm，并应用容量差值较大的一种 | 30 | 个 | 19 | 570
1837 |  | 锥形瓶 | 50mL透明硼硅酸盐玻璃制，放在平台上应直立不摇晃、不转动 | 90 | 个 | 12 | 1080
1838 |  | 锥形瓶 | 100ml透明硼硅酸盐玻璃制，放在平台上应直立不摇晃、不转动 | 90 | 个 | 13 | 1170
1839 |  | 锥形瓶 | 250ml透明硼硅酸盐玻璃制，放在平台上应直立不摇晃、不转动 | 90 | 个 | 18 | 1620
1840 |  | 锥形瓶 | 500mL透明硼硅酸盐玻璃制，放在平台上应直立不摇晃、不转动 | 90 | 个 | 23 | 2070
1841 |  | 蒸馏烧瓶 | 250mL，玻璃制 | 30 | 个 | 21 | 630
1842 |  | 酒精灯 | 150mL，玻璃制 | 30 | 个 | 4.5 | 135
1843 |  | 干燥器 | 160mm，玻璃制 | 1 | 个 | 52 | 52
1844 |  | 蒸馏水瓶 | 1000ml，玻璃制 | 2 | 个 | 36 | 72
1845 |  | 冷凝器 | 直固，300mm，玻璃制 | 30 | 个 | 22 | 660
1846 |  | 漏斗 | 60mm，玻璃制 | 30 | 个 | 5 | 150
1847 |  | 漏斗 | 90mm，玻璃制 | 30 | 个 | 11 | 330
1848 |  | 滴管 | 150mm直形，滴管尖嘴口径1mm，上端有防滑脱翻口，翻口处直径比滴管直径略多1mm～2mm，玻璃制 | 300 | 支 | 2.8 | 840
1849 |  | 比色管 | 25mL，玻璃制 | 150 | 支 | 10 | 1500
1850 |  | 广口瓶 | 250ml透明钠钙玻璃制，瓶塞与瓶口紧实，不晃动；口部应圆整光滑，底部应平整，放置平台上不应摇晃或转动 | 100 | 个 | 11 | 1100
1851 |  | 细口瓶 | 250mL透明钠钙玻璃制，瓶塞与瓶口紧实，不晃动；口部应圆整光滑，底部应平整，放置平台上不应摇晃或转动 | 5 | 个 | 7 | 35
1852 |  | 细口瓶 | 500mL透明钠钙玻璃制，瓶塞与瓶口紧实，不晃动；口部应圆整光滑，底部应平整，放置平台上不应摇晃或转动 | 15 | 个 | 11 | 165
1853 |  | 细口瓶 | 1000mL透明钠钙玻璃制，瓶塞与瓶口紧实，不晃动；口部应圆整光滑，底部应平整，放置平台上不应摇晃或转动 | 15 | 个 | 15 | 225
1854 |  | 滴瓶 | 30mL透明钠钙玻璃制，瓶口细磨，磨砂面应均匀细腻，滴管应附橡胶帽，吸放弹性好，开口直径6mm，与滴管口套合牢固稳定 | 200 | 个 | 4.9 | 980
1855 |  | 滴瓶 | 60mL透明钠钙玻璃制，瓶口细磨，磨砂面应均匀细腻，滴管应附橡胶帽，吸放弹性好，开口直径6mm，与滴管口套合牢固稳定 | 200 | 个 | 6 | 1200
1856 |  | 滴瓶 | 30mL黄棕色钠钙玻璃制，瓶口细磨，磨砂面应均匀细腻，滴管应附橡胶帽，吸放弹性好，开口直径6mm，与滴管口套合牢固稳定 | 200 | 个 | 6 | 1200
1857 |  | 滴瓶 | 60mL黄棕色钠钙玻璃制，瓶口细磨，磨砂面应均匀细腻，滴管应附橡胶帽，吸放弹性好，开口直径6mm，与滴管口套合牢固稳定 | 200 | 个 | 7 | 1400
1858 |  | 试管夹 | 本品由木料或竹子制作，由长臂和短臂及弹簧组成 | 30 | 把 | 3 | 90
1859 |  | 石棉网 | 1、本品用于化学实验时隔热。 2、石棉网外形尺寸为125×125±1mm。 3、铁丝网上涂防锈漆，四边加折不小于5mm。 | 30 | 个 | 2.5 | 75
1860 |  | 药匙 | 1．药匙用塑料制成。 2．产品制作应光滑、平整、无毛剌、无缺陷。 | 30 | 把 | 0.6 | 18
1861 |  | 玻璃棒 | φ5mm～6mm，玻璃制 | 3 | 千克 | 33 | 99
1862 |  | 洗耳球 | 60mL，塑料制品 | 30 | 个 | 10 | 300
1863 |  | 培养皿 | φ60mm，玻璃制 | 300 | 套 | 8.5 | 2550
1864 |  | 培养皿 | φ120mm，玻璃制 | 30 | 套 | 20 | 600
1865 |  | 研钵 | 瓷，φ60mm | 30 | 个 | 5 | 150
1866 |  | PH广范围试纸 | 1～14 | 25 | 本 | 2.4 | 60
1867 |  | 定性滤纸 | 9cm | 5 | 盒 | 12 | 60
1868 |  | 载玻片 | 在实验时用来放置实验材料的玻璃片，呈长方形，较厚，有较好的透光性。 | 10 | 盒 | 9 | 90
1869 |  | 盖玻片 | 产品为钠钙玻璃制品 | 50 | 包 | 3.5 | 175
1870 |  | 植物组织培养基试剂盒 | MS培养基，附适用于月季或菊花生根和发芽的相关激素 | 2 | 套 | 530 | 1060
1871 |  | 牛肉蛋白胨培养基 | 是一种应用十分广泛的天然培养基，其中的牛肉膏为微生物提供碳源、磷酸盐和维生素，蛋白胨主要提供氮源和维生素，而NaCl提供无机盐。 | 2 | 套 | 180 | 360
1872 |  | 分离及鉴定土壤中能分解尿素的细菌培养基 | 尿素培养基的氮源是尿素，可以确定在尿素培养基上具有能够分解尿素的微生物。 | 2 | 套 | 600 | 1200
1873 |  | 纤维素分解菌培养及鉴别培养基 | 培养基的氮源是纤维素，可以确定在培养基上具有能够分解纤维素的微生物，进而进行鉴定。 | 2 | 套 | 500 | 1000
1874 |  | 血红蛋白提取及分离试剂盒 | 3块凝胶：在本试剂盒中，聚丙烯酰胺凝胶由丙烯酰胺(简称Acr)单体和少量交联剂甲叉双丙烯酰胺(简称Bis)通过化学催化剂(过硫酸铵)、四甲基乙二胺(TEMED)作为加速剂形成三维空间的高聚物。 | 2 | 套 | 320 | 640
1875 |  | PCR扩增实验试剂盒 | PCR全套试剂 | 2 | 套 | 450 | 900
1876 |  | 琼脂糖凝胶电泳实验试剂盒 | 电泳全套试剂 | 2 | 套 | 250 | 500
1877 |  | 转基因植物DNA杂交鉴定试剂盒 | 大豆或其他植物 | 2 | 套 | 700 | 1400
1878 |  | 测电笔 | 1．≥φ5×160mm，起辉电压≤90V,限流电阻≥1MΩ，绝缘电阻≥100MΩ； 2．由测电头、绝缘手柄组成；氖泡式 | 1 | 支 | 5 | 5
1879 |  | 一字螺丝刀 | ≥φ4.5mm,塑料把柄，黄白双色。 | 1 | 支 | 7 | 7
1880 |  | 十字螺丝刀 | ≥φ4.5mm,塑料把柄，黄白双色。 | 1 | 支 | 7 | 7
1881 |  | 木工锤 | 1．手锤总长：≥283mm，手柄长：≥257mm，锤体：≥26×22mm；锤体一端为平底，一端为尖底； 2．手柄为木制喷漆，锤体为铁制，喷漆，放在室温下不易被氧化。 | 1 | 把 | 27 | 27
1882 |  | 钢手锯 | 1．由钢锯弓、钢锯条组成；金属锯身，锯弓尺寸可以调节，锯条长度300mm； 2．手柄握捏部位应光滑舒适；用钢材； 3．锯架表面不应有裂纹，锈渍、毛刺、剥落等缺陷，表面处理色泽一致，锯条和锯弓配合良好。 | 1 | 把 | 27.5 | 27.5
1883 |  | 剥线钳 | 自动剥线钳，Φ0.5mm～Φ2.5mm；刃口在闭合状态，刃口间隙应≤0.3mm；刃口错位应≤0.2mm；钳口硬度应≥65HRA或30HRC | 1 | 把 | 27.5 | 27.5
1884 |  | 钢丝钳 | 钳体用高碳钢，高频淬火；双色胶柄，开合灵活，手柄覆膜，表面防锈处理。 | 1 | 把 | 22 | 22
1885 |  | 活扳手 | ≥12寸多功能活动扳手,前段为活动扳手（带刻度），后部为圆形固定扳手，手柄靠后部为梅花孔。 | 1 | 把 | 31 | 31
1886 |  | 工作服 | 白大褂大中小号，尺寸根据采购人需求定制。 | 60 | 件 | 100 | 6000
1887 |  | 护目镜 | 侧面完全遮挡,耐酸碱,抗冲击 | 30 | 个 | 15 | 450
1888 |  | 乳胶手套 | 薄型，医用 | 5 | 付 | 5 | 25
1889 |  | 洗眼器 | 玻璃制品，≥200ml | 1 | 个 | 58 | 58
采购预算总价合计（元） | [6 empty] | 5524964.5