## 扉-1 招标工程量清单扉页
|  | 2025年城区慢行系统绿道建设及周边景观提升—可汗街24小时共享自习室建设（给排水） |  | 工程
招标工程量清单
招 标 人： |  |  | 造价咨询人：
| (单位盖章) |  |  |  | (单位资质专用章)
法定代表人 或其授权人： |  |  | 法定代表人 或其授权人：
| (签字或盖章) |  |  |  | (签字或盖章)
编 制 人： |  |  | 复 核 人：
| (造价人员签字盖专用章) |  |  |  | (造价工程师签字盖专用章)
编 制 时 间： | 年 月 日 |  | 复 核 时 间： |  | 年 月 日
扉—1
注：本项目系统中评委发起二次报价时投标人需提供二次报价清单及分项报价

## 表-08 分部分项工程和单价措施项目清单与计价表
分部分项工程和单价措施项目清单与计价表
工程名称：2025年城区慢行系统绿道建设及周边景观提升—可汗街24小时共享自习室建设（给排水） |  |  |  | 标段：2025年城区慢行系统绿道建设及周边景观提升—可汗街24小时共享自习室建设 |  |  |  | 第 1 页 共 2 页
序号 | 项目编码 | 项目名称 | 项目特征描述 |  | 计量单位 | 工程量 | 金额（元）
[7 empty] | 综合单价 |  | 合价 | 其中
暂估价
给水工程
1 | 031001006003 | 塑料管 | 1.安装部位:室内 2.介质:冷水 3.材质、规格的无规共聚聚丙烯(PP-R) 压力等级为:1.25MPa S5系列 DN32 4.连接形式:热熔连接 5.压力试验及吹、洗设计要求:水压试验及消毒、冲洗； |  | m | 15
2 | 011702032001 | 砖砌水表井 | 1.井径详见图集:05S502-43 2.砖砌阀门检查井 3.井深:1.4米 4.Φ700轻型球墨铸铁井盖 |  | 座 | 1
3 | 031003013001 | 水表 | 1.安装部位(室内外）:室外 2.型号、规格:DN32 3.连接形式:螺纹连接 |  | 组 | 1
分部小计
排水工程
4 | 031001006007 | 塑料管 | 1.安装部位:室内 2.介质:污水 3.材质、规格：聚氯乙烯(PVC-U) De110mm 4.连接形式:粘接 5.压力试验及吹、洗设计要求:灌水试验 |  | m | 8
5 | 031001006010 | 塑料管 | 1.安装部位:室内 2.介质:污水 3.材质、规格：聚氯乙烯(PVC-U) De50mm 4.连接形式:粘接 5.压力试验及吹、洗设计要求:灌水试验 |  | m | 7
分部小计
卫生洁具
6 | 031004003001 | 洗脸盆 | 1.材质:陶瓷 2.组装形式:台下式洗脸盆 |  | 组 | 2
本页小计
注：为计取规费等的使用，可在表中增设其中：“定额人工费”
表—08
分部分项工程和单价措施项目清单与计价表
工程名称：2025年城区慢行系统绿道建设及周边景观提升—可汗街24小时共享自习室建设（给排水） |  |  |  | 标段：2025年城区慢行系统绿道建设及周边景观提升—可汗街24小时共享自习室建设 |  |  |  | 第 2 页 共 2 页
序号 | 项目编码 | 项目名称 | 项目特征描述 |  | 计量单位 | 工程量 | 金额（元）
[7 empty] | 综合单价 |  | 合价 | 其中
暂估价
7 | 031004006001 | 大便器 | 1.组装形式:瓷蹲式大便器 |  | 组 | 3
8 | 031004008004 | 地漏 | 1.名称：地漏 2.规格：DN50mm |  | 个 | 1
分部小计
措施项目
本页小计
合 计
注：为计取规费等的使用，可在表中增设其中：“定额人工费”
表—08

## 表-11 总价措施项目清单与计价表
总价措施项目清单与计价表
工程名称：2025年城区慢行系统绿道建设及周边景观提升—可汗街24小时共享自习室建设（给排水） |  |  | 标段：2025年城区慢行系统绿道建设及周边景观提升—可汗街24小时共享自习室建设 | [5 empty] | 第 1 页 共 1 页
序号 | 项目编码 | 项目名称 |  | 计算基础 | 费率(%) | 金额(元) |  | 调整费率(%) |  | 调整后金额(元) | 备注
1 | 031302001 | 安全文明施工费
1.1 | 031302001001 | 安全文明施工与环境保护费 |  | 分部分项人工费+技术措施项目人工费 | 2
1.2 | 031302001002 | 临时设施费 |  | 分部分项人工费+技术措施项目人工费 | 1
2 | 031302005001 | 雨季施工增加费 |  | 分部分项人工费+技术措施项目人工费 | 0.5
3 | 031302006001 | 已完工程及设备保护费 |  | 分部分项人工费+技术措施项目人工费 | 0.8
4 | 03B001 | 工程定位复测费 |  | 分部分项人工费+技术措施项目人工费 | 0
5 | 031302004001 | 二次搬运费 |  | 分部分项人工费+技术措施项目人工费 | 0.1
合 计
编制人（造价人员）： | [6 empty] | 复核人（造价工程师）：
注：1.“计算基础”中安全文明施工费可为“定额基价”、“定额人工费”或“定额人工费+定额机械费”，其他项目可为“定额人工费”或“定额人工费+定额机械费”。 2.按施工方案计算的措施费，若无“计算基础”和“费率”的数值，也可只填“金额”数值，但应在备注栏说明施工方案出处或计算方法。
表-11

## 表-13 规费、税金项目清单与计价表
规费、税金项目计价表
工程名称：2025年城区慢行系统绿道建设及周边景观提升—可汗街24小时共享自习室建设（给排水） |  | 标段：2025年城区慢行系统绿道建设及周边景观提升—可汗街24小时共享自习室建设 |  |  |  | 第 1 页 共 1 页
序号 | 项目名称 |  | 计算基础 |  | 计算基数 |  | 计算费率(%) | 金额（元）
1 | 规费 |  | 社会保险费+住房公积金+水利建设基金+环境保护税
1.1 | 社会保险费 |  | 养老失业保险+基本医疗保险+工伤保险+生育保险
(1) | 养老失业保险 |  | 分部分项人工费+组织措施项目人工费+技术措施项目人工费+分部分项人工费调整+技术措施项目人工费调整 |  |  |  | 10.5
(2) | 基本医疗保险 |  | 分部分项人工费+组织措施项目人工费+技术措施项目人工费+分部分项人工费调整+技术措施项目人工费调整 |  |  |  | 3.7
(3) | 工伤保险 |  | 分部分项人工费+组织措施项目人工费+技术措施项目人工费+分部分项人工费调整+技术措施项目人工费调整 |  |  |  | 0.4
(4) | 生育保险 |  | 分部分项人工费+组织措施项目人工费+技术措施项目人工费+分部分项人工费调整+技术措施项目人工费调整 |  |  |  | 0.3
1.2 | 住房公积金 |  | 分部分项人工费+组织措施项目人工费+技术措施项目人工费+分部分项人工费调整+技术措施项目人工费调整 |  |  |  | 3.7
1.3 | 水利建设基金 |  | 分部分项人工费+组织措施项目人工费+技术措施项目人工费+分部分项人工费调整+技术措施项目人工费调整 |  |  |  | 0.4
1.4 | 环境保护税
2 | 税金 |  | 税前工程造价 |  |  |  | 9
合 计
编制人（造价人员）： |  |  |  | 复核人（造价工程师）：
表-13