## 表-08 分部分项工程和单价措施项目清单与计价表
分部分项工程和单价措施项目清单与计价表
工程名称：建筑装饰工程 |  |  |  | 标段：2025年老旧小区改造（静湖北苑小区地下室防水治理） |  |  |  | 第 1 页 共 2 页
序号 | 项目编码 | 项目名称 | 项目特征描述 |  | 计量单位 | 工程量 | 金额（元）
[7 empty] | 综合单价 |  | 合价 | 其中
暂估价
门窗
1 | 010802004001 | 防盗门 | 1.名称：防盗门 2.尺寸：M900*2100 |  | m2 | 453.6
分部小计
地面
2 | 010101001001 | 平整场地 | 1.素土夯实 |  | m2 | 2303
3 | 011101003001 | 细石混凝土楼地面 | 1.名称：80mm厚C25 P8号抗渗砼做刚性防水找平层 2.压捣密实，混凝土用地泵输入地面 |  | m2 | 2303
4 | 030413002001 | 凿（压)槽 | 1.名称：人工开槽 2.尺寸：60*60mm 3.沟槽内回填瓜子石 |  | m | 1720
5 | 031001006001 | 塑料管 | 1.名称：配管（人工钻孔） 2.材质：PPR φ50 |  | m | 1720
6 | 010904001001 | 楼（地）面卷材防水 | 1.名称：1.5mm聚乙烯高分子涤纶防水卷材二道 |  | m2 | 2303
7 | 011101003002 | 细石混凝土楼地面 | 1.名称：120mm厚C25 P8号抗渗砼做刚性防水找平层 2.内配φ6@120钢筋双向布置 3.压捣密实，混凝土用地泵输入地面 |  | m2 | 2303
8 | 010904002001 | 楼（地）面涂膜防水 | 1.名称：2mm厚1:2水泥砂浆掺防水剂(水泥基渗透结晶防水材料)保护层 2.名称：滚刷水泥基渗透基结晶防水涂料，厚度2mm |  | m2 | 2303
9 | 010201016001 | 注浆地基 | 1.地下室防水堵漏-地面 2.做法：地面采用双组份水固化灌浆材料16kg/m3，高压注浆机械、采用传统工艺及现代工艺相结合防水交叉堵漏一遍,直至不渗不漏为止。(注浆孔数量为:2个/平方米、注浆孔深度为0.3m、注浆量0.2m3/m2） |  | m2 | 2303
分部小计
本页小计
注：为计取规费等的使用，可在表中增设其中：“定额人工费”
表—08
分部分项工程和单价措施项目清单与计价表
工程名称：建筑装饰工程 |  |  |  | 标段：2025年老旧小区改造（静湖北苑小区地下室防水治理） |  |  |  | 第 2 页 共 2 页
序号 | 项目编码 | 项目名称 | 项目特征描述 |  | 计量单位 | 工程量 | 金额（元）
[7 empty] | 综合单价 |  | 合价 | 其中
暂估价
墙面
10 | 010903001001 | 墙面卷材防水 | 1.名称：1.5mm聚乙烯高分子涤纶防水卷材二道 2.原墙体基层处理干净 |  | m2 | 3714
11 | 011201001001 | 墙面一般抹灰 | 1.10mm厚1:2水泥砂浆保护层 |  | m2 | 3714
12 | 010201016002 | 注浆地基 | 1.地下室防水堵漏-墙面 2.做法：采用丙烯酸盐（AGⅡ型）16kg/m3、止水条、堵漏剂、高压注浆机械、采用传统工艺及现代工艺相结合防水交叉堵漏一遍，直至不渗不漏为止。 3.注浆孔数量为2个/m2、注浆孔深度为0.37m、注浆量0.2m3/m2 |  | m2 | 1633
分部小计
其他
13 | 010507006001 | 化粪池、检查井 | 1.名称：集水坑 2.混凝土强度等级：C30 P8号抗渗混凝土 3.尺寸：1.0*1.0*0.8 坑壁及底板 厚度为300mm 4.安装成品配套钢盖板（1.2*1.2m） 5.内配φ6@120钢筋双向布置 |  | 座 | 20
14 | 010903001002 | 墙面卷材防水 | 1.名称：1.5mm厚聚乙烯高分子涤纶防水卷材2道（国标） 2.部位：集水坑外侧 |  | m2 | 140.8
15 | 010101004001 | 挖基坑土方 | 1.挖集水坑土方 2.尺寸：1600*1600*1100 |  | m3 | 56.32
16 | 010103002001 | 余方弃置 | 1.外运土方 2.运距：5km |  | m3 | 56.32
分部小计
措施项目
本页小计
合 计
注：为计取规费等的使用，可在表中增设其中：“定额人工费”
表—08

## 表-11 总价措施项目清单与计价表
总价措施项目清单与计价表
工程名称：建筑装饰工程 |  |  | 标段：2025年老旧小区改造（静湖北苑小区地下室防水治理） | [5 empty] | 第 1 页 共 1 页
序号 | 项目编码 | 项目名称 |  | 计算基础 | 费率(%) | 金额(元) |  | 调整费率(%) |  | 调整后金额(元) | 备注
1 | 011707001 | 安全文明施工费
1.1 | 011707001001 | 安全文明施工与环境保护费 |  | 分部分项人工费+技术措施项目人工费 | 5.5
1.2 | 011707001002 | 临时设施费 |  | 分部分项人工费+技术措施项目人工费 | 2
2 | 011707005001 | 雨季施工增加费 |  | 分部分项人工费+技术措施项目人工费 | 0.5
3 | 011707007001 | 已完工程及设备保护费 |  | 分部分项人工费+技术措施项目人工费
4 | 01B001 | 工程定位复测费 |  | 分部分项人工费+技术措施项目人工费
5 | 011707004001 | 二次搬运费 |  | 分部分项人工费+技术措施项目人工费
6 | 01B002 | 特殊地区施工增加费 |  | 分部分项人工费+技术措施项目人工费
7 | 011707002001 | 夜间施工增加费
8 | 011707002002 | 白天在地下室施工增加费
9 | 011707005002 | 冬季施工增加费
合 计
编制人（造价人员）： | [6 empty] | 复核人（造价工程师）：
注：1.“计算基础”中安全文明施工费可为“定额基价”、“定额人工费”或“定额人工费+定额机械费”，其他项目可为“定额人工费”或“定额人工费+定额机械费”。 2.按施工方案计算的措施费，若无“计算基础”和“费率”的数值，也可只填“金额”数值，但应在备注栏说明施工方案出处或计算方法。
表-11

## 表-13 规费、税金项目清单与计价表
规费、税金项目计价表
工程名称：建筑装饰工程 |  | 标段：2025年老旧小区改造（静湖北苑小区地下室防水治理） |  |  |  | 第 1 页 共 1 页
序号 | 项目名称 |  | 计算基础 |  | 计算基数 |  | 计算费率(%) | 金额（元）
1 | 规费 |  | 社会保险费+住房公积金+水利建设基金+环境保护税
1.1 | 社会保险费 |  | 养老失业保险+基本医疗保险+工伤保险+生育保险
(1) | 养老失业保险 |  | 分部分项人工费+组织措施项目人工费+技术措施项目人工费+分部分项人工费调整+技术措施项目人工费调整 |  |  |  | 10.5
(2) | 基本医疗保险 |  | 分部分项人工费+组织措施项目人工费+技术措施项目人工费+分部分项人工费调整+技术措施项目人工费调整 |  |  |  | 3.7
(3) | 工伤保险 |  | 分部分项人工费+组织措施项目人工费+技术措施项目人工费+分部分项人工费调整+技术措施项目人工费调整 |  |  |  | 0.4
(4) | 生育保险 |  | 分部分项人工费+组织措施项目人工费+技术措施项目人工费+分部分项人工费调整+技术措施项目人工费调整 |  |  |  | 0.3
1.2 | 住房公积金 |  | 分部分项人工费+组织措施项目人工费+技术措施项目人工费+分部分项人工费调整+技术措施项目人工费调整 |  |  |  | 3.7
1.3 | 水利建设基金 |  | 分部分项人工费+组织措施项目人工费+技术措施项目人工费+分部分项人工费调整+技术措施项目人工费调整 |  |  |  | 0.4
1.4 | 环境保护税
2 | 税金 |  | 税前工程造价 |  |  |  | 9
合 计
编制人（造价人员）： |  |  |  | 复核人（造价工程师）：
表-13