## 表-08 分部分项工程和单价措施项目清单与计价表
分部分项工程和单价措施项目清单与计价表
工程名称：B-59民宿-装饰装修工程 |  |  |  | 标段：阿拉善右旗巴丹吉林镇额肯呼都格嘎查服务群众基础设施提升项目 |  |  |  | 第 1 页 共 10 页
序号 | 项目编码 | 项目名称 | 项目特征描述 |  | 计量单位 | 工程量 | 金额（元）
[7 empty] | 综合单价 |  | 合价 | 其中
暂估价
新增墙体
1 | 010402001001 | 砌块墙 | 1.砌块品种、规格、强度等级:砌块 2.墙体类型:300厚 3.砂浆强度等级:M10混合砂浆 |  | m3 | 1.88
2 | 010402001002 | 砌块墙 | 1.砌块品种、规格、强度等级:砌块 2.墙体类型:240厚 3.砂浆强度等级:M10混合砂浆 |  | m3 | 1.39
3 | 010402001003 | 砌块墙 | 1.砌块品种、规格、强度等级:砌块 2.墙体类型:120厚 3.砂浆强度等级:M10混合砂浆 |  | m3 | 2.97
4 | 011201001001 | 墙面一般抹灰 | 1.墙体类型:内墙 2.底层厚度、砂浆配合比:9厚水砂浆找平 3.面层厚度、砂浆配合比:10厚聚合物水泥砂浆 |  | m2 | 73.44
分部小计
门窗工程
5 | 010801002001 | 木质门带套 | 1.成品实木门M0921（带门套） 2.含五金件 3.满足施工图设计，设计规范，国家现行施工验收规范等相关要求 4.其他完成此项工作的一切费用 |  | 樘 | 7
6 | 010802001001 | 金属(塑钢）门 | 1.铝合金框玻璃平开门（带门套），玻璃为磨砂玻璃 M0821 2.含五金件 3.满足施工图设计，设计规范，国家现行施工验收规范等相关要求 4.其他完成此项工作的一切费用 |  | 樘 | 2
7 | 010802001002 | 金属(塑钢）门 | 1.铝合金框玻璃平开门（带门套），玻璃为磨砂玻璃 M0721 2.含五金件 |  | 樘 | 4
本页小计
注：为计取规费等的使用，可在表中增设其中：“定额人工费”
表—08
分部分项工程和单价措施项目清单与计价表
工程名称：B-59民宿-装饰装修工程 |  |  |  | 标段：阿拉善右旗巴丹吉林镇额肯呼都格嘎查服务群众基础设施提升项目 |  |  |  | 第 2 页 共 10 页
序号 | 项目编码 | 项目名称 | 项目特征描述 |  | 计量单位 | 工程量 | 金额（元）
[7 empty] | 综合单价 |  | 合价 | 其中
暂估价
3.满足施工图设计，设计规范，国家现行施工验收规范等相关要求 4.其他完成此项工作的一切费用
8 | 010808001001 | 木门窗套 | 1.窗代号及洞口尺寸:900*2100/1000*2100 2.面层材料品种、规格:成品实木门套 |  | m | 15.4
9 | 010807001001 | 金属（塑钢、断桥）窗 | 1.窗代号及洞口尺寸:1500*1800/1800*1800 2.框、扇材质:80系列断桥铝合金窗（6mm中透光L0w-E+12空气+6mm透明） 3.含五金配件、窗纱 |  | m2 | 5.4
10 | 010809004001 | 石材窗台板 | 1.粘结层厚度、砂浆配合比:石材专用粘结剂 2.窗台板材质、规格、颜色:石材窗台板 |  | m2 | 10.4
分部小计
地面工程
11 | 011102003001 | 块料楼地面 | 部位：会客厅、客房 1.找平层厚度、砂浆配合比:20厚1:3水泥砂浆找平层 2.结合层厚度、砂浆配合比:素水泥浆一道 3.面层材料品种、规格、颜色:20厚1：3干硬性水泥砂浆，10厚地砖750*1500铺实拍平 4.嵌缝材料种类:美缝剂填缝隙 |  | m2 | 196.95
12 | 011102003002 | 块料楼地面 | 部位：卫生间 1.找平层厚度、砂浆配合比:20厚1:3水泥砂浆找平层 2.结合层厚度、砂浆配合比:素水泥浆一道 3.面层材料品种、规格、颜色:20厚1：3干硬性水泥砂浆，10厚地砖600*600铺实拍平 4.嵌缝材料种类:美缝剂填缝隙 |  | m2 | 38.2
本页小计
注：为计取规费等的使用，可在表中增设其中：“定额人工费”
表—08
分部分项工程和单价措施项目清单与计价表
工程名称：B-59民宿-装饰装修工程 |  |  |  | 标段：阿拉善右旗巴丹吉林镇额肯呼都格嘎查服务群众基础设施提升项目 |  |  |  | 第 3 页 共 10 页
序号 | 项目编码 | 项目名称 | 项目特征描述 |  | 计量单位 | 工程量 | 金额（元）
[7 empty] | 综合单价 |  | 合价 | 其中
暂估价
5、防水层材料、品种：1.5厚高分子防水涂料
13 | 011102001001 | 石材地面 | 部位：楼梯间地面 1.找平层厚度、砂浆配合比:素水泥浆一道 2.结合层厚度、砂浆配合比:30厚1：3干硬性水泥砂浆 3.面层材料品种、规格、颜色:20厚花岗岩 |  | m2 | 9.36
14 | 011106001001 | 石材楼梯面层 | 部位：楼梯 1.找平层厚度、砂浆配合比:素水泥浆一道 2.结合层厚度、砂浆配合比:30厚1：3干硬性水泥砂浆 3.面层材料品种、规格、颜色:20厚花岗岩板带防滑槽 |  | m2 | 8.43
15 | 010516002001 | 预埋铁件 | 部位：楼梯踏步埋板 1.钢材种类:镀锌钢板4mm |  | t | 0.215
16 | 011105002001 | 石材踢脚线 | 部位：楼梯间 1.踢脚线高度:120高 2.面层材料品种、规格、颜色:10厚黑色花岗岩踢脚线 |  | m | 22.4
17 | 011105006001 | 金属踢脚线 | 部位：会客厅、客房二 1.踢脚线高度:60高 2.面层材料品种、规格、颜色:拉丝不绣钢踢脚 |  | m | 11.2
18 | 011105006002 | 金属踢脚线 | 部位：除会客厅、客房二所有房间 1.踢脚线高度:80高 2.面层材料品种、规格、颜色:成品铝合金踢脚 |  | m | 124.06
分部小计
墙面工程
会客厅
19 | 011207002001 | 墙面壁布 | 1.基层找平满贴涂塑8目中碱玻璃纤维网布一层，石膏胶粘剂横向粘贴 2.3厚柔性耐水腻子分遍批刮，磨平 3.墙布 |  | m2 | 31.35
本页小计
注：为计取规费等的使用，可在表中增设其中：“定额人工费”
表—08
分部分项工程和单价措施项目清单与计价表
工程名称：B-59民宿-装饰装修工程 |  |  |  | 标段：阿拉善右旗巴丹吉林镇额肯呼都格嘎查服务群众基础设施提升项目 |  |  |  | 第 4 页 共 10 页
序号 | 项目编码 | 项目名称 | 项目特征描述 |  | 计量单位 | 工程量 | 金额（元）
[7 empty] | 综合单价 |  | 合价 | 其中
暂估价
4.满足施工图设计，设计规范，国家现行施工验收规范等相关要求 5.其他完成此项工作的一切费用
20 | 011207002002 | 墙面壁纸 | 1.基层找平满贴涂塑8目中碱玻璃纤维网布一层，石膏胶粘剂横向粘贴 2.3厚柔性耐水腻子分遍批刮，磨平 3.墙纸 4.满足施工图设计，设计规范，国家现行施工验收规范等相关要求 5.其他完成此项工作的一切费用 |  | m2 | 2.04
21 | 011207001001 | 墙面装饰板 | 1.基层找平木龙骨30mm*30mm间距600mm*600mm；刷防火涂料二遍 2.15mm阻燃板基层，刷防火涂料二遍 3.成品木饰面板 4.满足施工图设计，设计规范，国家现行施工验收规范等相关要求 5.其他完成此项工作的一切费用 |  | m2 | 9.53
22 | 011207001002 | 墙面木格栅 | 1.基层找平木龙骨30mm*30mm间距600mm*600mm；刷防火涂料二遍 2.15mm阻燃板基层，刷防火涂料二遍 3.木格栅 4.满足施工图设计，设计规范，国家现行施工验收规范等相关要求 5.其他完成此项工作的一切费用 |  | m2 | 3.56
23 | 011207002003 | 墙面织物硬包 | 1.墙面修补平整，基层处理 2、墙体钻孔打入粘贴固定中35长60防腐木契，沿木龙骨中距450-600 3、1.2厚聚合物水泥防水 |  | m2 | 8.98
本页小计
注：为计取规费等的使用，可在表中增设其中：“定额人工费”
表—08
分部分项工程和单价措施项目清单与计价表
工程名称：B-59民宿-装饰装修工程 |  |  |  | 标段：阿拉善右旗巴丹吉林镇额肯呼都格嘎查服务群众基础设施提升项目 |  |  |  | 第 5 页 共 10 页
序号 | 项目编码 | 项目名称 | 项目特征描述 |  | 计量单位 | 工程量 | 金额（元）
[7 empty] | 综合单价 |  | 合价 | 其中
暂估价
涂料防潮层 4、40*40木龙骨双向中距450-600，与墙体预埋木固定 5、12厚1200宽耐火纸面石膏板，有M4*35螺钉拧牢点粘10-20厚弹性填充物 6、钉铺装饰织物 7、钉铺装饰压条
24 | 011204003001 | 块料墙面 | 1.面层材料品种、规格、颜色:1200*600 2.9厚1:3水泥砂浆加水重20%建筑胶粘结层 3.10厚聚合物水泥防水砂浆 4.素水泥浆一道 5、4厚1:1水泥砂浆 6、1200*600墙砖，美缝剂美缝 |  | m2 | 18.14
25 | 011204003002 | 岩板墙面 | 1.基层找平木龙骨30mm*30mm间距600mm*600mm；刷防火涂料二遍 2.15mm阻燃板基层，刷防火涂料二遍 3.岩板 |  | m2 | 5.74
26 | 011204003003 | 不绣钢墙面 | 1.基层找平木龙骨30mm*30mm间距600mm*600mm；刷防火涂料二遍 2.15mm阻燃板基层，刷防火涂料二遍 3.拉丝不绣钢板 |  | m2 | 1.59
27 | 011501013001 | 吊柜 | 1.基层找平木龙骨20mm*40mm间距400mm，刷防火涂料3遍 2.15mm免漆板吊柜 3.满足施工图设计，设计规范，国家现行施工验收规范等相关要求 4.其他完成此项工作的一切费用 |  | m | 1.85
28 | 011501009001 | 厨房低柜 | 1.基层找平木龙骨20mm*40mm间距400mm，刷防火涂料3遍 |  | m | 3.93
本页小计
注：为计取规费等的使用，可在表中增设其中：“定额人工费”
表—08
分部分项工程和单价措施项目清单与计价表
工程名称：B-59民宿-装饰装修工程 |  |  |  | 标段：阿拉善右旗巴丹吉林镇额肯呼都格嘎查服务群众基础设施提升项目 |  |  |  | 第 6 页 共 10 页
序号 | 项目编码 | 项目名称 | 项目特征描述 |  | 计量单位 | 工程量 | 金额（元）
[7 empty] | 综合单价 |  | 合价 | 其中
暂估价
2.15mm免漆板矮柜，微晶石台面 3.满足施工图设计，设计规范，国家现行施工验收规范等相关要求 4.其他完成此项工作的一切费用
29 | 011501015001 | 展台 | 1.台柜名称：导台 2、导台规格:700*800*750 |  | 个 | 1
分部小计
客房二、六
30 | 011207002004 | 墙面壁布 | 1.基层找平满贴涂塑8目中碱玻璃纤维网布一层，石膏胶粘剂横向粘贴 2.3厚柔性耐水腻子分遍批刮，磨平 3.墙布 4.满足施工图设计，设计规范，国家现行施工验收规范等相关要求 5.其他完成此项工作的一切费用 |  | m2 | 57.84
31 | 011207001003 | 墙面装饰板 | 1.基层找平木龙骨30mm*30mm间距600mm*600mm；刷防火涂料二遍 2.15mm阻燃板基层，刷防火涂料二遍 3.成品木饰面板 4.满足施工图设计，设计规范，国家现行施工验收规范等相关要求 5.其他完成此项工作的一切费用 |  | m2 | 9.2
32 | 011207002006 | 墙面织物硬包 | 1.墙面修补平整，基层处理 2、墙体钻孔打入粘贴固定中35长60防腐木契，沿木龙骨中距450-600 3、1.2厚聚合物水泥防水涂料防潮层 4、40*40木龙骨双向中距450-600，与墙体预埋木固定 |  | m2 | 3.48
本页小计
注：为计取规费等的使用，可在表中增设其中：“定额人工费”
表—08
分部分项工程和单价措施项目清单与计价表
工程名称：B-59民宿-装饰装修工程 |  |  |  | 标段：阿拉善右旗巴丹吉林镇额肯呼都格嘎查服务群众基础设施提升项目 |  |  |  | 第 7 页 共 10 页
序号 | 项目编码 | 项目名称 | 项目特征描述 |  | 计量单位 | 工程量 | 金额（元）
[7 empty] | 综合单价 |  | 合价 | 其中
暂估价
5、12厚1200宽耐火纸面石膏板，有M4*35螺钉拧牢点粘10-20厚弹性填充物 6、钉铺装饰织物 7、钉铺装饰压条
33 | 011501003001 | 衣柜 | 1.衣柜规格:高2.6米，宽0.57米 2.材料种类、规格:18mm白色免漆板柜门(带挂衣杆） |  | m2 | 4.16
分部小计
其它客房
34 | 011207002005 | 墙面壁布 | 1.基层找平满贴涂塑8目中碱玻璃纤维网布一层，石膏胶粘剂横向粘贴 2.3厚柔性耐水腻子分遍批刮，磨平 3.墙布 4.满足施工图设计，设计规范，国家现行施工验收规范等相关要求 5.其他完成此项工作的一切费用 |  | m2 | 193.55
35 | 011207001004 | 墙面装饰板 | 1.基层找平木龙骨30mm*30mm间距600mm*600mm；刷防火涂料二遍 2.15mm阻燃板基层，刷防火涂料二遍 3.成品木饰面板 4.满足施工图设计，设计规范，国家现行施工验收规范等相关要求 5.其他完成此项工作的一切费用 |  | m2 | 17.77
36 | 011207002007 | 墙面织物硬包 | 1.墙面修补平整，基层处理 2、墙体钻孔打入粘贴固定中35长60防腐木契，沿木龙骨中距450-600 3、1.2厚聚合物水泥防水涂料防潮层 4、40*40木龙骨双向中距450-600，与墙体预埋木 |  | m2 | 8.05
本页小计
注：为计取规费等的使用，可在表中增设其中：“定额人工费”
表—08
分部分项工程和单价措施项目清单与计价表
工程名称：B-59民宿-装饰装修工程 |  |  |  | 标段：阿拉善右旗巴丹吉林镇额肯呼都格嘎查服务群众基础设施提升项目 |  |  |  | 第 8 页 共 10 页
序号 | 项目编码 | 项目名称 | 项目特征描述 |  | 计量单位 | 工程量 | 金额（元）
[7 empty] | 综合单价 |  | 合价 | 其中
暂估价
固定 5、12厚1200宽耐火纸面石膏板，有M4*35螺钉拧牢点粘10-20厚弹性填充物 6、钉铺装饰织物 7、钉铺装饰压条
37 | 011501003002 | 衣柜 | 1.衣柜规格:高2.17米，宽0.57米 2.材料种类、规格:18mm白色免漆板柜门(带挂衣杆） |  | m2 | 17.11
分部小计
卫生间
38 | 011204003004 | 块料墙面 | 1.面层材料品种、规格、颜色:5厚釉面砖 2.9厚1:3水泥砂浆加水重20%建筑胶粘结层 3.10厚聚合物水泥防水砂浆 4.素水泥浆一道 5、2厚聚氨脂防水涂料层，翻起高度不小于2000mm 6、4厚1:1水泥砂浆 7、5厚釉面砖，美缝剂美缝 |  | m2 | 186.79
39 | 011210003001 | 玻璃隔断（（含隔断玻璃门）） | 1.玻璃隔断 2、玻璃品种、规格、颜色:5+5MM钢化玻璃 3.满足施工图设计，设计规范，国家现行施工验收规范等相关要求 4.其他完成此项工作的一切费用 |  | m2 | 42.21
40 | 011505001001 | 洗漱台 | 1.材料品种、规格、颜色:大理石洗漱台，带柜体 2.品种、规格:宽500，高700 |  | m2 | 6.76
41 | 011505010001 | 镜面玻璃 | 1.镜面玻璃品种、规格:带框银境 |  | m2 | 9.36
分部小计
楼梯间
本页小计
注：为计取规费等的使用，可在表中增设其中：“定额人工费”
表—08
分部分项工程和单价措施项目清单与计价表
工程名称：B-59民宿-装饰装修工程 |  |  |  | 标段：阿拉善右旗巴丹吉林镇额肯呼都格嘎查服务群众基础设施提升项目 |  |  |  | 第 9 页 共 10 页
序号 | 项目编码 | 项目名称 | 项目特征描述 |  | 计量单位 | 工程量 | 金额（元）
[7 empty] | 综合单价 |  | 合价 | 其中
暂估价
42 | 011406001001 | 抹灰面油漆 | 1.基层找平满贴涂塑8目中碱玻璃纤维网布一层，石膏胶粘剂横向粘贴 2.3厚柔性耐水腻子分遍批刮，磨平 3.白色内墙乳胶漆两遍 4.满足施工图设计，设计规范，国家现行施工验收规范等相关要求 5.其他完成此项工作的一切费用 |  | m2 | 83.52
43 | 011503008001 | 玻璃栏板 | 1.栏杆玻璃的种类、规格、颜色:12mm钢化玻璃 2.固定配件种类:详见设计图纸 |  | m | 13.7
分部小计
顶棚工程
44 | 011302001001 | 吊顶天棚 | 1.轻钢龙骨双层骨架，主龙中距900-1000，次龙骨中距450，横撑龙骨中距900 2.9.5厚纸面石膏板 3.刮腻子2遍.刷配套防潮涂料一遍 4.白色内墙乳胶漆2遍 5.满足施工图设计，设计规范，国家现行施工验收规范等相关要求 6.其他完成此项工作的一切费用 |  | m2 | 215.31
45 | 011302001002 | 吊顶天棚 | 部位：卫生间 1.配套金属龙骨 2.600*600铝合金方形板 3.满足施工图设计，设计规范，国家现行施工验收规范等相关要求 4、其他完成此项工作的一切费用 |  | m2 | 37.27
46 | 011304001001 | 灯带（槽） | 1.轻钢龙骨双层骨架，主龙中距900-1000，次龙骨中距450，横撑龙骨中距900 2.9.5厚双层纸面石膏板 3.刮腻子2遍.刷配套防潮涂料一遍 |  | m2 | 23.68
本页小计
注：为计取规费等的使用，可在表中增设其中：“定额人工费”
表—08
分部分项工程和单价措施项目清单与计价表
工程名称：B-59民宿-装饰装修工程 |  |  |  | 标段：阿拉善右旗巴丹吉林镇额肯呼都格嘎查服务群众基础设施提升项目 |  |  |  | 第 10 页 共 10 页
序号 | 项目编码 | 项目名称 | 项目特征描述 |  | 计量单位 | 工程量 | 金额（元）
[7 empty] | 综合单价 |  | 合价 | 其中
暂估价
4.白色内墙乳胶漆2遍 5.满足施工图设计，设计规范，国家现行施工验收规范等相关要求 6.其它附件详设计图纸
47 | 010810002001 | 木窗帘盒 | 1.基层找平木龙骨30mm*30mm间距600mm*600mm；刷防火涂料二遍 2.15mm阻燃板基层，刷防火涂料二遍 3.9.5厚石膏板 4.腻子两遍，乳胶漆两遍 5、详见设计图纸 |  | m | 38.54
48 | 011502001001 | 金属装饰线 | 1.线条材料品种、规格、颜色:不绣钢线条，宽20mm |  | m | 126.2
49 | 010810001001 | 窗帘 | 1.轨道材质:双轨 2.窗帘层数:布帘，纱一层 |  | m | 38.54
分部小计
措施项目
50 | 011701003001 | 里脚手架 | 1.装饰用脚手架 |  | m2 | 726
51 | 011703001001 | 垂直运输 | 1、材料垂运费 |  | m2 | 295.26
分部小计
本页小计
合 计
注：为计取规费等的使用，可在表中增设其中：“定额人工费”
表—08

## 表-11 总价措施项目清单与计价表
总价措施项目清单与计价表
工程名称：B-59民宿-装饰装修工程 |  |  | 标段：阿拉善右旗巴丹吉林镇额肯呼都格嘎查服务群众基础设施提升项目 | [5 empty] | 第 1 页 共 1 页
序号 | 项目编码 | 项目名称 |  | 计算基础 | 费率(%) | 金额(元) |  | 调整费率(%) |  | 调整后金额(元) | 备注
1 | 011707001 | 安全文明施工费
1.1 | 011707001001 | 安全文明施工与环境保护费 |  | 分部分项人工费+技术措施项目人工费 | 5.5
1.2 | 011707001002 | 临时设施费 |  | 分部分项人工费+技术措施项目人工费 | 2
2 | 011707005001 | 雨季施工增加费 |  | 分部分项人工费+技术措施项目人工费 | 0.5
3 | 011707007001 | 已完工程及设备保护费 |  | 分部分项人工费+技术措施项目人工费 | 0.8
4 | 01B001 | 工程定位复测费 |  | 分部分项人工费+技术措施项目人工费 | 0
5 | 011707004001 | 二次搬运费 |  | 分部分项人工费+技术措施项目人工费 | 0.1
6 | 01B002 | 特殊地区施工增加费 |  | 分部分项人工费+技术措施项目人工费 | 0
7 | 011707002001 | 夜间施工增加费
8 | 011707002002 | 白天在地下室施工增加费
9 | 011707005002 | 冬季施工增加费
合 计
编制人（造价人员）： | [6 empty] | 复核人（造价工程师）：
注：1.“计算基础”中安全文明施工费可为“定额基价”、“定额人工费”或“定额人工费+定额机械费”，其他项目可为“定额人工费”或“定额人工费+定额机械费”。 2.按施工方案计算的措施费，若无“计算基础”和“费率”的数值，也可只填“金额”数值，但应在备注栏说明施工方案出处或计算方法。
表-11

## 表-12 其他项目清单与计价汇总表
其他项目清单与计价汇总表
工程名称：B-59民宿-装饰装修工程 |  | 标段：阿拉善右旗巴丹吉林镇额肯呼都格嘎查服务群众基础设施提升项目 |  |  | 第 1 页 共 1 页
序号 | 项目名称 |  | 金额(元) | 结算金额(元) |  | 备注
1 | 暂列金额 |  |  |  |  | 明细详见表-12-1
2 | 暂估价
2.1 | 专业工程暂估价 |  |  |  |  | 明细详见表-12-3
2.2 | 材料暂估价 |  | 一 |  |  | 明细详见表-12-2
3 | 计日工 |  |  |  |  | 明细详见表-12-4
4 | 总承包服务费 |  |  |  |  | 明细详见表-12-5
5 | 材料检验试验费
6 | 建筑工程能效测评费
7 | 工程变更及现场签证
8 | 提前竣工（赶工补偿）
9 | 无负荷联合试运转费
10 | 停窝工损失费
11 | 施工期间未完工程保护费
12 | 企业自有工人培训管理费
13 | 建筑工人实名制费
合计 | [5 empty] | —
注：材料（工程设备）暂估单价进入清单项目综合单价，此处不汇总。
表-12

## 表-12-1 暂列金额表
暂列金额明细表
工程名称：B-59民宿-装饰装修工程 |  | 标段：阿拉善右旗巴丹吉林镇额肯呼都格嘎查服务群众基础设施提升项目 |  |  | 第 1 页 共 1 页
序号 | 项目名称 |  | 计量单位 | 暂定金额（元） |  | 备注
合 计 | [5 empty] | —
注：此表由招标人填写，如不能详列，也可只列暂列金额总额，投标人应将上述暂列金额计入投标总价中。
表—12—1

## 表-12-2 材料(工程设备)暂估价及调整表
材料（工程设备）暂估单价及调整表
工程名称：B-59民宿-装饰装修工程 |  |  | 标段：阿拉善右旗巴丹吉林镇额肯呼都格嘎查服务群众基础设施提升项目 | [7 empty] | 第 1 页 共 1 页
序号 | 材料(工程设备)名称、规格、型号 | 计量单位 |  | 数量 |  | 暂估(元) |  | 确认(元) |  | 差额±(元) |  |  | 备注
|  |  |  | 暂估 | 确认 | 单价 | 合价 | 单价 | 合价 | 单价 |  | 合价
合计
总合计
注：此表由招标人填写“暂估单价”，并在备注栏说明暂估价的材料、工程设备拟用在哪些清单项目上，投标人应将上述材料、工程设备暂估单价计入工程量清单综合单价报价中。
表—12—2

## 表-12-3 专业工程暂估价及结算价表
专业工程暂估价及结算价表
工程名称：B-59民宿-装饰装修工程 |  |  | 标段：阿拉善右旗巴丹吉林镇额肯呼都格嘎查服务群众基础设施提升项目 |  |  |  | 第 1 页 共 1 页
序号 | 工程名称 | 工程内容 |  | 暂估金额（元） | 结算金额(元) | 差额±(元) |  | 备注
合 计
注：此表“暂估金额”由招标人填写，投标人应将“暂估金额”计入投标总价中。结算时按合同约定结算金额填写。
表—12—3

## 表-12-4 计日工表
计 日 工 表
工程名称：B-59民宿-装饰装修工程 |  | 标段：阿拉善右旗巴丹吉林镇额肯呼都格嘎查服务群众基础设施提升项目 | [5 empty] | 第 1 页 共 1 页
编号 | 项目名称 |  | 单位 | 暂定数量 | 实际数量 | 综合单价(元) | 合价(元)
[7 empty] | 暂定 |  | 实际
1 | 人工
人工小计
2 | 材料
材料小计
3 | 机械
机械小计
四、企业管理费和利润
总 计
注：此表项目名称、暂定数量由招标人填写，编制招标控制价时，单价由招标人按有关计价规定确定；投标时，单价由投标人自主报价，按暂定数量计算合价计入投标总价中。结算时，按发承包双方确认的实际数量计算合价。
表—12—4

## 表-13 规费、税金项目清单与计价表
规费、税金项目计价表
工程名称：B-59民宿-装饰装修工程 |  | 标段：阿拉善右旗巴丹吉林镇额肯呼都格嘎查服务群众基础设施提升项目 |  |  |  | 第 1 页 共 1 页
序号 | 项目名称 |  | 计算基础 |  | 计算基数 |  | 计算费率(%) | 金额（元）
1 | 规费 |  | 社会保险费+住房公积金+水利建设基金+环境保护税
1.1 | 社会保险费 |  | 养老失业保险+基本医疗保险+工伤保险+生育保险
(1) | 养老失业保险 |  | 分部分项人工费+组织措施项目人工费+技术措施项目人工费+分部分项人工费调整+技术措施项目人工费调整 |  |  |  | 10.5
(2) | 基本医疗保险 |  | 分部分项人工费+组织措施项目人工费+技术措施项目人工费+分部分项人工费调整+技术措施项目人工费调整 |  |  |  | 3.7
(3) | 工伤保险 |  | 分部分项人工费+组织措施项目人工费+技术措施项目人工费+分部分项人工费调整+技术措施项目人工费调整 |  |  |  | 0.4
(4) | 生育保险 |  | 分部分项人工费+组织措施项目人工费+技术措施项目人工费+分部分项人工费调整+技术措施项目人工费调整 |  |  |  | 0.3
1.2 | 住房公积金 |  | 分部分项人工费+组织措施项目人工费+技术措施项目人工费+分部分项人工费调整+技术措施项目人工费调整 |  |  |  | 3.7
1.3 | 水利建设基金 |  | 分部分项人工费+组织措施项目人工费+技术措施项目人工费+分部分项人工费调整+技术措施项目人工费调整 |  |  |  | 0.4
1.4 | 环境保护税
2 | 税金 |  | 税前工程造价 |  |  |  | 9
合 计
编制人（造价人员）： |  |  |  | 复核人（造价工程师）：
表-13