## 扉-1 招标工程量清单扉页
|  | 全民健身公园场地维护（电气工程） |  | 工程
招标工程量清单
招 标 人： |  |  | 造价咨询人：
| (单位盖章) |  |  |  | (单位资质专用章)
法定代表人 或其授权人： |  |  | 法定代表人 或其授权人：
| (签字或盖章) |  |  |  | (签字或盖章)
编 制 人： |  |  | 复 核 人：
| (造价人员签字盖专用章) |  |  |  | (造价工程师签字盖专用章)
编 制 时 间： | 年 月 日 |  | 复 核 时 间： |  | 年 月 日
扉—1
注：本项目系统中评委发起二次报价时投标人需提供二次报价清单及分项报价

## 表-08 分部分项工程和单价措施项目清单与计价表
分部分项工程和单价措施项目清单与计价表
工程名称：全民健身公园场地维护（电气工程） |  |  |  | 标段：全民健身公园场地维护 |  |  |  | 第 1 页 共 3 页
序号 | 项目编码 | 项目名称 | 项目特征描述 |  | 计量单位 | 工程量 | 金额（元）
[7 empty] | 综合单价 |  | 合价 | 其中
暂估价
强电
1 | 030404017001 | 配电箱 | 1.名称:1AL1配电箱 2.型号、规格:800*400*120mm 3.安装方式:距地1.8米 |  | 台 | 1
2 | 030404035001 | 单相插座 | 1.名称:单相5孔插座 2.规格:250V,10A 3.安装方式:距地面0.3m暗装 |  | 个 | 10
3 | 030404035002 | 单相插座 | 1.名称:单相3孔插座 2.规格:250V,16A 3.安装方式:距地面0.3m暗装 |  | 个 | 3
4 | 030404035003 | 单相插座 | 1.名称:单相5孔插座 2.规格:250V,10A 3.安装方式:距地面1.3m暗装 |  | 个 | 1
5 | 030404034001 | 照明开关 | 1.名称:单联单控开关 2.规格:250V-10A 3.安装方式:暗装，距地1.3m |  | 个 | 2
6 | 030404034002 | 照明开关 | 1.名称:双联单控开关 2.规格:250V-10A 3.安装方式:暗装，距地1.3m |  | 个 | 2
7 | 030404034003 | 照明开关 | 1.名称:三联单控开关 2.规格:250V-10A 3.安装方式:暗装，距地1.3m |  | 个 | 2
8 | 030412001001 | 吸顶灯 | 1.名称:吸顶灯 2.规格:1*24W 3.安装方式：吸顶安装 |  | 套 | 10
9 | 030412001003 | 户外壁灯 | 1.名称:户外壁灯 2.规格:12W 3.安装方式：距地2m安装 |  | 套 | 2
10 | 030412001004 | 轨道灯 | 1.名称:轨道灯 2.规格:32W 3.安装方式：吸顶安装 |  | 套 | 11
11 | 030411006001 | 接线盒 | 1.名称:接线盒 2.安装形式:暗装 |  | 个 | 14
12 | 030411006002 | 接线盒 | 1.名称:开关(插座)盒 2.安装形式:暗装 |  | 个 | 6
13 | 030408001001 | 电力电缆 | 1.名称:电力电缆 2. 规格、型号: |  | m | 10
本页小计
注：为计取规费等的使用，可在表中增设其中：“定额人工费”
表—08
分部分项工程和单价措施项目清单与计价表
工程名称：全民健身公园场地维护（电气工程） |  |  |  | 标段：全民健身公园场地维护 |  |  |  | 第 2 页 共 3 页
序号 | 项目编码 | 项目名称 | 项目特征描述 |  | 计量单位 | 工程量 | 金额（元）
[7 empty] | 综合单价 |  | 合价 | 其中
暂估价
YJV22-3*16mm2 3.敷设方式、部位:直埋
14 | 030408006001 | 电力电缆头 | 1.名称:电力电缆头 2.规格:16mm2 3.安装部位:户内 4.电压等级（kV):1KV以下 |  | 个 | 2
15 | 030411004001 | 配线 | 1.名称:配线 2.规格型号:BV2.5mm2 3.材质：铜芯 4.配线形式：管内暗敷 |  | m | 338.99
16 | 030411004002 | 配线 | 1.名称:配线 2.规格型号:BV4mm2 3.材质：铜芯 4.配线形式：管内暗敷 |  | m | 346.86
17 | 030411001001 | 配管 SC40 | 1.名称:配管 2.材质:焊接钢管 3.规格:DN50 4.配置形式:砖、混凝土结构暗配 |  | m | 10
18 | 030411001002 | 配管 | 1.名称:配管 2.材质:PVC 3.规格:PC16 4.配置形式:砖、混凝土结构暗配 |  | m | 113
19 | 030411001003 | 配管 | 1.名称:配管 2.材质:PVC 3.规格:PC20 4.配置形式:砖、混凝土结构暗配 |  | m | 115.62
20 | 030414002001 | 送配电装置系统 | 1.名称：送配电装置系统 |  | 系统 | 1
分部小计
弱电
21 | 030404017003 | 配电箱 | 1.名称:弱电箱 2.型号、规格:350*250*150mm 3.安装方式:距地1.8米 |  | 台 | 1
22 | 030502012001 | 信息插座 | 1.名称:单口网络插座 2.安装位置:距地0.3米 3.接线盒:信息底盒 |  | 个 | 3
23 | 030502010001 | 配线架 | 1.名称:分配线架 2.安装方式:距地2.2米 |  | 个 | 1
24 | 030411004003 | 配线 | 1.名称:配线 |  | m | 64.46
本页小计
注：为计取规费等的使用，可在表中增设其中：“定额人工费”
表—08
分部分项工程和单价措施项目清单与计价表
工程名称：全民健身公园场地维护（电气工程） |  |  |  | 标段：全民健身公园场地维护 |  |  |  | 第 3 页 共 3 页
序号 | 项目编码 | 项目名称 | 项目特征描述 |  | 计量单位 | 工程量 | 金额（元）
[7 empty] | 综合单价 |  | 合价 | 其中
暂估价
2.规格型号:WDZ-BYJ-BV2.5mm2 3.材质：铜芯 4.配线形式：管内暗敷
25 | 030502007001 | 光缆 | 1.名称:光缆 2.规格:FTTH 5(W)*2(H)双芯皮线光纤 3.敷设方式:管内敷设 |  | m | 10
26 | 030502005001 | 双绞线缆 | 1.名称:网线 2.规格:UTP5 3.敷设方式:管内或桥架敷设 |  | m | 10
27 | 030411001004 | 配管 | 1.名称:配管 2.材质:PVC 3.规格:PC20 4.配置形式:砖、混凝土结构暗配 |  | m | 21.49
28 | 030411001005 | 配管 | 1.名称:配管 2.材质:PVC 3.规格:PC25 4.配置形式:砖、混凝土结构暗配 |  | m | 10
分部小计
电暖
29 | 031005006002 | 电地暖 | 1、电地暖（石墨烯碳纤维发热电缆） 2、采用木地板专用模块（带卡槽） |  | m2 | 81.12
分部小计
措施项目
本页小计
合 计
注：为计取规费等的使用，可在表中增设其中：“定额人工费”
表—08

## 表-11 总价措施项目清单与计价表
总价措施项目清单与计价表
工程名称：全民健身公园场地维护（电气工程） |  |  | 标段：全民健身公园场地维护 | [5 empty] | 第 1 页 共 1 页
序号 | 项目编码 | 项目名称 |  | 计算基础 | 费率(%) | 金额(元) |  | 调整费率(%) |  | 调整后金额(元) | 备注
1 | 031302001 | 安全文明施工费
1.1 | 031302001001 | 安全文明施工与环境保护费 |  | 分部分项人工费+技术措施项目人工费 | 2
1.2 | 031302001002 | 临时设施费 |  | 分部分项人工费+技术措施项目人工费 | 1
2 | 031302005001 | 雨季施工增加费 |  | 分部分项人工费+技术措施项目人工费 | 0.5
3 | 031302006001 | 已完工程及设备保护费 |  | 分部分项人工费+技术措施项目人工费 | 0.8
4 | 03B001 | 工程定位复测费 |  | 分部分项人工费+技术措施项目人工费 | 0
5 | 031302004001 | 二次搬运费 |  | 分部分项人工费+技术措施项目人工费 | 0.1
6 | 03B002 | 特殊地区施工增加费 |  | 分部分项人工费+技术措施项目人工费 | 0
7 | 031302002001 | 夜间施工增加费
8 | 031302002002 | 白天在地下室施工增加费
9 | 031302005002 | 冬季施工增加费
合 计
编制人（造价人员）： | [6 empty] | 复核人（造价工程师）：
注：1.“计算基础”中安全文明施工费可为“定额基价”、“定额人工费”或“定额人工费+定额机械费”，其他项目可为“定额人工费”或“定额人工费+定额机械费”。 2.按施工方案计算的措施费，若无“计算基础”和“费率”的数值，也可只填“金额”数值，但应在备注栏说明施工方案出处或计算方法。
表-11

## 表-13 规费、税金项目清单与计价表
规费、税金项目计价表
工程名称：全民健身公园场地维护（电气工程） |  | 标段：全民健身公园场地维护 |  |  |  | 第 1 页 共 1 页
序号 | 项目名称 |  | 计算基础 |  | 计算基数 |  | 计算费率(%) | 金额（元）
1 | 规费 |  | 社会保险费+住房公积金+水利建设基金+环境保护税
1.1 | 社会保险费 |  | 养老失业保险+基本医疗保险+工伤保险+生育保险
(1) | 养老失业保险 |  | 分部分项人工费+组织措施项目人工费+技术措施项目人工费+分部分项人工费调整+技术措施项目人工费调整 |  |  |  | 10.5
(2) | 基本医疗保险 |  | 分部分项人工费+组织措施项目人工费+技术措施项目人工费+分部分项人工费调整+技术措施项目人工费调整 |  |  |  | 3.7
(3) | 工伤保险 |  | 分部分项人工费+组织措施项目人工费+技术措施项目人工费+分部分项人工费调整+技术措施项目人工费调整 |  |  |  | 0.4
(4) | 生育保险 |  | 分部分项人工费+组织措施项目人工费+技术措施项目人工费+分部分项人工费调整+技术措施项目人工费调整 |  |  |  | 0.3
1.2 | 住房公积金 |  | 分部分项人工费+组织措施项目人工费+技术措施项目人工费+分部分项人工费调整+技术措施项目人工费调整 |  |  |  | 3.7
1.3 | 水利建设基金 |  | 分部分项人工费+组织措施项目人工费+技术措施项目人工费+分部分项人工费调整+技术措施项目人工费调整 |  |  |  | 0.4
1.4 | 环境保护税
2 | 税金 |  | 税前工程造价 |  |  |  | 9
合 计
编制人（造价人员）： |  |  |  | 复核人（造价工程师）：
表-13