## 表-08 分部分项工程和单价措施项目清单与计价表
分部分项工程和单价措施项目清单与计价表
工程名称：庆州城安防工程 |  |  |  | 标段： |  |  |  | 第 1 页 共 27 页
序号 | 项目编码 | 项目名称 | 项目特征描述 |  | 计量单位 | 工程量 | 金额（元）
[7 empty] | 综合单价 |  | 合价 | 其中
暂估价
视频监控系统
1 | 030507008001 | 监控摄像设备 | 1.名称:AI智能网络摄像机 2.类别:400万星光级1/1.8” CMOS AI抓拍筒型网络摄像机；人最低照度:彩色: 0.0005Lux @ (F1.2, AGC ON) 黑白: 0.0001 Lux @ (F1.2, AGC ON), 0 Lux with IR；镜头:（变焦）2.8-12mm @ F1.2,；宽动态:超宽动态范围达120dB，室内逆光环境下监控；视频压缩标准:H.265/H.264 / MJPEG；最大图像尺寸:2688×1520；接口类型:甩线；通讯接口:1个RJ45 10M / 100M 自适应以太网口；RS-485;电源输出:DC12V 200mA；音频接口:音频输入：支持1路3.5mm JACK LINE IN; 音频输出:支持1路3.5mm JACK LINE OUT ；报警接口:3 输入，2 输出(报警输出最大支持AC/DC24V 1A） ；Reset按键:支持；工作温度和湿度:-30℃~60℃,湿度小于95%(无凝结)；电源供应:DC：12V±20% ，支持防反接保护；PoE：802.3at, class 4；电源接口类型:三芯电源接口；功耗:DC： 12 V, 1.29 A, Max： 15.5W; PoE： (802.3at, 42.5V-57V), 0.42 A to 0.30 A，Max：17.5W；防护等级:IP66；补光距离:红外：30米（人脸5米）；红外波长: 单红外：850nm；产品尺寸(mm):206.5×103.9×100mm。 |  | 台 | 16
2 | 03050700801 | 监控摄像设 | 1.名称:双目筒型网络摄 |  | 台 | 1
本页小计
注：为计取规费等的使用，可在表中增设其中：“定额人工费”
表—08
分部分项工程和单价措施项目清单与计价表
工程名称：庆州城安防工程 |  |  |  | 标段： |  |  |  | 第 2 页 共 27 页
序号 | 项目编码 | 项目名称 | 项目特征描述 |  | 计量单位 | 工程量 | 金额（元）
[7 empty] | 综合单价 |  | 合价 | 其中
暂估价
| 2 | 备 | 像机 2.类别:800万1/1.8” CMOSAI双目筒型网络摄像机，传感器类型:上通道：1/1.8" Progressive Scan CMOS ;下通道：1/1.8" Progressive Scan CMOS；最低照度:上通道：彩色:0.001 Lux @ (F1.2, AGC ON) 黑白:0.0006 Lux @ (F1.2, AGC ON), 0 Lux with IR；下通道：彩色:0.001 Lux @ (F1.2, AGC ON) 黑白:0.0002 Lux @ (F1.2, AGC ON), 0 Lux with Light；镜头:上通道：10-50mm @F1.2水平视场角：41.4°-9.8°，垂直视场角：22.7°-5.5°；下通道：4mm @F1.0 水平视场角：89° 垂直视场角：46°；视频压缩标准:H.265/H.264 / MJPEG；最大图像尺寸:上通道：3840 x 2160 下通道：2560 x 1440；通讯接口:1 个RJ45 10M / 100M /1000M自适应以太网口,1个RS-485接口；工作温度和湿度:-30℃~60℃,湿度小于95%(无凝结)；电源供应:AC24V，功耗:MAX：34W；防护等级:IP66；
3 | 030507008002 | 监控摄像设备 | 1.名称:固定摄像机电源 2.参数:输入AC220V，输出DC12V，负载电流2A |  | 台 | 17
4 | 030507008003 | 监控摄像设备 | 1.名称:固定摄像机支架 2.参数:壁装支架 |  | 台 | 17
5 | 030507008005 | 监控摄像设备 | 1.名称:热成像双光谱球形摄像机 2.参数:测温型热成像双光谱网络智能球型摄像机；最大图像尺寸：384 ×288；焦距（镜头）：9mm；测温最小距离范 |  | 台 | 2
本页小计
注：为计取规费等的使用，可在表中增设其中：“定额人工费”
表—08
分部分项工程和单价措施项目清单与计价表
工程名称：庆州城安防工程 |  |  |  | 标段： |  |  |  | 第 3 页 共 27 页
序号 | 项目编码 | 项目名称 | 项目特征描述 |  | 计量单位 | 工程量 | 金额（元）
[7 empty] | 综合单价 |  | 合价 | 其中
暂估价
围：1.5m；支持精确测温功能，测温精度：±2℃或量程的±2% ℃ （取最大值）；测温范围-20~150℃、0℃~550℃。探测车：866 探测人：282，识别车：216 识别人：71，辨认车：108 辨认人：35；火源探测距离（以2m×2m的火源为准）：1470m；视场角：14.9°x11.2°；可见光镜头：5.6-208mm；水平方向360°连续旋转，垂直方向-15°-90°,无监视盲区；红外照射距离：150米；帧率：50Hz:25fps(1920×1080)、25fps(1280×960)、25fps(1280×720)（可见光）；50Hz:25fps(384×288)(热成像)；电源：AC24V，60W；工作温度和湿度：-40℃-60℃，湿度小于90%；防护等级：IP66
6 | 030507008004 | 监控摄像设备 | 1.名称:智能黑光球型摄像机 2.类别:200万8寸黑光；1920×1080@30fps；星光级超低照度:0.0004Lux/F1.5(彩色),0.0001Lux/F1.5(黑白) ,0 Lux with IR；200米红外照射距离；焦距：4.8-120mm，25倍光学；支持音频、报警；支持数字宽动态、强光抑制、Smart IR 、电子防抖、3D数字降噪；支持智能运动跟踪；支持区域入侵、越界、进入区域、离开区域、徘徊、人员聚集、快速移动、停车、物品遗留、物品拿取、音频异常、人脸、移动侦测；支持车牌识别；水平键控速 |  | 台 | 21
本页小计
注：为计取规费等的使用，可在表中增设其中：“定额人工费”
表—08
分部分项工程和单价措施项目清单与计价表
工程名称：庆州城安防工程 |  |  |  | 标段： |  |  |  | 第 4 页 共 27 页
序号 | 项目编码 | 项目名称 | 项目特征描述 |  | 计量单位 | 工程量 | 金额（元）
[7 empty] | 综合单价 |  | 合价 | 其中
暂估价
度最大210°/s，垂直键控速度最大150°/s，垂直范围-20°-90° (自动翻转)；H.265/H.264/MJPEG；支持128GB
7 | 030507008015 | 监控摄像设备 | 1.名称:智能球型摄像机 2.类别:400万像素7寸红外网络高清智能球机；图像传感器:1/2.5＂ progressive scan CMOS；最低照度:彩色：0.005Lux @ (F1.2，AGC ON)；黑白：0.001Lux @(F1.2，AGC ON) ；0 Lux with IR；分辨率及帧率:主码流 50Hz:25fps(2560×1440);60Hz:30fps(2560×1440)；视频压缩:H.265/H.264/MJPEG；红外照射距离:150米；焦距:4.8-153mm，32倍光学；电源接口:AC24V；网络接口:RJ45网口；功耗:40W max；工作温度和湿度:-30℃-65℃；湿度小于90%；防护等级:IP66 |  | 台 | 2
8 | 030507008006 | 监控摄像设备 | 1.名称:球形摄像机电源 2.参数:输入AC220V±10%，输出AC24V，5A |  | 台 | 25
9 | 030507008007 | 监控摄像设备 | 1.名称:球机摄像机支架 2.参数:长壁装支架 |  | 台 | 25
10 | 030507001001 | 入侵探测设备 | 1.名称:高保真拾音器 2.参数:监听面积100m2 传输距离： >1000m 全指向环境温度： -40°C ～ 70°C 等 |  | 套 | 10
11 | 030507008011 | 监控摄像设备 | 1.名称:拾音器专用电源 2.参数:输入AC220V，输出DC12V，负载电流6A |  | 台 | 10
12 | 030501012002 | 交换机 | 1.名称:工业交换机 2.参数:接口类型：：RJ45，3个10/100BaseT(X)，1个10/100/1000BaseT(X)， |  | 台 | 22
本页小计
注：为计取规费等的使用，可在表中增设其中：“定额人工费”
表—08
分部分项工程和单价措施项目清单与计价表
工程名称：庆州城安防工程 |  |  |  | 标段： |  |  |  | 第 5 页 共 27 页
序号 | 项目编码 | 项目名称 | 项目特征描述 |  | 计量单位 | 工程量 | 金额（元）
[7 empty] | 综合单价 |  | 合价 | 其中
暂估价
流控：带IEEE802.3x 全双工，背压式流控，环境温度：-40 ℃～+85 ℃，光接口形式FC，工作波长1310nm，单模；交换容量：7.6Gbps；包转发率：2.9Mpps；
13 | 030501012004 | 交换机 | 1.名称:48口接入交换机 2.功能:机架式，48个10/100/1000Base-T自适应以太网端口，4个千兆SFP口；1个业务扩展槽，2个电源模块槽位，2个风扇模块槽位，交换容量336Gbps，包转发率132Mpps，1U高度，19英寸宽，工作温度：0℃～45℃，支持交直流供电，满负荷功耗88W（单交流电源情况下）；支持RIP/OSPF/BGP/IS-IS/VRRP，IPv6，VLAN，流量控制，ACL，QoS，端口镜像，环网RRPP/ERPS、支持SNMP V1/V2c/V3网管 |  | 台 | 1
14 | 030501012005 | 交换机 | 1.名称:核心交换机 2.参数:背板交换容量560Gbps，包转发率222Mpps，24个千兆电口，24个千兆光口，8个千兆/万兆光口，1个Mini Usb Console口，标准19英寸机架式安装，1U高度，MAC地址表64K,电源AC：100V-240V，50Hz±10%， |  | 台 | 1
15 | 030502012001 | 信息插座 | 1.名称:光模块 2.参数:SFP千兆，单纤/双纤：双纤；单模/多模：单模；传输速：1G；传输距离：20km ；发送波长：1310nm ；接收波长：1310nm ；光纤接口：LC-LC；工作温度：0～70℃。 |  | 个 | 48
16 | 030501004001 | 存储设备 | 1.名称:网络监控一体机 2.参数:支持人脸、周 |  | 台 | 2
本页小计
注：为计取规费等的使用，可在表中增设其中：“定额人工费”
表—08
分部分项工程和单价措施项目清单与计价表
工程名称：庆州城安防工程 |  |  |  | 标段： |  |  |  | 第 6 页 共 27 页
序号 | 项目编码 | 项目名称 | 项目特征描述 |  | 计量单位 | 工程量 | 金额（元）
[7 empty] | 综合单价 |  | 合价 | 其中
暂估价
界、视频结构化三种模式切换，默认人脸模式；4路视频流实时人体、人脸、车辆结构化分析（200W），同时支持8路图片流人脸比对；1)支持人脸分析+比对，支持人脸以图搜图；支持人体分析；本地展示人体属性（性别、年龄段、上衣颜色、骑车、背包、戴眼镜）；可上传平台的人体属性（性别、年龄段、上衣颜色、骑车、背包、戴眼镜、下衣颜色、上衣类型、下衣类型、发型、戴帽子、戴口罩、拎东西、骑车人数、骑车类型）；支持人体建模，支持以人搜人；支持车辆分析；本地展示同可上传平台属性（车牌号码、车牌类型、车牌颜色、车身颜色、车辆类型、车辆主品牌）；支持车辆黑白名单报警；（说明：视频结构化模式最高支持800W分辨率，换算关系4路200W=2路 400W=1路 800W）；硬件规格：3U标准机架式；2个HDMI，2个VGA,HDMI+VGA组内同源；8盘位，可满配8T盘；2个千兆网口；2个USB2.0接口、1个USB3.0接口；1个eSATA接口；支持RAID0、1、5、6、10，支持全局热备盘；报警IO：16进8出；软件性能：输入带宽：320M；32路H.264、H.265混合接入；最大支持16×1080P解码；支持H.265、H.264解码；
17 | 030501004002 | 存储设备 | 1.名称:存储硬盘 2.参数:8000GB/Sata3.0/7200rpm |  | 台 | 32
本页小计
注：为计取规费等的使用，可在表中增设其中：“定额人工费”
表—08
分部分项工程和单价措施项目清单与计价表
工程名称：庆州城安防工程 |  |  |  | 标段： |  |  |  | 第 7 页 共 27 页
序号 | 项目编码 | 项目名称 | 项目特征描述 |  | 计量单位 | 工程量 | 金额（元）
[7 empty] | 综合单价 |  | 合价 | 其中
暂估价
18 | 030501017001 | 软件 | 1.名称:安防集成管理软件 2.参数:包括：视频监控、入侵报警、人脸监控、图上监控、人员发卡、门禁管理、访客管理、可视对讲、停车场管理、行车监控、卡口管理等子系统管理服务，适用于全行业通用综合安防业务，对各系统资源进行整合和集中管理，实现统一部署、统一配置、统一管理和统一调度，视频管理服务软件-视频接入许可-100路授权费用。 |  | 套 | 1
19 | 030501013001 | 网络服务器 | 1.名称:安防管理服务器 2.参数:HG7169(24核2.2GHz)×2/64GB DDR4/600GB SAS*4（RAID 10）/SAS_HBA/1GbE*2/550W(1+1)/2U/16DIMM |  | 台 | 1
20 | 030501013008 | 网络服务器 | 1.名称:授时服务器 2.参数:支持GPS/北斗/CDMA自动切换校时，守时能力：精度24小时＜28us，授时容量：单端口≥7000次/秒，高授时精度：＜5 us，授时频段GPS授时中心频率1575MHz，北斗授时中心频率2491MHz，CDMA授时中心频率800MHz，机箱尺寸：429.4mm*237.3mm*44.5mm(设备) |  | 台 | 1
21 | 030507009001 | 视频控制设备 | 1.名称:高清解码器 2.参数:高清视音频解码器，Linux操作系统，输出接口：支持8路HDMI和4路BNC输出，HDMI，输出分辨率最高支持4K（3840*2160@30HZ）；编码格式：支持H.265、H.264、MPEG4、MJPEG等主流的编码格式；解码能力：支 |  | 台 | 1
本页小计
注：为计取规费等的使用，可在表中增设其中：“定额人工费”
表—08
分部分项工程和单价措施项目清单与计价表
工程名称：庆州城安防工程 |  |  |  | 标段： |  |  |  | 第 8 页 共 27 页
序号 | 项目编码 | 项目名称 | 项目特征描述 |  | 计量单位 | 工程量 | 金额（元）
[7 empty] | 综合单价 |  | 合价 | 其中
暂估价
持8路1200W，或16路800W，或24路500W，或40路300W，或64路1080P及以下分辨率同时实时解码；画面分割：支持1/4/6/8/9/12/16/25/36画面分割；网络接口：2个RJ45 10M/100M/1000Mbps自适应管理网口；2个RJ45 10M/100M/1000Mbps自适应以太网接口；16个RJ45 10M/100M自适应以太网接口；音频接口：支持8路音频输出，1路对讲输入，1路对讲输出。
22 | 030506007001 | 视频系统设备 | 1.名称:55寸液晶拼接屏 2.参数:尺寸:55英寸 亮度:500cd/m2对比度:3500:1 分辨率:1920×1080（向下 兼容） 响应速度:8ms 色彩饱和度：72% 可视角度：178 度水平/垂直视角 物理拼缝:3.5mm |  | 台 | 6
23 | 030502009001 | 跳线 | 1.名称:高清跳线 2.参数:HDMI-HDMI |  | 条 | 6
24 | 030507013001 | 录像设备 | 1.名称:网络控制键盘 2.参数:控制模式 网络方式，7英寸TFT LCD触控屏800*480显示分辨率，四维摇杆，网络接口 1个，RJ45 100M/1000M自适应以太网口工作温度 -10℃--＋55℃ |  | 台 | 1
25 | 030501013002 | 网络服务器 | 1.名称:视频管理计算机 2.参数:台式机电脑 i7-10700丨16GB内存丨1TB硬盘丨2G独显,预装操作系统 |  | 台 | 1
26 | 030501002002 | 输出设备 | 1.名称:液晶显示器 2.类别:23寸 |  | 台 | 1
27 | 030505004001 | 电视墙 | 1.名称:电视墙 2.规格:冷轧板3704×2400×600mm，SPCC优质冷轧钢板； 厚度：方孔 |  | 套 | 1
本页小计
注：为计取规费等的使用，可在表中增设其中：“定额人工费”
表—08
分部分项工程和单价措施项目清单与计价表
工程名称：庆州城安防工程 |  |  |  | 标段： |  |  |  | 第 9 页 共 27 页
序号 | 项目编码 | 项目名称 | 项目特征描述 |  | 计量单位 | 工程量 | 金额（元）
[7 empty] | 综合单价 |  | 合价 | 其中
暂估价
条2.0mm、其它1.2mm;表面处理:脱脂、酸洗、磷化、静电喷塑
28 | 030505004002 | 电视墙 | 1.名称:平台式操作台 2.规格:平台式，2410×1000×760mm，SPCC优质冷轧钢板； 厚度：方孔条2.0mm、其它1.2mm;表面处理:脱脂、酸洗、磷化、静电喷塑 |  | 组 | 1
29 | 030502001001 | 机柜、机架 | 1.名称:设备安装机柜 2.规格:600*600*1800mm |  | 台 | 1
30 | 030502001002 | 机柜、机架 | 1.名称:服务器机柜 2.规格:1000*600*1800mm |  | 台 | 1
31 | 030410001001 | 电杆组立 | 1.名称:6米钢管杆 2.参数:立杆6米高，口径165mm，臂厚4mm，杆件整体热镀锌、喷塑双重防腐处理，立杆法兰：φ500×20mm。 |  | 基 | 23
32 | 010515004001 | 钢筋笼 | 1.名称:立杆预埋件 2.类型:预埋件8-M24-φ400-L1125mm |  | 套 | 23
33 | 010101004001 | 挖基坑土方 | 1.土壤类别:三类土 2.挖土深度:2m 内 |  | m3 | 23
34 | 040303002001 | 混凝土基础 | 1.混凝土强度等级:C25 2.嵌料（毛石）比例:15% |  | m3 | 11
35 | 030409001003 | 接地极 | 1.名称:接地极 2.参数:Φ20*2.5米 |  | 根 | 115
36 | 030409002006 | 接地母线 | 1.名称:扁钢 2.参数:40*4mm |  | m | 575
37 | 031103025001 | 分线箱（盒） | 1.名称:前端防水设备箱 2.参数:立杆壁挂前端设备箱，室外密封防雨，600*500*250mm，壁厚1.2mm以上，含16A漏电空开，四位插座。 |  | 个 | 22
38 | 030402004001 | 空气断路器 | 1.名称:空气开关 2.容量(A):25A 3.电压等级(kV):220V |  | 台 | 22
39 | 030409010003 | 浪涌保护器 | 1.名称:浪涌保护器 2.规格:标称电压230V，额定电压（最大持续工作电压）385V，标称放电电 |  | 个 | 22
本页小计
注：为计取规费等的使用，可在表中增设其中：“定额人工费”
表—08
分部分项工程和单价措施项目清单与计价表
工程名称：庆州城安防工程 |  |  |  | 标段： |  |  |  | 第 10 页 共 27 页
序号 | 项目编码 | 项目名称 | 项目特征描述 |  | 计量单位 | 工程量 | 金额（元）
[7 empty] | 综合单价 |  | 合价 | 其中
暂估价
流（8/20）20 kA ，最大放电浪涌电流（8/80） 40 kA ，持续电流的最大允许值 200A ，雷电脉冲电流（10/350） 10KA ，电压保护等级在5KA(8/20) ＜1KV ，雷电脉冲冲击电压1.2/50 ＜1.5KV ，响应时间 ＜25ns ，工作温度 -40℃ ～ +80℃ 3.安装形式:监控箱内安装
40 | 030404035002 | 插座 | 1.名称:导轨式插座 2.规格:250V 16A 三孔 |  | 个 | 22
41 | 030502015002 | 光缆终端盒 | 1.名称:ODF配线架 2.规格:FC/96口 |  | 个 | 1
42 | 030502017001 | 线管理器 | 1.名称:金属理线器 2.规格:1U金属理线器12档 |  | 个 | 5
43 | 030502009003 | 跳线 | 1.名称:六类非屏蔽跳线 2.类别:六类非屏蔽RJ45跳线，2米 |  | 条 | 50
44 | 030502007001 | 光缆 | 1.名称:铠装光缆 2.规格:GYTA53-12B1铠装单模12芯，室外光缆 |  | m | 960
45 | 030502007002 | 光缆 | 1.名称:铠装光缆 2.规格:GYTA53-48B1铠装单模48芯，室外光缆 |  | m | 4240
46 | 030502016001 | 布放尾纤 | 1.名称:尾纤 2.规格:FC端子1.5米 |  | 根 | 240
47 | 030502009004 | 跳线 | 1.名称:光纤跳线 2.类别:单模FC-FC，3M |  | 条 | 88
48 | 030502014001 | 光纤连接 | 1.方法:热熔接法 2.模式:单模 |  | 芯 | 600
49 | 030502015003 | 光缆终端盒 | 1.名称:光缆终端盒 2.规格:FC/8口 |  | 个 | 22
50 | 030502020001 | 光纤测试 | 1.测试类别:光纤链路衰减测试 2.测试内容:光纤测试 |  | 链路 | 22
51 | 030411004009 | 配线 | 1.名称:铠装电缆 2.型号:YJV22-3*2.5mm2 |  | m | 4240
52 | 030411004010 | 配线 | 1.名称:护套电源线 2.配线形式:管内穿线 |  | m | 850
本页小计
注：为计取规费等的使用，可在表中增设其中：“定额人工费”
表—08
分部分项工程和单价措施项目清单与计价表
工程名称：庆州城安防工程 |  |  |  | 标段： |  |  |  | 第 11 页 共 27 页
序号 | 项目编码 | 项目名称 | 项目特征描述 |  | 计量单位 | 工程量 | 金额（元）
[7 empty] | 综合单价 |  | 合价 | 其中
暂估价
3.型号:RVV 2*1.0 4.规格:国标护套线 5.材质:铜芯
53 | 030411004001 | 配线 | 1.名称:音频信号线 2.配线形式:管内穿线 3.型号:RVSP4*0.5 4.材质:铜芯 |  | m | 50
54 | 030502005001 | 双绞线缆 | 1.名称:六类非屏蔽双绞线缆 2.规格:国标阻燃，六类非屏蔽网线，标称直径0.565 |  | m | 900
55 | 030411001001 | 配管 | 1.名称:JDG管 2.材质:镀辞钢管 3.规格:DN25mm 4.配置形式:明配 |  | m | 340
56 | 030411001003 | 配管 | 1.名称:PE管 2.规格:PE50 3.配置形式:直埋 |  | m | 4240
57 | 040101002001 | 挖沟槽土方 | 1.名称:电缆沟槽挖填 2.土壤类别:一、二类土 3.挖土深度:0.8米 |  | m3 | 1380
58 | 040203007001 | 水泥混凝土 | 1.名称：混凝土路面开挖及恢复 |  | m2 | 50
59 | 040204002001 | 人行道块料铺设 | 1.名称：铺砖路面开挖及恢复 |  | m2 | 60
60 | 030507017002 | 安全防范分系统调试 | 1.名称:电视监视系统调试 |  | 系统 | 1
61 | 030507019001 | 安全防范系统工程试运行 | 1.名称:安全防范系统工程试运行 |  | 系统 | 1
62 | 030507018001 | 安全防范全系统调试 | 1.名称:安防系统联合调试 |  | 系统 | 1
63 | 040807003001 | 接地装置调试 | 1.名称:接地装置调试 |  | 组 | 23
分部小计
入侵报警系统
64 | 030507001002 | 入侵探测设备 | 1.名称:室内双鉴探测器 2.类别:探测范围：12m×17m;供电电源：9.0-15 VDC；典型15 mA，最大17 mA；交流波动：正常12 VDC 情况下峰峰值3V； 报警继电器：励磁A 型； |  | 套 | 8
本页小计
注：为计取规费等的使用，可在表中增设其中：“定额人工费”
表—08
分部分项工程和单价措施项目清单与计价表
工程名称：庆州城安防工程 |  |  |  | 标段： |  |  |  | 第 12 页 共 27 页
序号 | 项目编码 | 项目名称 | 项目特征描述 |  | 计量单位 | 工程量 | 金额（元）
[7 empty] | 综合单价 |  | 合价 | 其中
暂估价
30 mA，25 VDC，最大电阻22 Ohms，报警继电器持续时间：3 秒 ；防拆开关：盖式和墙式；30 mA, 25 VDC；微波频率：10.525 GHz；抗射频干扰：20V/m 10-1000MHz，15V/m 1000-2700MHz；抗白光干扰：典型6500 Lux；荧光过滤器：50 Hz / 60 Hz；工作温度：-10°至55℃；相对湿度：5 至93%；无冷凝； 温度补偿：先进的双斜率温度补偿；外形尺寸：9.8×5.7×4.35cm；重量：102g
65 | 030507001008 | 入侵探测设备 | 1.名称:室外双鉴探测器 2.类别:探测范围15X15米；外壳防水设计；动态分析技术Ⅱ（MAPⅡ），能够避免阳光、灯光等环境因素引起的误报；线性移动分析技术（LTD），能够忽略树枝等悬挂物体摆动引起的误报；继电器可定时输出（2秒、1分钟、5分钟、10分钟）；可选择昼/夜工作模式来设置探测器白天无报警输出或24小时工作；可选择双鉴工作模式或单技术探测模式 |  | 套 | 2
66 | 030507008016 | 监控摄像设备 | 1.名称:探测器电源 2.类别:输入AC220V，输出DC12V，负载电流2A |  | 台 | 10
67 | 030507002001 | 入侵报警控制器 | 1.名称:振动光纤主机 2.类别:16防区;工作电压：AC100-240V（50-60Hz）或DC18~36V;功耗：20W;工作温度： 主机：-20℃~60℃、传感光缆：-40℃ ~ 70℃;工作湿度：0~95%R.H;电源输出接口：1路 DC12V 1A;通信接口：2路RJ45网口 100M/1000M自适应、1路 |  | 套 | 1
本页小计
注：为计取规费等的使用，可在表中增设其中：“定额人工费”
表—08
分部分项工程和单价措施项目清单与计价表
工程名称：庆州城安防工程 |  |  |  | 标段： |  |  |  | 第 13 页 共 27 页
序号 | 项目编码 | 项目名称 | 项目特征描述 |  | 计量单位 | 工程量 | 金额（元）
[7 empty] | 综合单价 |  | 合价 | 其中
暂估价
RS485通信接口;扩展接口：3路usb3.0接口、1路DP接口、1路音频输入接口;报警输入接口：4路分线制报警输入;光纤接口：1路 FC/APC;报警输出接口：1路入侵报警开关量输出接口、1路故障报警输出接口，触点容量DC12V 1A;报警响应时间：入侵报警≤2S、断纤报警≤1S;频率响应范围：0~20kHz;尺寸：508*428*133.2mm（3U）、含把手 540*488*133.2mm
68 | 030501017007 | 软件 | 1.名称:振动光纤报警管理软件 2.类别:报警状态：触网、防剪（防旁路）、短路、断线、防拆、通讯失败、断电、故障；管理功能：布防/撤防、高压/低压切换、报警记录查询、布撤防计划设置等；联动报警：电子地图显示，分为总地图与分区地图，周界安全规划一目了然； 与监控系统实时联动，报警时弹出对应防区视频画面；可调用与控制对应防区摄像快球，查看对应防区现场情况；报警时，通过语音播报报警对应分区、对应防区位置、报警状态等信息；报警时，发送短信通知对应分区负责人；防区上限：TCP/IP模式时，防区上限 = 空余IP数量；RS485模式时，防区上限 = 空余IP数量×64； |  | 套 | 1
69 | 030507001009 | 入侵探测设备 | 1.名称:防区中继器 2.类别:工作原理 耦合器，分光、光干涉;防区供电 无源;外壳材质 ABS;接口 4芯尾纤，2芯通信光缆、2芯传感光缆 |  | 套 | 16
本页小计
注：为计取规费等的使用，可在表中增设其中：“定额人工费”
表—08
分部分项工程和单价措施项目清单与计价表
工程名称：庆州城安防工程 |  |  |  | 标段： |  |  |  | 第 14 页 共 27 页
序号 | 项目编码 | 项目名称 | 项目特征描述 |  | 计量单位 | 工程量 | 金额（元）
[7 empty] | 综合单价 |  | 合价 | 其中
暂估价
对熔，裸纤使用续接包保护;工作温度 -40~70℃;安装方式 挂墙、埋地
70 | 030507001010 | 入侵探测设备 | 1.名称:防区终端器 2.类别:工作原理 耦合器，分光、光干涉;防区供电 无源;外壳材质 ABS;接口 4芯尾纤，2芯通信光缆、2芯传感光缆对熔，裸纤使用续接包保护;工作温度 -40~70℃;安装方式 挂墙、埋地 |  | 套 | 16
71 | 030507001005 | 入侵探测设备 | 1.名称:振动传感光缆 2.类别:光缆芯数:4芯单模通信光缆 允许弯曲半径：静态10倍光缆外径,动态20倍光缆外径 光缆寿命：25年 使用温度（℃）：-40—+70 纤芯： 国标G652D纤芯 |  | 米 | 8200
72 | 030507001011 | 入侵探测设备 | 1.名称:地下声敏传感器（光纤传输） 2.类别:电源电压：AC15V±3V 工作电流：≤60mA；谐振频率：1.0KHz（+1.0KHz、-0.2KHz） 失 真 度≤5 %；输出幅值：接收声强为 60dB(A)时,输出幅值应＞1.0 Vp＿p. 灵敏度语音≤5dB/1m 敲地 ≤1dB/1m；噪声输出当环境噪音为 30 dB(A)时，噪音输出应 ＜300mVp＿p.；监听范围地面可听懂区域直径 40m/1个；光纤工作波长1310 nm ；单模 FC 口 ；信号电平TTL ；工作方式PFM ；调制频率：200kHz±20 kHz ；信号带宽1Hz～15KHz ；传输距离20km 。工作环境温度-40℃～ +85℃，相对湿度：100% |  | 个 | 8
本页小计
注：为计取规费等的使用，可在表中增设其中：“定额人工费”
表—08
分部分项工程和单价措施项目清单与计价表
工程名称：庆州城安防工程 |  |  |  | 标段： |  |  |  | 第 15 页 共 27 页
序号 | 项目编码 | 项目名称 | 项目特征描述 |  | 计量单位 | 工程量 | 金额（元）
[7 empty] | 综合单价 |  | 合价 | 其中
暂估价
，防水、防腐蚀，IP68防护等级。
73 | 031101001001 | 开关电源设备 | 1.种类:四路专用电源 2.规格:C220V-AC15V/4A,输出4端口 |  | 台 | 2
74 | 031101055001 | 光电转换器 | 1.名称:音频光端机 2.规格:1路单向；光纤接口：FC；音频接口：莲花头；光纤波长：1310nm；传输距离：20km；工业级超宽温度范围：-40-+85 |  | 个 | 4
75 | 030507002003 | 入侵报警控制器 | 1.名称:中央控制主机 2.类别:嵌入式主机，控制2通道，云台控制控制路数：2路，电子地图输出：BCD编码，具备自动巡听功能，可对每个通道进行顺序监听；每个通道声音巡听时间5秒—20秒，报警门限：8级，报警存储：99条内容/1路，开关机存储：33条内容，报警解除密码：4位，内存清除密码：12位，报警联动设置密码：12位，工作电压：AC 220V±10%， 功率：≤45VA，输出电压1：AC 220V，输出电压2：AC 240V，输出电压功率：500VA，环境温度：-20℃～+75℃。相对湿度：≤90%。 |  | 台 | 1
76 | 030507002004 | 入侵报警控制器 | 1.名称:光端解调区域控制器 2.类别:1) 输入通道：8 路2) 解调频率：200kHz±20kHz3) 信号带宽：1Hz—15kHz4) 失 真 度：1kHz 时,≤0.1%5) 信 噪 比：≤90db6) 预警门限：30 级7) 声控播放灵敏度：≤200mVp-p 8) 预警播放响应时间：≤300mS9) 传感器切换通讯：双音频10) 传感器编码：8 位拨码开关11) 串 |  | 台 | 1
本页小计
注：为计取规费等的使用，可在表中增设其中：“定额人工费”
表—08
分部分项工程和单价措施项目清单与计价表
工程名称：庆州城安防工程 |  |  |  | 标段： |  |  |  | 第 16 页 共 27 页
序号 | 项目编码 | 项目名称 | 项目特征描述 |  | 计量单位 | 工程量 | 金额（元）
[7 empty] | 综合单价 |  | 合价 | 其中
暂估价
口通讯：波特率 2400 Bps12) 单传感器信号输出输出接口：485调制方式：PFM 调制频率：120kHz±10kHz信号带宽：1Hz～ 15kHz 13) 线路输出:变压器平衡输出输出阻抗：200Ω 14) 功率输出:输出功率：5W输出阻抗：8Ω 15) 数据通讯口：并口16) 控制接口：并口17) 环境温度：-20℃～+85℃ 相对湿度：85%
77 | 030507002005 | 入侵报警控制器 | 1.名称:音频信号播放器 2.类别:1) 模拟音频输入输入阻抗：600Ω 输入电平：MAX 500mV2) PFM 调制输入输入接口：485 调制频率：120KHz 3) 5 点频率均衡（双路） 10Hz 80Hz 1kHz 2.4kHz 6.8kHz4) 失真度：1kHz≤ 0.1% 5) 功率输出：2 路 6) 输出阻抗：8Ω 7) 输出功率：12W 8) 环境温度：-20℃～ +85℃ 相对湿度：90% |  | 台 | 1
78 | 030506001003 | 扩声系统设备 | 1.名称:专用播放单元 2.类别:输入阻抗：8Ω，功率：12W，环境温度：-20℃～ +85℃，相对湿度：90% |  | 套 | 1
79 | 030507002006 | 入侵报警控制器 | 1.名称:电子地图控制器 |  | 套 | 1
80 | 030507002007 | 入侵报警控制器 | 1.名称:电子地图显示板 2.类别:电子地图显示板与电子地图控制器相连接，完成传感器布防显示、巡听点显示、报警点显示 |  | 套 | 1
81 | 030507002008 | 入侵报警控制器 | 1.名称:报警联动控制器 2.类别:输出 64 路报警信号 ，232接口，控制网络视频联动 |  | 台 | 1
82 | 030507002002 | 入侵报警控制器 | 1.名称:总线报警控制主机 |  | 套 | 1
本页小计
注：为计取规费等的使用，可在表中增设其中：“定额人工费”
表—08
分部分项工程和单价措施项目清单与计价表
工程名称：庆州城安防工程 |  |  |  | 标段： |  |  |  | 第 17 页 共 27 页
序号 | 项目编码 | 项目名称 | 项目特征描述 |  | 计量单位 | 工程量 | 金额（元）
[7 empty] | 综合单价 |  | 合价 | 其中
暂估价
2.类别:支持本地8路开关量输入，4路触发器输出，支持总线扩展248路开关量输入，64路触发器输出，扩展总线总长度达2.4km（1.5mm2）
83 | 030507003002 | 入侵报警中心显示设备 | 1.名称:报警主机键盘 2.类别:LCD 报警键盘可以对报警主机进行操作和编程 |  | 套 | 1
84 | 030507003003 | 入侵报警中心显示设备 | 1.名称:防区报警扩展模块 2.类别:防区扩展模块：八防区扩展模块可以连接常开（NO）或常闭（NC）触点的受监测输入防区，使用8.2K终端（EOL）电阻监测触点 |  | 套 | 8
85 | 030501013009 | 网络服务器 | 1.名称:报警管理客户端计算机 2.参数:台式机电脑 i7-10700丨16GB内存丨1TB硬盘丨2G独显,预装操作系统 |  | 台 | 1
86 | 030501002003 | 输出设备 | 1.名称:液晶显示器 2.类别:23寸 |  | 台 | 1
87 | 030501002001 | 输出设备 | 1.名称:报警打印机 2.规格:1行/秒，44X33普通白纸， |  | 台 | 1
88 | 030507003004 | 入侵报警中心显示设备 | 1.名称:声光报警器 2.类别:100db |  | 套 | 1
89 | 080605007001 | 无线移动手持机 | 1.名称:无线对讲机 2.规格:产品类别：数字，模拟；频率范围：UHF: 403-470MHz；信道数量：16个；信道间隔：25KHz/12.5KHz；电池容量：2400mAh；超时定时器，按键锁，音量设定，繁忙信道锁定，IP54，USB 编程接口，产品尺寸：107x58x39.5mm；产品重量：285g；输出功率：UHF高功率4W，UHF低功率1W |  | 套 | 4
90 | 03050700100 | 入侵探测设 | 1.名称:紧急报警按钮 |  | 套 | 1
本页小计
注：为计取规费等的使用，可在表中增设其中：“定额人工费”
表—08
分部分项工程和单价措施项目清单与计价表
工程名称：庆州城安防工程 |  |  |  | 标段： |  |  |  | 第 18 页 共 27 页
序号 | 项目编码 | 项目名称 | 项目特征描述 |  | 计量单位 | 工程量 | 金额（元）
[7 empty] | 综合单价 |  | 合价 | 其中
暂估价
| 7 | 备 | 2.类别:紧急按钮（凸出墙面），53.6*53.6*27（mm）/钥匙复位/防火ABS阻燃外壳/不适合86盒安装,工作电压: ≤250V,工作电流≤300ma
91 | 030411004011 | 配线 | 1.名称:铠装电缆 2.规格:国标YJV22-2*1mm2分支铠装电缆，耐压AC660以上，线径国标，材质铜，敷设方式直埋。 |  | m | 430
92 | 030502007003 | 光缆 | 1.名称:铠装光缆 2.规格:GYTA53-12B1铠装单模12芯，室外光缆 |  | m | 400
93 | 030502016002 | 布放尾纤 | 1.名称:尾纤 2.规格:FC端子1.5米 |  | 根 | 88
94 | 030502009005 | 跳线 | 1.名称:光纤跳线 2.类别:单模FC-FC，3M |  | 条 | 44
95 | 031103010001 | 光缆接续 | 1.名称:光缆接续包 2.规格:2进2出防水型 |  | 个 | 8
96 | 030502014002 | 光纤连接 | 1.方法:热熔接法 2.模式:单模 |  | 芯 | 115
97 | 030502020002 | 光纤测试 | 1.测试类别:光纤链路衰减测试 2.测试内容:光纤测试 |  | 链路 | 24
98 | 030411001005 | 配管 | 1.名称:JDG管 2.材质:镀辞钢管 3.规格:DN25mm 4.配置形式:明配 |  | m | 300
99 | 030411004007 | 配线 | 1.名称:报警信号线 2.规格:国标RVVP6*0.5 |  | m | 300
100 | 030411001006 | 配管 | 1.名称:PE管 2.规格:PE50 3.配置形式:直埋 |  | m | 500
101 | 030507017003 | 安全防范分系统调试 | 1.名称:入侵报警系统调试 2.通道数:51 |  | 系统 | 1
分部小计
紧急广播系统
102 | 030506004003 | 背景音乐系统设备 | 1.名称:紧急广播报警主机 2.类别:一键触发全区告 |  | 台 | 1
本页小计
注：为计取规费等的使用，可在表中增设其中：“定额人工费”
表—08
分部分项工程和单价措施项目清单与计价表
工程名称：庆州城安防工程 |  |  |  | 标段： |  |  |  | 第 19 页 共 27 页
序号 | 项目编码 | 项目名称 | 项目特征描述 |  | 计量单位 | 工程量 | 金额（元）
[7 empty] | 综合单价 |  | 合价 | 其中
暂估价
警和手动告警功能；分区监听功能，分区寻呼功能，可在主机上直接对分区进行寻呼；可设置自动开关机功能，用户操作更方便；具有录音功能，用户可以自己制作节目源，可以通过本机录；定时控制功能，可在本机编辑定时点，也可从电脑下载定时点到本机执行；环境温度：5-35ºC，含网络化广播系统软件包。
103 | 030506004004 | 背景音乐系统设备 | 1.名称:主控话筒 2.参数:支持100/10Mbps自适应TCP/IP网络传输协议；采用7寸真彩触摸彩屏。桌面式结构设计。具有多段电平指示功能。带有手动快捷按键。内置3W监听扬声器。具有一路线路输入（可扩展外置节目源、无线话筒等接入），一路本地线路输出(可脱机输出本地功放寻呼)，一路辅助线路输出，内置高保真大动态范围的AGC处理电路。可对网络播放终端分组编辑。内置钟声提示音。可对网络播放终端选定寻呼、对讲功能。 |  | 个 | 1
104 | 030506001002 | 扩声系统设备 | 1.名称:紧急报警广播终端 2.参数:AUX IN 输入灵敏度 350 mV±50mV；频响 20Hz-16kHz(±3dB)；失真度 ≤0.5%；噪声 1.7mV；信噪比 ≥77 dB；AUX OUT 输出灵敏度 1000mV±100mV；频响 20Hz-20KHz(±3dB)；失真度 ≤0.5%；噪声 0.12 mV；信噪比 ≥78 dB；内置功放最大输出功率 独立通道模式 25W/4Ω；BTL模式 50W/8Ω；内置 |  | 台 | 22
本页小计
注：为计取规费等的使用，可在表中增设其中：“定额人工费”
表—08
分部分项工程和单价措施项目清单与计价表
工程名称：庆州城安防工程 |  |  |  | 标段： |  |  |  | 第 20 页 共 27 页
序号 | 项目编码 | 项目名称 | 项目特征描述 |  | 计量单位 | 工程量 | 金额（元）
[7 empty] | 综合单价 |  | 合价 | 其中
暂估价
功放最大谐波失真 ≤0.7%；内置扬声器 2W；MIC 话筒输入 输入灵敏度 5mV±1mV；频响 20Hz-16kHz(±3dB)；失真度 ≤0.7%；噪声 1.7 mV；信噪比 ≥77 dB；MP3 输出灵敏度 11V±1V；频响 20Hz-16kHz(±3dB)；失真度 ≤0.6%；噪声 1.5mV；信噪比 ≥77dB；可支持外接U盘容量 32GB；供电电压范围 AC220V/50Hz；过流过热过压欠压保护 满足
105 | 030411004012 | 配线 | 1.名称:护套电源线 2.配线形式:管内穿线 3.型号:RVV 2*1.0 4.规格:国标护套线 5.材质:铜芯 |  | m | 140
106 | 030502005002 | 双绞线缆 | 1.名称:六类非屏蔽双绞线缆 2.规格:国标阻燃，六类非屏蔽网线，标称直径0.565 |  | m | 140
107 | 030506005001 | 背景音乐系统调试 | 1.名称:背景音乐系统调试 |  | 系统 | 1
分部小计
电子巡查系统
108 | 030507007001 | 出入口执行机构设备 | 1.名称:增强型 GPS巡检器 2.参数:IP68防护标准，定位精度≤5m，通讯方式4G全网通，读卡频率13.56MHZ，摄像拍照前置500万/后置800万，屏幕尺寸4.7寸（分辨率1280*720），读卡距离≥3cm，记录数据6万条，电池4000mAh，温度范围-40℃~+85℃，外形尺寸150mm*78.5mm*18.5mm，附加功能WIFI\蓝牙。 |  | 台 | 4
109 | 030507005001 | 出入口目标识别设备 | 1.名称:感应式巡检点 2.参数:频率13.56MHz |  | 台 | 25
本页小计
注：为计取规费等的使用，可在表中增设其中：“定额人工费”
表—08
分部分项工程和单价措施项目清单与计价表
工程名称：庆州城安防工程 |  |  |  | 标段： |  |  |  | 第 21 页 共 27 页
序号 | 项目编码 | 项目名称 | 项目特征描述 |  | 计量单位 | 工程量 | 金额（元）
[7 empty] | 综合单价 |  | 合价 | 其中
暂估价
110 | 030501017002 | 软件 | 1.名称:GPS 巡检管理软件 2.参数:网络版，具备计划、查询、统计、报警、电子地图以及实时数据等功能 |  | 套 | 1
111 | 030507017001 | 安全防范分系统调试 | 1.名称:安全防范分系统调试 |  | 系统 | 1
分部小计
监控室配套工程
112 | 030414007001 | 不间断电源 | 1.名称:UPS电源 2.类型:UPS类型：在线式；额定功率：15KVA；转换时间：0毫秒；电池类型：外接电池；输入电压范围：304--478Vac V；输入频率范围：46.5--55HzHz；输出电压范围：220Vac±3%V；输出频率范围：46.5--55Hz(市电模式)/50Hz±0.5%(电池模式）Hz；输出电压波形：正弦波；市电保护：浪涌保护；接口类型：RS-232 + Intelligent Slot；面板显示：面板上的自检按键随时执行模拟断电演示；噪音值(dBA)：60；外观尺寸：570×260×717mm。 |  | 台 | 1
113 | 030405001003 | 蓄电池 | 1.名称:蓄电池12V100AH 2.容量（A·h):电池类型阀控式铅酸免维护蓄电池12V/100ah |  | 块 | 32
114 | 030404012001 | 蓄电池屏（柜） | 1.名称:蓄电池柜 2.型号:A16 3.规格:780*470*1228 4.电池连接线:10mm2 |  | 套 | 2
115 | 030404019001 | 控制开关 | 1.名称:空开 2.规格:100A,1P |  | 个 | 1
116 | 030507007002 | 出入口执行机构设备 | 1.名称:单门磁力锁 2.类别:上锁时NO输出；开锁时NC输出；最大拉力280kg静态直线拉力；锁 |  | 台 | 2
本页小计
注：为计取规费等的使用，可在表中增设其中：“定额人工费”
表—08
分部分项工程和单价措施项目清单与计价表
工程名称：庆州城安防工程 |  |  |  | 标段： |  |  |  | 第 22 页 共 27 页
序号 | 项目编码 | 项目名称 | 项目特征描述 |  | 计量单位 | 工程量 | 金额（元）
[7 empty] | 综合单价 |  | 合价 | 其中
暂估价
体240x48.5x26.5mm；吸板180x38x11mm；适用于木门、金属门、防火门/国内中性；输入电压 DC12V或DC24V；支持门磁输出；使用环境：室内；工作电流：12V/500mA ; 24V/250mA；功耗：6W
117 | 030507005004 | 出入口目标识别设备 | 1.名称:读卡器 2.规格:工作电压： DC 12V；功耗： ≤2W；读卡距离： 3-8厘米；声音提示 ：蜂鸣器；键盘： 12键（0~9，*，#）；LED灯 ：电源、状态指示灯；工作温度 ：-20℃ ~ ＋65℃；工作湿度： 10%至90%(在不凝结水滴状态下)；规格尺寸 ：121 × 82 × 261 （mm）；防水设计： IP65；安装方式： 适合安装86和120暗盒； |  | 台 | 2
118 | 030507006001 | 出入口控制设备 | 1.名称:门禁控制器 2.规格:电源：220V AC输入；工作电压： 12V DC；功耗： ≤4W（不带负载）；上行通讯方式： TCP/IP网络通讯、GPRS无线通讯、RS485总线通讯；读卡器通讯方式： RS-485和Wiegand；合法卡/事件记录： 10万合法卡和30万刷卡记录 ；输入接口： 报警输入、门磁、开门按钮、Case输入、防拆；输出接口：开门继电器、报警继电器；工作温度： -40℃ - +70℃；工作湿度： 10%至90%(在不凝结水滴状态下)；外装尺寸： 370×345×90(mm)； |  | 台 | 1
119 | 030507005005 | 出入口目标识别设备 | 1.名称:出门按钮 2.规格:结构：塑料面板；性能：最大耐电流1.25A，电压250V；输 |  | 台 | 2
本页小计
注：为计取规费等的使用，可在表中增设其中：“定额人工费”
表—08
分部分项工程和单价措施项目清单与计价表
工程名称：庆州城安防工程 |  |  |  | 标段： |  |  |  | 第 23 页 共 27 页
序号 | 项目编码 | 项目名称 | 项目特征描述 |  | 计量单位 | 工程量 | 金额（元）
[7 empty] | 综合单价 |  | 合价 | 其中
暂估价
出：常开；类型：适合埋入式电器盒使用；尺寸：86*86mm；重量：0.07kg；
120 | 030507007003 | 出入口执行机构设备 | 1.名称:自动闭门器 2.类别:适用于55~75公斤单扇门 |  | 台 | 2
121 | 030507005006 | 出入口目标识别设备 | 1.名称:发卡器 2.规格:读卡频率：13.56MHz;125KHz；通讯接口：USB 2.0；工作电压：DC 5V，200mA；尺寸：117mm×67.5mm×14.3mm；读取类型：ID卡;Mifare卡;CPU卡;二代身份证卡；PSAM卡座：2个；状态显示：LED指示灯；协议标准：；ISO 14443 A/B标准;ISO 7816标准 |  | 台 | 1
122 | 030404017001 | 配电箱 | 1.名称:市电配电箱 2.规格:700*500*200mm，单进单出 |  | 套 | 1
123 | 030404017002 | 配电箱 | 1.名称:监控配电柜 2.规格:1000*500*200mm，单进单出，配线12回路32A输出 |  | 套 | 1
124 | 030409010001 | 浪涌保护器 | 1.名称:主电进线避雷器 2.规格:标称电压230V，额定电压（最大持续工作电压）385V，标称放电电流（8/20）40 kA ，最大放电浪涌电流（8/80） 80 kA ，持续电流的最大允许值 200A ，雷电脉冲电流（10/350） 10KA ，电压保护等级在5KA(8/20) ＜1KV ，雷电脉冲冲击电压1.2/50 ＜1.5KV ，响应时间 ＜25ns ，最大保险丝强度 125A gL/gG ，短路电流 强度 50KA/50Hz工作温度 -40℃ ～ +80℃ |  | 个 | 1
125 | 030409010002 | 浪涌保护器 | 1.名称:电源引出线避雷 |  | 个 | 6
本页小计
注：为计取规费等的使用，可在表中增设其中：“定额人工费”
表—08
分部分项工程和单价措施项目清单与计价表
工程名称：庆州城安防工程 |  |  |  | 标段： |  |  |  | 第 24 页 共 27 页
序号 | 项目编码 | 项目名称 | 项目特征描述 |  | 计量单位 | 工程量 | 金额（元）
[7 empty] | 综合单价 |  | 合价 | 其中
暂估价
器 2.规格:标称电压230V，额定电压（最大持续工作电压）385V，标称放电电流（8/20）20 kA ，最大放电浪涌电流（8/80） 40 kA ，持续电流的最大允许值 200A ，雷电脉冲电流（10/350） 10KA ，电压保护等级在5KA(8/20) ＜1KV ，雷电脉冲冲击电压1.2/50 ＜1.5KV ，响应时间 ＜25ns ，最大保险丝强度 125A gL/gG ，短路电流强度 50KA/50Hz工作温度 -40℃ ～ +80℃
126 | 030501012006 | 交换机 | 1.名称:24口机架式网络信号防雷器 2.功能:最大通流量Imax：5KA；额定电压：12V；保护水平：≤42V；传输速率：100Mbps；响应时间：5ns；接口：RJ45； |  | 台 | 1
127 | 030503003001 | 控制器 | 1.名称:机房环境监控主机 2.功能:支持8路温湿度检测，支持MODBUS协议，测量精度温度±0.5℃，湿度±3.0％RH，支持12路开光连输入，4路开光量输出。 3.控制点数量:32点以下 |  | 台 | 1
128 | 030503006001 | 传感器 | 1.名称:温湿度传感器 2.规格:湿度测量量程：0%~100%RH，湿度测量精度：±3%RH，温度测量分辨率：0.1℃，温度测量精度：±0.5℃，温度测量范围：-25℃~+100℃。 |  | 支 | 1
129 | 030503006002 | 传感器 | 1.名称:水浸传感器 2.规格:供电电源：12-24VDC，四档灵敏度要调，输出干接点，蜂鸣报警，工作环境：-10 55℃，10~98%RH。 |  | 支 | 2
本页小计
注：为计取规费等的使用，可在表中增设其中：“定额人工费”
表—08
分部分项工程和单价措施项目清单与计价表
工程名称：庆州城安防工程 |  |  |  | 标段： |  |  |  | 第 25 页 共 27 页
序号 | 项目编码 | 项目名称 | 项目特征描述 |  | 计量单位 | 工程量 | 金额（元）
[7 empty] | 综合单价 |  | 合价 | 其中
暂估价
130 | 030501017008 | 软件 | 1.名称:环境监测软件 2.规格:同时支持SNMP\TCP\UDP多种网络协议，支持SNMP V1、V2协议，可定制开发V3协议，提供MIB，OID，支持TRAP，支持get, set, walk, nextget，实时显示 I/O状态，温湿度数据。 |  | 套 | 1
131 | 030701003001 | 空调器 | 1.名称:冷暖机 2.规格:2P 3.安装形式:落地式 4.质量:1t以内 5.隔振垫(器）、支架形式、材质:成品支架安装 |  | 台 | 1
132 | 030404035001 | 插座 | 1.名称:PDU电源分配器 2.规格:8位16A，2米线，2500W |  | 个 | 6
133 | 030412001001 | 普通灯具 | 1.名称:灯具 2.规格:LED一体格栅灯600*600，3*9W |  | 套 | 4
134 | 030404034001 | 照明开关 | 1.名称:开关 2.规格:10A 250V 3.安装方式:壁装 |  | 个 | 1
135 | 030404035003 | 插座 | 1.名称:插座 2.规格:5孔插座面板86型，16A |  | 个 | 4
136 | 030411004004 | 配线 | 1.名称:电源线 2.型号:ZR-YJV/4*10mm2 3.材质:铠装双护套，系统电源进线 |  | m | 100
137 | 040101002002 | 挖沟槽土方 | 1.名称:电缆沟槽挖填 2.土壤类别:一、二类土 3.挖土深度:0.8米 |  | m3 | 40
138 | 030411004013 | 配线 | 1.名称:线槽配线 2.规格:ZR-YJV 3*10mm2 3.配线部位:桥架内敷设 |  | m | 20
139 | 030411004014 | 配线 | 1.名称:电缆 2.配线形式:桥架内敷设 3.规格:ZR-RVV 3*4mm2 |  | m | 40
140 | 030411004015 | 配线 | 1.名称:配线 2.配线形式:照明线路 3.规格:ZR-BV-2.5mm2 |  | m | 60
141 | 030411004016 | 配线 | 1.名称:配线 |  | m | 60
本页小计
注：为计取规费等的使用，可在表中增设其中：“定额人工费”
表—08
分部分项工程和单价措施项目清单与计价表
工程名称：庆州城安防工程 |  |  |  | 标段： |  |  |  | 第 26 页 共 27 页
序号 | 项目编码 | 项目名称 | 项目特征描述 |  | 计量单位 | 工程量 | 金额（元）
[7 empty] | 综合单价 |  | 合价 | 其中
暂估价
2.配线形式:桥架内敷设 3.规格:ZR-BV-4mm2
142 | 030411001007 | 配管 | 1.名称:JDG管 2.材质:镀辞钢管 3.规格:DN25mm 4.配置形式:明配 |  | m | 30
143 | 030411003001 | 桥架 | 1.名称:桥架 2.型号:XQJ-C-1型 3.规格:200*100*1.2 4.材质:钢制 |  | m | 30
144 | 030409002011 | 接地母线 | 1.名称:25mm2铜接地绞线 2.材质:铜线 3.规格:设备接地母线 |  | m | 30
145 | 030409002007 | 接地母线 | 1.名称:等电位连接带 2.规格:50*0.5mm |  | m | 60
146 | 030409002008 | 接地母线 | 1.名称:接地汇集铜带 2.材质:30*3mm紫铜带 |  | m | 20
147 | 030409001004 | 接地极 | 1.名称:接地极 2.规格:Φ20*2.5米 |  | 根 | 10
148 | 030409002010 | 接地母线 | 1.名称:扁钢 2.规格:40*4mm |  | m | 50
149 | 030409008001 | 等电位端子箱、测试板 | 1.名称:等电位箱 2.安装方式:防静电地板下安装 |  | 台 | 1
150 | 040807003004 | 接地装置调试 | 1.名称:接地系统测试 |  | 系统 | 1
151 | 011302001001 | 吊顶天棚 | 1.名称:吊顶龙骨 2.吊顶形式、吊杆规格、高度:不上人 3.龙骨材料种类、规格、中距:U型轻钢龙骨50*19*0.45mm 4.压条材料种类、规格:不锈钢压条 |  | m2 | 20
152 | 011302001002 | 吊顶天棚 | 1.名称:吊顶板 2.基层材料种类、规格:铝合金方板RH70 (595*595*14mm) |  | m2 | 20
153 | 011001002001 | 保温隔热天棚 | 1.保温隔热材料品种、规格及厚度:粘贴聚苯乙烯板 厚度50mm |  | m2 | 1
154 | 011406001001 | 抹灰面油漆 | 1.名称:墙面抹灰油漆 2.基层类型:一般抹灰面 3.刮腻子遍数:1遍 |  | m2 | 40
本页小计
注：为计取规费等的使用，可在表中增设其中：“定额人工费”
表—08
分部分项工程和单价措施项目清单与计价表
工程名称：庆州城安防工程 |  |  |  | 标段： |  |  |  | 第 27 页 共 27 页
序号 | 项目编码 | 项目名称 | 项目特征描述 |  | 计量单位 | 工程量 | 金额（元）
[7 empty] | 综合单价 |  | 合价 | 其中
暂估价
4.油漆品种、刷漆遍数:3遍
155 | 011001003001 | 保温隔热墙面 | 1.保温隔热部位:墙体 2.保温隔热方式:内保温 3.保温隔热材料品种、规格及厚度:石膏板 厚度40mm |  | m2 | 40
156 | 011104004001 | 防静电活动地板 | 1.名称:钢制抗静电活动地板 2.参数:全钢无边，600*600*35mm，承载力1000kg/m2 |  | m2 | 20
157 | 011105007001 | 防静电踢脚线 | 1.踢脚线高度:6cm不锈钢踢脚线 |  | m2 | 2
158 | 030901013001 | 灭火器 | 1.形式:灭火器箱明装 |  | 具 | 2
159 | 010802004001 | 钢质防盗门 | 1.门代号及洞口尺寸:钢质防盗门 |  | m2 | 4.8
160 | 010606009001 | 钢护栏 | 1.钢材品种、规格:不锈钢护栏 |  | t | 1
分部小计
措施项目
本页小计
合 计
注：为计取规费等的使用，可在表中增设其中：“定额人工费”
表—08

## 表-11 总价措施项目清单与计价表
总价措施项目清单与计价表
工程名称：庆州城安防工程 |  |  | 标段： |  |  |  |  | 第 1 页 共 1 页
序号 | 项目编码 | 项目名称 |  | 计算基础 | 费率(%) | 金额(元) | 调整费率(%) |  | 调整后金额(元) | 备注
1 | 031302001 | 安全文明施工费
1.1 | 031302001001 | 安全文明施工与环境保护费 |  | 分部分项人工费+技术措施项目人工费 | 2
1.2 | 031302001002 | 临时设施费 |  | 分部分项人工费+技术措施项目人工费 | 1
2 | 031302005001 | 雨季施工增加费 |  | 分部分项人工费+技术措施项目人工费 | 0.5
3 | 031302006001 | 已完工程及设备保护费 |  | 分部分项人工费+技术措施项目人工费 | 0.8
4 | 031302004001 | 二次搬运费 |  | 分部分项人工费+技术措施项目人工费 | 0.1
5 | 03B002 | 特殊地区施工增加费 |  | 分部分项人工费+技术措施项目人工费 | 1.5
合 计
注：1.“计算基础”中安全文明施工费可为“定额基价”、“定额人工费”或“定额人工费+定额机械费”，其他项目可为“定额人工费”或“定额人工费+定额机械费”。 2.按施工方案计算的措施费，若无“计算基础”和“费率”的数值，也可只填“金额”数值，但应在备注栏说明施工方案出处或计算方法。
表-11

## 表-13 规费、税金项目清单与计价表
规费、税金项目计价表
工程名称：庆州城安防工程 |  | 标段： |  |  | 第 1 页 共 1 页
序号 | 项目名称 |  | 计算基础 | 计算基数 |  | 计算费率(%) | 金额（元）
1 | 规费 |  | 社会保险费+住房公积金+水利建设基金+环境保护税
1.1 | 社会保险费 |  | 养老失业保险+基本医疗保险+工伤保险+生育保险
(1) | 养老失业保险 |  | 分部分项人工费+组织措施项目人工费+技术措施项目人工费 |  |  | 10.5
(2) | 基本医疗保险 |  | 分部分项人工费+组织措施项目人工费+技术措施项目人工费 |  |  | 3.7
(3) | 工伤保险 |  | 分部分项人工费+组织措施项目人工费+技术措施项目人工费 |  |  | 0.4
(4) | 生育保险 |  | 分部分项人工费+组织措施项目人工费+技术措施项目人工费 |  |  | 0.3
1.2 | 住房公积金 |  | 分部分项人工费+组织措施项目人工费+技术措施项目人工费 |  |  | 3.7
1.3 | 水利建设基金 |  | 分部分项人工费+组织措施项目人工费+技术措施项目人工费 |  |  | 0.4
1.4 | 环境保护税
2 | 税金 |  | 税前工程造价 |  |  | 9
合 计
表-13