## 表-08 分部分项工程和单价措施项目清单与计价表
分部分项工程和单价措施项目清单与计价表
工程名称：鄂尔多斯市东胜区华研滨河小学校园维修--室外工程 |  |  |  | 标段：鄂尔多斯市东胜区华研滨河小学校园维修 |  |  |  | 第 1 页 共 2 页
序号 | 项目编码 | 项目名称 | 项目特征描述 |  | 计量单位 | 工程量 | 金额（元）
[7 empty] | 综合单价 |  | 合价 | 其中
暂估价
硅PU场地
1 | 011605001001 | 拆除硅PU面层 | 1.拆除篮球场硅PU面层 |  | m2 | 2852.72
2 | 040204004005 | 混凝土垫层切缝 | 1.篮球场混凝土垫层切缝，深10cm |  | m | 165.4
3 | 041001003004 | 拆除基层 | 1.拆除篮球场混凝土垫层 |  | m2 | 8.27
4 | 041001004001 | 铣刨路面 | 1.操场原有混凝土垫层铣刨，厚度5cm |  | m2 | 2852.72
5 | 041001002002 | 拆除人行道 | 1.拆除3cm厚花岗岩面层及2cm厚砂灰结合层 |  | m2 | 752.57
6 | 041001003003 | 拆除基层 | 1.拆除5cm厚砂灰结合层 |  | m2 | 752.57
7 | 040103002003 | 余方弃置 | 1.垃圾外运，运距自行考虑 |  | m3 | 238.14
8 | 040203007002 | 细石混凝土 | 1.混凝土强度等级:C20细石混凝土 2.厚度:5cm |  | m2 | 752.57
9 | 040203006001 | 沥青混凝土 | 1.细粒式（AC-10）沥青混凝土面层，5cm厚 2.上封层石油沥青 3.沥青混凝土运距自行考虑 |  | m2 | 3605.29
10 | 011103003001 | 8mm厚硅PU地面 | 1.硅PU面层 2.8mm厚涂刷变数大于等于8遍 3.物理性能要求：冲击吸收20-50%、垂直变形0.6-3mm、抗滑性≥480-110（干测）拉伸强度大于等于0.5MPa、拉断伸长率≥40%、阻燃性能1级 4.有害物质含量：符合GB36246-2018标准规定 5.有害物质释放量：TV0C≤5.0mg/㎡.h、甲醛≤0.5mg/m.h苯≤0.1mg/m.h、甲苯、二甲苯和乙苯总和≤1.0mg/m.h、二硫化碳≤7.0mg/m.h |  | m2 | 3605.29
11 | 040204004004 | 安砌侧(平、缘）石 | 1.新砌花岗岩侧石600*200*80mm |  | m | 165.4
12 | 041001001002 | 拆除路面 | 1.拆除混凝土散水 |  | m2 | 99.24
13 | 010507001002 | 散水 | 1.垫层材料种类、厚度:C20混凝土 2.面层厚度:100mm |  | m2 | 99.24
本页小计
注：为计取规费等的使用，可在表中增设其中：“定额人工费”
表—08
分部分项工程和单价措施项目清单与计价表
工程名称：鄂尔多斯市东胜区华研滨河小学校园维修--室外工程 |  |  |  | 标段：鄂尔多斯市东胜区华研滨河小学校园维修 |  |  |  | 第 2 页 共 2 页
序号 | 项目编码 | 项目名称 | 项目特征描述 |  | 计量单位 | 工程量 | 金额（元）
[7 empty] | 综合单价 |  | 合价 | 其中
暂估价
3.混凝土种类:商品混凝土
分部小计
其他
14 | 011605001002 | 拆除人造草坪 | 1.拆除双杠下人造草坪 |  | m2 | 86.7
15 | 040103002001 | 余方弃置 | 1.垃圾外运，运距自行考虑 |  | m3 | 0.36
16 | 011103004001 | 铺人造草坪 | 1.草高50mm 2.行距5/8inch 3.针数16.5针/10cm 4.密度10500簇/㎡ |  | m2 | 86.7
17 | 010512008001 | 拆除 井圈、井盖 | 1.拆除混凝土井盖 |  | 套 | 2
18 | 010512008002 | 拆除 井圈、井盖 | 1.拆除雨水箅子 |  | 套 | 14
19 | 040204006001 | 检查井升降 | 1.检查井升降30cm，红砖砌筑检查井，内外水泥抹灰20mm厚 |  | 座 | 2
20 | 040204006002 | 检查井升降 | 1.雨水井升降30cm，红砖砌筑检查井，内外水泥抹灰20mm厚 |  | 座 | 14
21 | 010512008003 | 安装混凝土井盖 | 1.安装混凝土井盖（利旧） |  | 套 | 2
22 | 010512008004 | 安装铸铁雨水箅子 | 1.安装铸铁雨水箅子（利旧） |  | 套 | 14
23 | 040205006001 | 标线 | 1.常温标线施划 |  | m2 | 33.19
24 | 040205007001 | 标记 | 1.室外地面施划图案 |  | m2 | 750.98
分部小计
措施项目
25 | 011705001001 | 大型机械设备进出场及安拆 | 1.沥青摊铺机和压路机进出场费 |  | 台次 | 1
分部小计
本页小计
合 计
注：为计取规费等的使用，可在表中增设其中：“定额人工费”
表—08

## 表-11 总价措施项目清单与计价表
总价措施项目清单与计价表
工程名称：鄂尔多斯市东胜区华研滨河小学校园维修--室外工程 |  |  | 标段：鄂尔多斯市东胜区华研滨河小学校园维修 | [5 empty] | 第 1 页 共 1 页
序号 | 项目编码 | 项目名称 |  | 计算基础 | 费率(%) | 金额(元) |  | 调整费率(%) |  | 调整后金额(元) | 备注
1 | 041109001 | 安全文明施工费
1.1 | 041109001001 | 安全文明施工与环境保护费 |  | 分部分项人工费+技术措施项目人工费 | 5
1.2 | 041109001002 | 临时设施费 |  | 分部分项人工费+技术措施项目人工费 | 1.5
2 | 041109004001 | 雨季施工增加费 |  | 分部分项人工费+技术措施项目人工费 | 0.5
3 | 04B001 | 工程定位复测费 |  | 分部分项人工费+技术措施项目人工费 | 0.1
4 | 041109003001 | 二次搬运费 |  | 分部分项人工费+技术措施项目人工费 | 0.1
合 计
编制人（造价人员）： | [6 empty] | 复核人（造价工程师）：
注：1.“计算基础”中安全文明施工费可为“定额基价”、“定额人工费”或“定额人工费+定额机械费”，其他项目可为“定额人工费”或“定额人工费+定额机械费”。 2.按施工方案计算的措施费，若无“计算基础”和“费率”的数值，也可只填“金额”数值，但应在备注栏说明施工方案出处或计算方法。
表-11

## 表-12 其他项目清单与计价汇总表
其他项目清单与计价汇总表
工程名称：鄂尔多斯市东胜区华研滨河小学校园维修--室外工程 |  | 标段：鄂尔多斯市东胜区华研滨河小学校园维修 |  |  | 第 1 页 共 1 页
序号 | 项目名称 |  | 金额(元) | 结算金额(元) |  | 备注
1 | 暂列金额 |  |  |  |  | 明细详见表-12-1
2 | 暂估价
2.1 | 专业工程暂估价 |  |  |  |  | 明细详见表-12-3
2.2 | 材料暂估价 |  | 一 |  |  | 明细详见表-12-2
3 | 计日工 |  |  |  |  | 明细详见表-12-4
4 | 总承包服务费 |  |  |  |  | 明细详见表-12-5
5 | 材料检验试验费
6 | 建筑工程能效测评费
7 | 工程变更及现场签证
8 | 提前竣工（赶工补偿）
9 | 无负荷联合试运转费
10 | 停窝工损失费
11 | 施工期间未完工程保护费
12 | 企业自有工人培训管理费
13 | 建筑工人实名制费
合计 | [5 empty] | —
注：材料（工程设备）暂估单价进入清单项目综合单价，此处不汇总。
表-12

## 表-12-1 暂列金额表
暂列金额明细表
工程名称：鄂尔多斯市东胜区华研滨河小学校园维修--室外工程 |  | 标段：鄂尔多斯市东胜区华研滨河小学校园维修 |  |  | 第 1 页 共 1 页
序号 | 项目名称 |  | 计量单位 | 暂定金额（元） |  | 备注
合 计 | [5 empty] | —
注：此表由招标人填写，如不能详列，也可只列暂列金额总额，投标人应将上述暂列金额计入投标总价中。
表—12—1

## 表-12-2 材料(工程设备)暂估价及调整表
材料（工程设备）暂估单价及调整表
工程名称：鄂尔多斯市东胜区华研滨河小学校园维修--室外工程 |  |  | 标段：鄂尔多斯市东胜区华研滨河小学校园维修 | [7 empty] | 第 1 页 共 1 页
序号 | 材料(工程设备)名称、规格、型号 | 计量单位 |  | 数量 |  | 暂估(元) |  | 确认(元) |  | 差额±(元) |  |  | 备注
|  |  |  | 暂估 | 确认 | 单价 | 合价 | 单价 | 合价 | 单价 |  | 合价
合计
总合计
注：此表由招标人填写“暂估单价”，并在备注栏说明暂估价的材料、工程设备拟用在哪些清单项目上，投标人应将上述材料、工程设备暂估单价计入工程量清单综合单价报价中。
表—12—2

## 表-12-3 专业工程暂估价及结算价表
专业工程暂估价及结算价表
工程名称：鄂尔多斯市东胜区华研滨河小学校园维修--室外工程 |  |  | 标段：鄂尔多斯市东胜区华研滨河小学校园维修 |  |  |  | 第 1 页 共 1 页
序号 | 工程名称 | 工程内容 |  | 暂估金额（元） | 结算金额(元) | 差额±(元) |  | 备注
合 计
注：此表“暂估金额”由招标人填写，投标人应将“暂估金额”计入投标总价中。结算时按合同约定结算金额填写。
表—12—3

## 表-12-4 计日工表
计 日 工 表
工程名称：鄂尔多斯市东胜区华研滨河小学校园维修--室外工程 |  | 标段：鄂尔多斯市东胜区华研滨河小学校园维修 | [5 empty] | 第 1 页 共 1 页
编号 | 项目名称 |  | 单位 | 暂定数量 | 实际数量 | 综合单价(元) | 合价(元)
[7 empty] | 暂定 |  | 实际
1 | 人工
人工小计
2 | 材料
材料小计
3 | 机械
机械小计
四、企业管理费和利润
总 计
注：此表项目名称、暂定数量由招标人填写，编制招标控制价时，单价由招标人按有关计价规定确定；投标时，单价由投标人自主报价，按暂定数量计算合价计入投标总价中。结算时，按发承包双方确认的实际数量计算合价。
表—12—4

## 表-13 规费、税金项目清单与计价表
规费、税金项目计价表
工程名称：鄂尔多斯市东胜区华研滨河小学校园维修--室外工程 |  | 标段：鄂尔多斯市东胜区华研滨河小学校园维修 |  |  |  | 第 1 页 共 1 页
序号 | 项目名称 |  | 计算基础 |  | 计算基数 |  | 计算费率(%) | 金额（元）
1 | 规费 |  | 社会保险费+住房公积金+水利建设基金+环境保护税
1.1 | 社会保险费 |  | 养老失业保险+基本医疗保险+工伤保险+生育保险
(1) | 养老失业保险 |  | 分部分项人工费+组织措施项目人工费+技术措施项目人工费+分部分项人工费调整+技术措施项目人工费调整 |  |  |  | 10.5
(2) | 基本医疗保险 |  | 分部分项人工费+组织措施项目人工费+技术措施项目人工费+分部分项人工费调整+技术措施项目人工费调整 |  |  |  | 3.7
(3) | 工伤保险 |  | 分部分项人工费+组织措施项目人工费+技术措施项目人工费+分部分项人工费调整+技术措施项目人工费调整 |  |  |  | 0.4
(4) | 生育保险 |  | 分部分项人工费+组织措施项目人工费+技术措施项目人工费+分部分项人工费调整+技术措施项目人工费调整 |  |  |  | 0.3
1.2 | 住房公积金 |  | 分部分项人工费+组织措施项目人工费+技术措施项目人工费+分部分项人工费调整+技术措施项目人工费调整 |  |  |  | 3.7
1.3 | 水利建设基金 |  | 分部分项人工费+组织措施项目人工费+技术措施项目人工费+分部分项人工费调整+技术措施项目人工费调整 |  |  |  | 0.4
1.4 | 环境保护税
2 | 税金 |  | 税前工程造价 |  |  |  | 9
合 计
编制人（造价人员）： |  |  |  | 复核人（造价工程师）：
表-13