## 表-08 分部分项工程和单价措施项目清单与计价表
分部分项工程和单价措施项目清单与计价表
工程名称：新建部分 |  |  |  | 标段：政府人才公寓综合维修改造项目 |  |  |  | 第 1 页 共 6 页
序号 | 项目编码 | 项目名称 | 项目特征描述 |  | 计量单位 | 工程量 | 金额（元）
[7 empty] | 综合单价 |  | 合价 | 其中
暂估价
1号公寓
给水部分
1 | 031001006001 | 塑料管 | 1.安装部位:室内 2.介质:给水 3.材质、规格:PPR de63 1.6Mpa 4.连接形式:热熔连接 5.压力试验及吹、洗设计要求:水压试验及水冲洗 |  | m | 220.8
2 | 031003005001 | 塑料阀门 | 1.规格:给水PPR阀门 De63 1.6Mpa 2.连接形式:热熔连接 |  | 个 | 12
3 | 031003005002 | 塑料阀门 | 1.规格:给水PPR球阀 De32 1.6Mpa 2.连接形式:热熔连接 |  | 个 | 72
分部小计
排水部分
4 | 031001006002 | 塑料管 | 1.安装部位:室内 2.介质:排水 3.材质、规格:U-PVC螺旋排水消音管De110 4.连接形式:粘接 5.含灌水试验 |  | m | 213.6
5 | 031001006003 | 塑料管 | 1.安装部位:室内 2.介质:排水 3.材质、规格:U-PVC螺旋排水消音管De75 4.连接形式:粘接 5.含灌水试验 |  | m | 213.6
6 | 031001005001 | 铸铁管 | 1.安装部位:室内 2.介质:排水 3.材质、规格:柔性铸铁排水管 DN200 4.连接形式:机械连接 5.含灌水试验 |  | m | 217.35
7 | 031001005002 | 铸铁管 | 1.安装部位:室内 2.介质:排水 3.材质、规格:柔性铸铁排水管 DN150 4.连接形式:机械连接 5.含灌水试验 |  | m | 162.84
分部小计
本页小计
注：为计取规费等的使用，可在表中增设其中：“定额人工费”
表—08
分部分项工程和单价措施项目清单与计价表
工程名称：新建部分 |  |  |  | 标段：政府人才公寓综合维修改造项目 |  |  |  | 第 2 页 共 6 页
序号 | 项目编码 | 项目名称 | 项目特征描述 |  | 计量单位 | 工程量 | 金额（元）
[7 empty] | 综合单价 |  | 合价 | 其中
暂估价
采暖部分
8 | 031001002001 | 无缝钢管 | 1.安装部位:室内 2.介质:采暖 3.规格、压力等级:D76*4 4.连接形式:焊接 5.压力试验及吹、洗设计要求:水压试验及水冲洗 |  | m | 408
9 | 031201001001 | 管道刷油 | 1.除锈级别:轻锈 2.油漆品种:防锈漆 3.涂刷遍数、漆膜厚度:2遍 |  | m2 | 97.37
10 | 031208002001 | 管道绝热 | 1.绝热材料品种:橡塑管壳 2.绝热厚度:20mm 3.管道外径:76mm |  | m3 | 0.81
11 | 031208007001 | 防潮层、保护层 | 1.材料:保护带 2.对象:保温管道 |  | m2 | 151.17
12 | 031003003001 | 焊接法兰阀门 | 1.类型:铸钢法兰闸阀 2.规格、压力等级:DN70 1.6Mpa 3.连接形式:法兰连接 |  | 个 | 24
13 | 031003011001 | 法兰 | 1.材质:碳钢平焊法兰 2.规格、压力等级:DN70 3.连接形式:焊接 |  | 副 | 24
14 | 031003011002 | 法兰 | 1.材质:碳钢平焊法兰 2.规格、压力等级:DN32 3.连接形式:焊接 |  | 副 | 144
15 | 031003003002 | 焊接法兰阀门 | 1.类型:铸钢法兰闸阀 2.规格、压力等级:DN32 1.6Mpa 3.连接形式:法兰连接 |  | 个 | 144
16 | 031003001001 | 螺纹阀门 | 1.类型:自动排气阀 2.规格、压力等级:DN25 3.连接形式:丝接 |  | 个 | 24
17 | 031003001002 | 螺纹阀门 | 1.类型:截止阀 2.规格、压力等级:DN25 3.连接形式:丝接 |  | 个 | 24
18 | 031001006004 | 塑料管 | 1.安装部位:室内 2.介质:采暖 3.规格、压力等级:PPR热水管De32 16Mpa 4.连接形式：热熔连接 5.压力试验及吹、洗设计 |  | m | 160
本页小计
注：为计取规费等的使用，可在表中增设其中：“定额人工费”
表—08
分部分项工程和单价措施项目清单与计价表
工程名称：新建部分 |  |  |  | 标段：政府人才公寓综合维修改造项目 |  |  |  | 第 3 页 共 6 页
序号 | 项目编码 | 项目名称 | 项目特征描述 |  | 计量单位 | 工程量 | 金额（元）
[7 empty] | 综合单价 |  | 合价 | 其中
暂估价
要求:水压试验及水冲洗
分部小计
2号公寓
给水部分
19 | 031001006005 | 塑料管 | 1.安装部位:室内 2.介质:给水 3.材质、规格:PPR de40 1.6Mpa 4.连接形式:热熔连接 5.压力试验及吹、洗设计要求:水压试验及水冲洗 |  | m | 59.4
20 | 031001006006 | 塑料管 | 1.安装部位:室内 2.介质:给水 3.材质、规格:PPR de63 1.6Mpa 4.连接形式:热熔连接 5.压力试验及吹、洗设计要求:水压试验及水冲洗 |  | m | 32.53
21 | 031003005003 | 塑料阀门 | 1.规格:给水PPR球阀 De32 1.6Mpa 2.连接形式:热熔连接 |  | 个 | 24
22 | 031003005004 | 塑料阀门 | 1.规格:给水PPR球阀 De40 1.6Mpa 2.连接形式:热熔连接 |  | 个 | 6
分部小计
排水部分
23 | 031001006007 | 塑料管 | 1.安装部位:室内 2.介质:排水 3.材质、规格:U-PVC螺旋排水消音管De110 4.连接形式:粘接 5.含灌水试验 |  | m | 76.6
24 | 031001006008 | 塑料管 | 1.安装部位:室内 2.介质:排水 3.材质、规格:U-PVC螺旋排水消音管De75 4.连接形式:粘接 5.含灌水试验 |  | m | 70.8
25 | 031001005003 | 铸铁管 | 1.安装部位:室内 2.介质:排水 3.材质、规格:柔性铸铁排水管 DN200 |  | m | 66.26
本页小计
注：为计取规费等的使用，可在表中增设其中：“定额人工费”
表—08
分部分项工程和单价措施项目清单与计价表
工程名称：新建部分 |  |  |  | 标段：政府人才公寓综合维修改造项目 |  |  |  | 第 4 页 共 6 页
序号 | 项目编码 | 项目名称 | 项目特征描述 |  | 计量单位 | 工程量 | 金额（元）
[7 empty] | 综合单价 |  | 合价 | 其中
暂估价
4.连接形式:机械连接 5.含灌水试验
26 | 031001005004 | 铸铁管 | 1.安装部位:室内 2.介质:排水 3.材质、规格:柔性铸铁排水管 DN150 4.连接形式:机械连接 5.含灌水试验 |  | m | 89.24
27 | 031004014003 | 成品通气帽 | 成品通气帽De110 |  | 个 | 7
28 | 031004014004 | 成品通气帽 | 成品通气帽De75 |  | 个 | 6
分部小计
采暖部分
29 | 031001006009 | 塑料管 | 1.安装部位:室内 2.介质:采暖 3.规格、压力等级:PPR热水管De32 1.6Mpa 4.连接形式：热熔连接 5.压力试验及吹、洗设计要求:水压试验及水冲洗 |  | m | 60
30 | 031001002002 | 无缝钢管 | 1.安装部位:室内 2.介质:采暖 3.规格、压力等级:D57*3.5 4.连接形式:焊接 5.压力试验及吹、洗设计要求:水压试验及水冲洗 |  | m | 131.16
31 | 031001002003 | 无缝钢管 | 1.安装部位:室内 2.介质:采暖 3.规格、压力等级:D89*4 4.连接形式:焊接 5.压力试验及吹、洗设计要求:水压试验及水冲洗 |  | m | 42.6
32 | 031201001002 | 管道刷油 | 1.除锈级别:轻锈 2.油漆品种:防锈漆 3.涂刷遍数、漆膜厚度:2遍 |  | m2 | 35.38
33 | 031208002002 | 管道绝热 | 1.绝热材料品种:橡塑管壳 2.绝热厚度:20mm 3.管道外径:57mm |  | m3 | 0.21
34 | 031208002003 | 管道绝热 | 1.绝热材料品种:橡塑管壳 2.绝热厚度:20mm 3.管道外径:89mm |  | m3 | 0.1
本页小计
注：为计取规费等的使用，可在表中增设其中：“定额人工费”
表—08
分部分项工程和单价措施项目清单与计价表
工程名称：新建部分 |  |  |  | 标段：政府人才公寓综合维修改造项目 |  |  |  | 第 5 页 共 6 页
序号 | 项目编码 | 项目名称 | 项目特征描述 |  | 计量单位 | 工程量 | 金额（元）
[7 empty] | 综合单价 |  | 合价 | 其中
暂估价
35 | 031208007002 | 防潮层、保护层 | 1.材料:保护带 2.对象:保温管道 |  | m2 | 58.3
36 | 031003003003 | 焊接法兰阀门 | 1.类型:铸钢法兰闸阀 2.规格、压力等级:DN50 3.连接形式:法兰连接 |  | 个 | 12
37 | 031003011003 | 法兰 | 1.材质:碳钢平焊法兰 2.规格、压力等级:DN50 3.连接形式:焊接 |  | 副 | 12
38 | 031003011004 | 法兰 | 1.材质:碳钢平焊法兰 2.规格、压力等级:DN32 3.连接形式:焊接 |  | 副 | 48
39 | 031003003004 | 焊接法兰阀门 | 1.类型:铸钢法兰闸阀 2.规格、压力等级:DN32 1.6Mpa 3.连接形式:法兰连接 |  | 个 | 48
40 | 031003001003 | 螺纹阀门 | 1.类型:自动排气阀 2.规格、压力等级:DN25 3.连接形式:丝接 |  | 个 | 12
41 | 031003001004 | 螺纹阀门 | 1.类型:截止阀 2.规格、压力等级:DN25 3.连接形式:丝接 |  | 个 | 12
分部小计
室外
给水部分
42 | 031001006010 | 塑料管 | 1.安装部位:室内 2.介质:给水 3.材质、规格:PPR de75 1.6Mpa 4.连接形式:热熔连接 5.压力试验及吹、洗设计要求:水压试验及水冲洗 |  | m | 11.24
43 | 031001006011 | 塑料管 | 1.安装部位:室内 2.介质:给水 3.材质、规格:PPR de63 1.6Mpa 4.连接形式:热熔连接 5.压力试验及吹、洗设计要求:水压试验及水冲洗 |  | m | 42.84
44 | 031003003005 | 焊接法兰阀门 | 1.类型:铸钢法兰闸阀 2.规格、压力等级:DN65 1.6Mpa 3.连接形式:法兰连接 |  | 个 | 6
45 | 031003011005 | 法兰 | 1.材质:碳钢平焊法兰 |  | 副 | 6
本页小计
注：为计取规费等的使用，可在表中增设其中：“定额人工费”
表—08
分部分项工程和单价措施项目清单与计价表
工程名称：新建部分 |  |  |  | 标段：政府人才公寓综合维修改造项目 |  |  |  | 第 6 页 共 6 页
序号 | 项目编码 | 项目名称 | 项目特征描述 |  | 计量单位 | 工程量 | 金额（元）
[7 empty] | 综合单价 |  | 合价 | 其中
暂估价
2.规格、压力等级:DN65 3.连接形式:焊接
46 | 031003003006 | 焊接法兰阀门 | 1.类型:铸钢法兰闸阀 2.规格、压力等级:DN50 1.6Mpa 3.连接形式:法兰连接 |  | 个 | 3
47 | 031003011006 | 法兰 | 1.材质:碳钢平焊法兰 2.规格、压力等级:DN50 3.连接形式:焊接 |  | 副 | 3
分部小计
排水部分
48 | 040504002001 | 成品检查井 | 1.检查井 2.成品预制混凝土污水检查圆形井Φ1*1.65m深 3.铸铁井盖φ700、铸铁井座 |  | 座 | 26
分部小计
采暖部分
49 | 031001002004 | 预制直埋保温无缝钢管 | 1.安装部位:室内 2.介质:采暖 3.规格、压力等级:φ89*4 4.连接形式:焊接 5.压力试验及吹、洗设计要求:水压试验及水冲洗 |  | m | 128.71
50 | 031003003007 | 焊接法兰阀门 | 1.类型:铸钢法兰闸阀 2.规格、压力等级:DN80 1.6Mpa 3.连接形式:法兰连接 |  | 个 | 34
51 | 031003011007 | 法兰 | 1.材质:碳钢平焊法兰 2.规格、压力等级:DN80 3.连接形式:焊接 |  | 副 | 34
分部小计
措施项目
52 | 031301017001 | 脚手架搭拆 | 脚手架搭拆 |  | 项 | 1
分部小计
本页小计
合 计
注：为计取规费等的使用，可在表中增设其中：“定额人工费”
表—08

## 表-11 总价措施项目清单与计价表
总价措施项目清单与计价表
工程名称：新建部分 |  |  | 标段：政府人才公寓综合维修改造项目 | [5 empty] | 第 1 页 共 1 页
序号 | 项目编码 | 项目名称 |  | 计算基础 | 费率(%) | 金额(元) |  | 调整费率(%) |  | 调整后金额(元) | 备注
1 | 031302001 | 安全文明施工费
1.1 | 031302001001 | 安全文明施工与环境保护费 |  | 分部分项人工费+技术措施项目人工费 | 2
1.2 | 031302001002 | 临时设施费 |  | 分部分项人工费+技术措施项目人工费 | 1
2 | 031302005001 | 雨季施工增加费 |  | 分部分项人工费+技术措施项目人工费 | 0.5
3 | 031302006001 | 已完工程及设备保护费 |  | 分部分项人工费+技术措施项目人工费
4 | 03B001 | 工程定位复测费 |  | 分部分项人工费+技术措施项目人工费
5 | 031302004001 | 二次搬运费 |  | 分部分项人工费+技术措施项目人工费
6 | 03B002 | 特殊地区施工增加费 |  | 分部分项人工费+技术措施项目人工费
7 | 031302002001 | 夜间施工增加费
8 | 031302002002 | 白天在地下室施工增加费
9 | 031302005002 | 冬季施工增加费
合 计
编制人（造价人员）： | [6 empty] | 复核人（造价工程师）：
注：1.“计算基础”中安全文明施工费可为“定额基价”、“定额人工费”或“定额人工费+定额机械费”，其他项目可为“定额人工费”或“定额人工费+定额机械费”。 2.按施工方案计算的措施费，若无“计算基础”和“费率”的数值，也可只填“金额”数值，但应在备注栏说明施工方案出处或计算方法。
表-11

## 表-13 规费、税金项目清单与计价表
规费、税金项目计价表
工程名称：新建部分 |  | 标段：政府人才公寓综合维修改造项目 |  |  |  | 第 1 页 共 1 页
序号 | 项目名称 |  | 计算基础 |  | 计算基数 |  | 计算费率(%) | 金额（元）
1 | 规费 |  | 社会保险费+住房公积金+水利建设基金+环境保护税
1.1 | 社会保险费 |  | 养老失业保险+基本医疗保险+工伤保险+生育保险
(1) | 养老失业保险 |  | 分部分项人工费+组织措施项目人工费+技术措施项目人工费+分部分项人工费调整+技术措施项目人工费调整 |  |  |  | 10.5
(2) | 基本医疗保险 |  | 分部分项人工费+组织措施项目人工费+技术措施项目人工费+分部分项人工费调整+技术措施项目人工费调整 |  |  |  | 3.7
(3) | 工伤保险 |  | 分部分项人工费+组织措施项目人工费+技术措施项目人工费+分部分项人工费调整+技术措施项目人工费调整 |  |  |  | 0.4
(4) | 生育保险 |  | 分部分项人工费+组织措施项目人工费+技术措施项目人工费+分部分项人工费调整+技术措施项目人工费调整 |  |  |  | 0.3
1.2 | 住房公积金 |  | 分部分项人工费+组织措施项目人工费+技术措施项目人工费+分部分项人工费调整+技术措施项目人工费调整 |  |  |  | 3.7
1.3 | 水利建设基金 |  | 分部分项人工费+组织措施项目人工费+技术措施项目人工费+分部分项人工费调整+技术措施项目人工费调整 |  |  |  | 0.4
1.4 | 环境保护税
2 | 税金 |  | 税前工程造价 |  |  |  | 9
合 计
编制人（造价人员）： |  |  |  | 复核人（造价工程师）：
表-13