## 表-08 分部分项工程和单价措施项目清单与计价表
分部分项工程和单价措施项目清单与计价表
工程名称：土建维修改造 |  |  |  | 标段：政府人才公寓综合维修改造项目 |  |  |  | 第 1 页 共 3 页
序号 | 项目编码 | 项目名称 | 项目特征描述 |  | 计量单位 | 工程量 | 金额（元）
[7 empty] | 综合单价 |  | 合价 | 其中
暂估价
整个项目
1 | 011613001001 | 拆除插座 | 拆除插座 |  | 套 | 70
2 | 030411006001 | 暗装三联插座 | 1.插座250V 10A |  | 个 | 70
3 | 011201001001 | 砌筑抹灰 | 1.10厚1:3水泥砂浆面层 2.16厚1:3水泥砂浆基层，满铺镀锌钢丝网（10*10*0.7) |  | m2 | 30
4 | 011406001001 | 室内大白乳胶漆 | 1.乳胶漆面层两遍（燃烧性能为B1级） 2.涂饰底漆 3.刮腻子两遍，分遍磨平 4.刷专用界面剂一道 5.墙体基层处理 |  | m2 | 150
5 | 011601001001 | 砖砌体拆除 | 维修凿洞 |  | m3 | 15
6 | 010401012001 | 零星砌砖 | 1.MU10烧结砖，M5水泥砂浆砌筑 |  | m3 | 25
7 | 011102003001 | 楼地面粘砖 | 入口门厅及楼梯间： 1.10厚防滑地砖，勾缝剂勾缝；（规格为800*800） 2.素水泥一道； 3.30厚1:3干硬性水泥砂浆结合层； 4.素水泥一道； |  | m2 | 100
8 | 041001002001 | 拆除人行道 | 拆除60厚人行道砖 |  | m2 | 175
9 | 040204002001 | 人行道路面 | 1.60厚人行道砖 2.30厚1:3干硬性水泥砂浆结合层 |  | m2 | 175
10 | 010404001001 | 垫层 | 1.300厚砂砾垫层 |  | m3 | 175
11 | 041001001001 | 拆除路面 | 拆除20cm混凝土路面 |  | m2 | 300
12 | 040203007001 | 混凝土路面 | 1.200厚C30混凝土 |  | m2 | 300
13 | 040202011001 | 碎石 | 1.300厚碎石垫层 |  | m2 | 300
14 | 040202001001 | 路床(槽）整形 | 1.原土碾压 |  | m2 | 300
15 | 011107001001 | 室内大理石台阶 | 1.50厚麻面芝麻灰花岗岩火烧板 2.30厚1：3干硬性水泥砂浆 3.撒素水泥面（撒适量清水） 4.素水泥浆一道（内掺建筑胶） 5.新建20cmC25钢筋混凝土配螺纹12@250双向钢筋 |  | m2 | 50
本页小计
注：为计取规费等的使用，可在表中增设其中：“定额人工费”
表—08
分部分项工程和单价措施项目清单与计价表
工程名称：土建维修改造 |  |  |  | 标段：政府人才公寓综合维修改造项目 |  |  |  | 第 2 页 共 3 页
序号 | 项目编码 | 项目名称 | 项目特征描述 |  | 计量单位 | 工程量 | 金额（元）
[7 empty] | 综合单价 |  | 合价 | 其中
暂估价
16 | 011606002001 | 拆除石膏板墙面 | 拆除石膏板管道井 |  | m2 | 90
17 | 011601001002 | 砖砌体拆除 | 拆除砖砌管道井 |  | m3 | 71.81
18 | 010401003001 | 实心砖墙 | 1.名称：砖砌管道井 2.240厚烧结砖砌筑 |  | m3 | 71.81
19 | 011201001002 | 墙面一般抹灰 | 1.部位：砖砌管道井外壁抹灰 2.16厚1:3水泥砂浆 |  | m2 | 176
20 | 011610002001 | 金属门窗拆除 | 原有双层窗户拆除 |  | m2 | 1747.88
21 | 010807001001 | 金属（塑钢、断桥）窗 | 80系列断桥铝三玻保温窗 |  | m2 | 1747.88
22 | 011606003001 | 天棚面龙骨及饰面拆除 | 拆除室内吊顶面层及龙骨 |  | m2 | 411.93
23 | 011302001001 | 吊顶天棚 | 1.PVC吊顶 2.配套标准骨架 |  | m2 | 411.93
24 | 011610002002 | 金属门窗拆除 | 拆除原有门 |  | m2 | 40.48
25 | 010802004001 | 防盗门 | 安装新防盗门 尺寸1000*2100mm |  | 樘 | 8
26 | 010802001001 | 金属(塑钢）门 | 新安装80系列断桥铝二玻保温门 尺寸：1500*2400mm |  | 樘 | 2
27 | 010802001002 | 金属(塑钢）门 | 新安装80系列断桥铝二玻保温门 尺寸：1800*2400mm |  | 樘 | 4
28 | 010807004001 | 金属纱窗 | 金钢网纱窗 |  | m2 | 429
29 | 041001005001 | 拆除侧、平(缘）石 | 拆除原有路缘石(石质) |  | m | 150
30 | 040204004001 | 安砌侧(平、缘）石 | 安装路缘石：150*300*1000花岗岩沿石 |  | m | 150
31 | 011606002002 | 外墙保温拆除 | 拆除原有外墙保温 |  | m2 | 650
32 | 011001003001 | 保温隔热墙面 | 1.锚栓锚固抹面胶浆复合耐碱玻璃纤维网布层 2.抹第一道3-6厚抹面胶浆，中间压入一层耐碱玻璃纤维网布 3.100mm厚岩棉板两表面及侧面涂刷界面剂，配套胶粘剂粘贴，铺锚栓固定 |  | m2 | 650
33 | 010903003001 | 墙面砂浆防水（防潮） | 1.10厚防水砂浆 2.基层墙体 |  | m2 | 650
34 | 011204003001 | 墙裙贴砖 | 1.200*300外墙砖 2.素水泥浆加专用粘贴剂 3.10mm厚聚合物砂浆 |  | m2 | 210
本页小计
注：为计取规费等的使用，可在表中增设其中：“定额人工费”
表—08
分部分项工程和单价措施项目清单与计价表
工程名称：土建维修改造 |  |  |  | 标段：政府人才公寓综合维修改造项目 |  |  |  | 第 3 页 共 3 页
序号 | 项目编码 | 项目名称 | 项目特征描述 |  | 计量单位 | 工程量 | 金额（元）
[7 empty] | 综合单价 |  | 合价 | 其中
暂估价
35 | 011406001002 | 抹灰面油漆 | 1.喷涂罩面漆 2.喷涂仿花岗岩涂料两遍 3.涂刷黑色封闭底漆两遍 4.刮柔性耐水腻子两遍 |  | m2 | 440
36 | 011102003002 | 室内地砖拆除 | 室内地砖面层拆除 |  | m2 | 240
37 | 010501001001 | 拆除60厚C15混凝土垫层 | 拆除60厚C15混凝土垫层 |  | m3 | 8.4
38 | 010501001002 | 拆除150厚碎石灌浆 | 拆除150厚碎石灌浆 |  | m3 | 21
39 | 011102003003 | 地砖恢复 | 1.8~10厚地砖铺实拍平，稀水泥浆擦缝（规格：800*800） 2.20厚1：3干硬性水泥砂浆 3.素水泥浆一道 |  | m2 | 140
40 | 010501001003 | 60厚C15混凝土垫层 | 60厚C15混凝土垫层 |  | m3 | 8.4
41 | 010501001004 | 150厚碎石灌浆 | 150厚碎石灌浆 |  | m3 | 21
42 | 040202009001 | 拆除300厚砂砾垫层 | 拆除300厚砂砾垫层 |  | m2 | 475
43 | 010507004001 | 台阶 | 拆除原有结构层15cm厚 |  | m2 | 50
44 | 010103002001 | 余方弃置 | 1.建筑垃圾装车外运 2.运距：5km |  | m3 | 626.09
分部小计
措施项目
45 | 011702027001 | 台阶模板 | 模板、支架制作及安拆 |  | m2 | 50
46 | 011701008001 | 外装饰吊篮 | 外装饰电动吊篮搭拆 |  | m2 | 2397.88
分部小计
本页小计
合 计
注：为计取规费等的使用，可在表中增设其中：“定额人工费”
表—08

## 表-11 总价措施项目清单与计价表
总价措施项目清单与计价表
工程名称：土建维修改造 |  |  | 标段：政府人才公寓综合维修改造项目 | [5 empty] | 第 1 页 共 1 页
序号 | 项目编码 | 项目名称 |  | 计算基础 | 费率(%) | 金额(元) |  | 调整费率(%) |  | 调整后金额(元) | 备注
1 | 011707001 | 安全文明施工费
1.1 | 011707001001 | 安全文明施工与环境保护费 |  | 分部分项人工费+技术措施项目人工费 | 2
1.2 | 011707001002 | 临时设施费 |  | 分部分项人工费+技术措施项目人工费 | 1
2 | 011707005001 | 雨季施工增加费 |  | 分部分项人工费+技术措施项目人工费 | 0.5
3 | 011707004001 | 二次搬运费 |  | 分部分项人工费+技术措施项目人工费
4 | 01B001 | 特殊地区施工增加费 |  | 分部分项人工费+技术措施项目人工费
5 | 011707002001 | 夜间施工增加费
6 | 011707002002 | 白天在地下室施工增加费
7 | 011707005002 | 冬季施工增加费
合 计
编制人（造价人员）： | [6 empty] | 复核人（造价工程师）：
注：1.“计算基础”中安全文明施工费可为“定额基价”、“定额人工费”或“定额人工费+定额机械费”，其他项目可为“定额人工费”或“定额人工费+定额机械费”。 2.按施工方案计算的措施费，若无“计算基础”和“费率”的数值，也可只填“金额”数值，但应在备注栏说明施工方案出处或计算方法。
表-11

## 表-13 规费、税金项目清单与计价表
规费、税金项目计价表
工程名称：土建维修改造 |  | 标段：政府人才公寓综合维修改造项目 |  |  |  | 第 1 页 共 1 页
序号 | 项目名称 |  | 计算基础 |  | 计算基数 |  | 计算费率(%) | 金额（元）
1 | 规费 |  | 环境保护税
1.4 | 环境保护税
2 | 税金 |  | 税前工程造价 |  |  |  | 9
合 计
编制人（造价人员）： |  |  |  | 复核人（造价工程师）：
表-13