## 扉-1 招标工程量清单扉页
|  | 室外工程 电动大门 |  | 工程
招标工程量清单
招 标 人： |  |  | 造价咨询人：
| (单位盖章) |  |  |  | (单位资质专用章)
法定代表人 或其授权人： |  |  | 法定代表人 或其授权人：
| (签字或盖章) |  |  |  | (签字或盖章)
编 制 人： |  |  | 复 核 人：
| (造价人员签字盖专用章) |  |  |  | (造价工程师签字盖专用章)
编 制 时 间： | 年 月 日 |  | 复 核 时 间： |  | 年 月 日
扉—1

## 表-08 分部分项工程和单价措施项目清单与计价表
分部分项工程和单价措施项目清单与计价表
工程名称：室外工程 电动大门 |  |  |  | 标段：鄂尔多斯市东胜区第九小学楼体外墙及室内卫生间维修改造等工程 |  |  |  | 第 1 页 共 1 页
序号 | 项目编码 | 项目名称 | 项目特征描述 |  | 计量单位 | 工程量 | 金额（元）
[7 empty] | 综合单价 |  | 合价 | 其中
暂估价
大门电源
1 | 030408001001 | 电力电缆 | 1.名称:电力电缆 2.型号:YJV-5*16mm2 3.材质:铜芯 4.敷设方式、部位:直埋敷设 5.电压等级(kV):1KV 6.含挖填土方，沟宽0.5m，深0.9m |  | m | 120
2 | 030408003001 | 电缆保护管 | 1.名称:电缆保护管 2.材质:镀锌钢管 3.规格:SC50 4.敷设方式:直埋 |  | m | 117
3 | 010101007001 | 管沟土方 | 1.机械挖沟槽土方 |  | m3 | 54
4 | 010103001001 | 回填方 | 1.回填土 |  | m3 | 54
5 | 030408006001 | 电力电缆头 | 1.名称:热缩式电缆终端头 2.型号:16mm2 |  | 个 | 4
分部小计
伸缩电动门
6 | 011610002001 | 拆除原有电动伸缩门 北大门 | 1、拆除电动伸缩门 |  | m2 | 15
7 | 011610002002 | 金属门窗拆除 | 1、拆除东侧铁艺金属门 |  | m2 | 12.22
8 | 010805004001 | 电动伸缩门 东大门 | 1.电动伸缩大门，高度不低于2.2米，长4.7米 2.含电动装置及轨道、车辆识别系统 |  | 樘 | 1
9 | 010805004002 | 电动伸缩门 北大门 | 1.电动伸缩大门，高度不低于1.8米，长15米 2.含电动装置及轨道、遥控装置 |  | 樘 | 1
10 | 010103002001 | 余方弃置 | 1.垃圾外运，运距自行考虑 |  | m3 | 34.87
分部小计
措施项目
本页小计
合 计
注：为计取规费等的使用，可在表中增设其中：“定额人工费”
表—08

## 表-11 总价措施项目清单与计价表
总价措施项目清单与计价表
工程名称：室外工程 电动大门 |  |  | 标段：鄂尔多斯市东胜区第九小学楼体外墙及室内卫生间维修改造等工程 | [5 empty] | 第 1 页 共 1 页
序号 | 项目编码 | 项目名称 |  | 计算基础 | 费率(%) | 金额(元) |  | 调整费率(%) |  | 调整后金额(元) | 备注
1 | 011707001 | 安全文明施工费
1.1 | 011707001001 | 安全文明施工与环境保护费 |  | 分部分项人工费+技术措施项目人工费 | 2
1.2 | 011707001002 | 临时设施费 |  | 分部分项人工费+技术措施项目人工费 | 1
2 | 011707005001 | 雨季施工增加费 |  | 分部分项人工费+技术措施项目人工费 | 0.5
3 | 011707004001 | 二次搬运费 |  | 分部分项人工费+技术措施项目人工费 | 1
4 | 01B001 | 特殊地区施工增加费 |  | 分部分项人工费+技术措施项目人工费 | 0
5 | 011707002001 | 夜间施工增加费
6 | 011707002002 | 白天在地下室施工增加费
7 | 011707005002 | 冬季施工增加费
合 计
编制人（造价人员）： | [6 empty] | 复核人（造价工程师）：
注：1.“计算基础”中安全文明施工费可为“定额基价”、“定额人工费”或“定额人工费+定额机械费”，其他项目可为“定额人工费”或“定额人工费+定额机械费”。 2.按施工方案计算的措施费，若无“计算基础”和“费率”的数值，也可只填“金额”数值，但应在备注栏说明施工方案出处或计算方法。
表-11

## 表-12 其他项目清单与计价汇总表
其他项目清单与计价汇总表
工程名称：室外工程 电动大门 |  | 标段：鄂尔多斯市东胜区第九小学楼体外墙及室内卫生间维修改造等工程 |  |  | 第 1 页 共 1 页
序号 | 项目名称 |  | 金额(元) | 结算金额(元) |  | 备注
1 | 暂列金额 |  |  |  |  | 明细详见表-12-1
2 | 暂估价
2.1 | 专业工程暂估价 |  |  |  |  | 明细详见表-12-3
2.2 | 材料暂估价 |  | 一 |  |  | 明细详见表-12-2
3 | 计日工 |  |  |  |  | 明细详见表-12-4
4 | 总承包服务费 |  |  |  |  | 明细详见表-12-5
5 | 材料检验试验费
6 | 建筑工程能效测评费
7 | 工程变更及现场签证
8 | 提前竣工（赶工补偿）
9 | 无负荷联合试运转费
10 | 停窝工损失费
11 | 施工期间未完工程保护费
12 | 企业自有工人培训管理费
13 | 建筑工人实名制费
合计 | [5 empty] | —
注：材料（工程设备）暂估单价进入清单项目综合单价，此处不汇总。
表-12

## 表-12-1 暂列金额表
暂列金额明细表
工程名称：室外工程 电动大门 |  | 标段：鄂尔多斯市东胜区第九小学楼体外墙及室内卫生间维修改造等工程 |  |  | 第 1 页 共 1 页
序号 | 项目名称 |  | 计量单位 | 暂定金额（元） |  | 备注
合 计 | [5 empty] | —
注：此表由招标人填写，如不能详列，也可只列暂列金额总额，投标人应将上述暂列金额计入投标总价中。
表—12—1

## 表-13 规费、税金项目清单与计价表
规费、税金项目计价表
工程名称：室外工程 电动大门 |  | 标段：鄂尔多斯市东胜区第九小学楼体外墙及室内卫生间维修改造等工程 |  |  |  | 第 1 页 共 1 页
序号 | 项目名称 |  | 计算基础 |  | 计算基数 |  | 计算费率(%) | 金额（元）
1 | 规费 |  | 环境保护税
1.4 | 环境保护税
2 | 税金 |  | 税前工程造价 |  |  |  | 9
合 计
编制人（造价人员）： |  |  |  | 复核人（造价工程师）：
表-13