## 扉-1 招标工程量清单扉页
|  | 行政楼 建筑装饰维修 |  | 工程
招标工程量清单
招 标 人： |  |  | 造价咨询人：
| (单位盖章) |  |  |  | (单位资质专用章)
法定代表人 或其授权人： |  |  | 法定代表人 或其授权人：
| (签字或盖章) |  |  |  | (签字或盖章)
编 制 人： |  |  | 复 核 人：
| (造价人员签字盖专用章) |  |  |  | (造价工程师签字盖专用章)
编 制 时 间： | 年 月 日 |  | 复 核 时 间： |  | 年 月 日
扉—1

## 表-08 分部分项工程和单价措施项目清单与计价表
分部分项工程和单价措施项目清单与计价表
工程名称：行政楼 建筑装饰维修 |  |  |  | 标段：鄂尔多斯市东胜区第九小学楼体外墙及室内卫生间维修改造等工程 |  |  |  | 第 1 页 共 3 页
序号 | 项目编码 | 项目名称 | 项目特征描述 |  | 计量单位 | 工程量 | 金额（元）
[7 empty] | 综合单价 |  | 合价 | 其中
暂估价
行政楼
行政楼外装拆除工程
1 | 011605002007 | 立面块料拆除 | 1.拆除外墙保温、涂料 |  | m2 | 2513.33
2 | 010103002007 | 余方弃置 | 1.垃圾外运，运距自行考虑 |  | m3 | 206.09
分部小计
外装新做工程
3 | 011001003007 | 首层外墙面保温及挂网抹灰 | 1.15厚抗裂砂浆（压入三层耐碱玻纤网格布） 2.80厚EPS模块（泡沫水泥板）保温层（容重30kg/m³） 3.10厚胶粘剂粘接层 4.基层墙面处理 |  | m2 | 334.53
4 | 011001003008 | 二层及二层以上外墙面保温及挂网抹灰 | 1.5厚抗裂砂浆（压入一层耐碱玻纤网格布） 2.80厚EPS模块（泡沫水泥板）保温层（容重30kg/m³） 3.10厚胶粘剂粘接层 4.基层墙面处理 |  | m2 | 814.91
5 | 011001003009 | 50厚EPS模块外墙保温 | 1.5厚抗裂砂浆（压入一层耐碱玻纤网格布） 2.50厚EPS模块（泡沫水泥板）保温层（容重30kg/m³） 3.10厚胶粘剂粘接层 4.基层墙面处理 |  | m2 | 207.78
6 | 011001003010 | 保温隔热墙面30厚无机轻集料保温 | 1.5厚抗裂砂浆（压入一层耐碱玻纤网格布） 2.30厚EPS模块（泡沫水泥板）保温层 3.10厚胶粘剂粘接层 4.基层墙面处理 |  | m2 | 774.71
7 | 011407001003 | 墙面喷刷涂料 | 1.外墙面真石漆涂料 |  | m2 | 2131.93
分部小计
卫生间拆除工程
8 | 011605001003 | 平面块料拆除 | 1.拆除卫生间地砖及结合层 2.拆除卫生间防水层 3.拆除卫生间5cm混凝土 |  | m2 | 68.36
本页小计
注：为计取规费等的使用，可在表中增设其中：“定额人工费”
表—08
分部分项工程和单价措施项目清单与计价表
工程名称：行政楼 建筑装饰维修 |  |  |  | 标段：鄂尔多斯市东胜区第九小学楼体外墙及室内卫生间维修改造等工程 |  |  |  | 第 2 页 共 3 页
序号 | 项目编码 | 项目名称 | 项目特征描述 |  | 计量单位 | 工程量 | 金额（元）
[7 empty] | 综合单价 |  | 合价 | 其中
暂估价
垫层V=3.42m3 4.拆除卫生间蹲台V=5.46m3
9 | 011605002008 | 立面块料拆除 | 1.拆除卫生间墙砖（450*450） |  | m2 | 268.16
10 | 011605002009 | 立面块料拆除 | 1.拆除卫生间隔断 |  | m2 | 51.84
11 | 011614002005 | 洗漱台 | 1.拆除大理石洗漱台 |  | m2 | 6.24
12 | 011613002003 | 玻璃拆除 | 1.拆除卫生间镜面玻璃 |  | m2 | 9.36
13 | 011614002006 | 安全抓杆 | 1.拆除安全抓杆 |  | 套 | 3
14 | 011606003003 | 天棚面龙骨及饰面拆除 | 1.拆除卫生间吊顶 |  | m2 | 68.36
15 | 011610001003 | 木门窗拆除 | 1.拆除防盗门 |  | 樘 | 8
分部小计
卫生间新做工程
16 | 011102003003 | 卫生间地砖 | 1.400*800防滑地砖面层 2.1:3水泥砂浆结合层 3.聚氨酯防水涂膜 3mm厚 S=75.65m2 4.C15混凝土垫层5cm厚 5.卫生间砌筑蹲台V=5.46m3 |  | m2 | 68.36
17 | 011204003005 | 卫生间墙砖 | 1.400*800卫生间墙砖 |  | m2 | 254.6
18 | 011302001003 | 铝扣板吊顶 | 1.铝扣板吊顶 2.轻钢龙骨 |  | m2 | 68.36
19 | 011505001003 | 洗漱台 | 1.安装石英石洗漱台 |  | m2 | 6.24
20 | 011505010003 | 镜面玻璃 | 1.定制成品带边框防雾镜面 |  | m2 | 9.36
21 | 010801001003 | 防盗门 | 1.防盗门 |  | 樘 | 8
22 | 011210002001 | 铝蜂窝金属隔断 | 1.铝蜂窝金属隔断 |  | m2 | 51.84
23 | 011102003004 | 三楼女卫改为淋浴间 | 1.三楼女卫改为淋浴间 2.30cm厚C15混凝土垫层回填蹲坑V=1.94m3 3.整墙面3cm涂膜防水S=32.4m2 |  | m2 | 32.4
分部小计
楼梯间
24 | 011604002001 | 涂料拆除 | 1.拆除部位:楼梯间天棚和墙面空鼓处涂料 |  | m2 | 28.45
25 | 011406001001 | 抹灰面油漆 | 1.墙面腻子乳胶漆2遍 |  | m2 | 177.78
26 | 011406001002 | 抹灰面油漆 | 1.天棚腻子乳胶漆2遍 |  | m2 | 106.8
本页小计
注：为计取规费等的使用，可在表中增设其中：“定额人工费”
表—08
分部分项工程和单价措施项目清单与计价表
工程名称：行政楼 建筑装饰维修 |  |  |  | 标段：鄂尔多斯市东胜区第九小学楼体外墙及室内卫生间维修改造等工程 |  |  |  | 第 3 页 共 3 页
序号 | 项目编码 | 项目名称 | 项目特征描述 |  | 计量单位 | 工程量 | 金额（元）
[7 empty] | 综合单价 |  | 合价 | 其中
暂估价
分部小计
其它部分
27 | 011610002003 | 金属门窗拆除 | 1.拆除铝合金玻璃门 |  | m2 | 8.1
28 | 010802001003 | 肯德基门 | 1.新做肯德基门 |  | m2 | 8.1
29 | 011601001001 | 砖砌体拆除 | 1.拆除东侧窗侧遮光墙体及护栏 |  | m3 | 24.16
30 | 010103002008 | 余方弃置 | 1.垃圾外运，运距自行考虑 |  | m3 | 35.27
31 | 011503001001 | 1.2m高护窗栏杆 | 1.不锈钢护栏 |  | m | 114
32 | 011605001004 | 平面块料拆除 | 1、拆除四层党员活动室地砖及结合层 |  | m2 | 1
33 | 011102003005 | 块料楼地面 | 1、地砖面层 2、3cm砂浆厚结合层 |  | m2 | 1
分部小计
措施项目
34 | 011703001002 | 垂直运输 | 1.楼层运出垃圾 垂直运距15m以内 |  | m2 | 241.36
35 | 011701002002 | 外脚手架 | 外装饰吊篮 |  | m2 | 1567.74
36 | 011703001004 | 汽车式起重机 |  |  | 台班 | 10
37 | 011701006001 | 满堂脚手架 | 1.满堂脚手架 |  | m2 | 106.8
分部小计
本页小计
合 计
注：为计取规费等的使用，可在表中增设其中：“定额人工费”
表—08

## 表-11 总价措施项目清单与计价表
总价措施项目清单与计价表
工程名称：行政楼 建筑装饰维修 |  |  | 标段：鄂尔多斯市东胜区第九小学楼体外墙及室内卫生间维修改造等工程 | [5 empty] | 第 1 页 共 1 页
序号 | 项目编码 | 项目名称 |  | 计算基础 | 费率(%) | 金额(元) |  | 调整费率(%) |  | 调整后金额(元) | 备注
1 | 011707001 | 安全文明施工费
1.1 | 011707001001 | 安全文明施工与环境保护费 |  | 分部分项人工费+技术措施项目人工费 | 2
1.2 | 011707001002 | 临时设施费 |  | 分部分项人工费+技术措施项目人工费 | 1
2 | 011707005001 | 雨季施工增加费 |  | 分部分项人工费+技术措施项目人工费 | 0.5
3 | 011707004001 | 二次搬运费 |  | 分部分项人工费+技术措施项目人工费 | 1
4 | 01B001 | 特殊地区施工增加费 |  | 分部分项人工费+技术措施项目人工费 | 0
5 | 011707002001 | 夜间施工增加费
6 | 011707002002 | 白天在地下室施工增加费
7 | 011707005002 | 冬季施工增加费
1 | 011703001002 | 垂直运输
2 | 011701002002 | 外脚手架
3 | 011703001004 | 汽车式起重机
4 | 011701006001 | 满堂脚手架
合 计
编制人（造价人员）： | [6 empty] | 复核人（造价工程师）：
注：1.“计算基础”中安全文明施工费可为“定额基价”、“定额人工费”或“定额人工费+定额机械费”，其他项目可为“定额人工费”或“定额人工费+定额机械费”。 2.按施工方案计算的措施费，若无“计算基础”和“费率”的数值，也可只填“金额”数值，但应在备注栏说明施工方案出处或计算方法。
表-11

## 表-12 其他项目清单与计价汇总表
其他项目清单与计价汇总表
工程名称：行政楼 建筑装饰维修 |  | 标段：鄂尔多斯市东胜区第九小学楼体外墙及室内卫生间维修改造等工程 |  |  | 第 1 页 共 1 页
序号 | 项目名称 |  | 金额(元) | 结算金额(元) |  | 备注
1 | 暂列金额 |  |  |  |  | 明细详见表-12-1
2 | 暂估价
2.1 | 专业工程暂估价 |  |  |  |  | 明细详见表-12-3
2.2 | 材料暂估价 |  | 一 |  |  | 明细详见表-12-2
3 | 计日工 |  |  |  |  | 明细详见表-12-4
4 | 总承包服务费 |  |  |  |  | 明细详见表-12-5
5 | 材料检验试验费
6 | 建筑工程能效测评费
7 | 工程变更及现场签证
8 | 提前竣工（赶工补偿）
9 | 无负荷联合试运转费
10 | 停窝工损失费
11 | 施工期间未完工程保护费
12 | 企业自有工人培训管理费
13 | 建筑工人实名制费
合计 | [5 empty] | —
注：材料（工程设备）暂估单价进入清单项目综合单价，此处不汇总。
表-12

## 表-12-1 暂列金额表
暂列金额明细表
工程名称：行政楼 建筑装饰维修 |  | 标段：鄂尔多斯市东胜区第九小学楼体外墙及室内卫生间维修改造等工程 |  |  | 第 1 页 共 1 页
序号 | 项目名称 |  | 计量单位 | 暂定金额（元） |  | 备注
合 计 | [5 empty] | —
注：此表由招标人填写，如不能详列，也可只列暂列金额总额，投标人应将上述暂列金额计入投标总价中。
表—12—1

## 表-13 规费、税金项目清单与计价表
规费、税金项目计价表
工程名称：行政楼 建筑装饰维修 |  | 标段：鄂尔多斯市东胜区第九小学楼体外墙及室内卫生间维修改造等工程 |  |  |  | 第 1 页 共 1 页
序号 | 项目名称 |  | 计算基础 |  | 计算基数 |  | 计算费率(%) | 金额（元）
1 | 规费 |  | 环境保护税
1.4 | 环境保护税
2 | 税金 |  | 税前工程造价 |  |  |  | 9
合 计
编制人（造价人员）： |  |  |  | 复核人（造价工程师）：
表-13