## 扉-1 招标工程量清单扉页
|  | 风雨操场卫生间 水暖电拆除 |  | 工程
招标工程量清单
招 标 人： |  |  | 造价咨询人：
| (单位盖章) |  |  |  | (单位资质专用章)
法定代表人 或其授权人： |  |  | 法定代表人 或其授权人：
| (签字或盖章) |  |  |  | (签字或盖章)
编 制 人： |  |  | 复 核 人：
| (造价人员签字盖专用章) |  |  |  | (造价工程师签字盖专用章)
编 制 时 间： | 年 月 日 |  | 复 核 时 间： |  | 年 月 日
扉—1

## 表-08 分部分项工程和单价措施项目清单与计价表
分部分项工程和单价措施项目清单与计价表
工程名称：风雨操场卫生间 水暖电拆除 |  |  |  | 标段：鄂尔多斯市东胜区第九小学楼体外墙及室内卫生间维修改造等工程 |  |  |  | 第 1 页 共 2 页
序号 | 项目编码 | 项目名称 | 项目特征描述 |  | 计量单位 | 工程量 | 金额（元）
[7 empty] | 综合单价 |  | 合价 | 其中
暂估价
电气
1 | 011613001001 | 吸顶灯拆除 | 1.拆除吸顶灯 |  | 套 | 14
2 | 011613001005 | 开关拆除 | 1.拆除单联开关 |  | 套 | 14
3 | 011613001006 | 插座拆除 | 1.拆除插座 |  | 套 | 8
4 | 011613001007 | 风扇拆除 | 1.拆除风扇 |  | 套 | 6
5 | 011612001008 | 管道拆除 | 1.拆除电管 外径20mm |  | m | 159.28
6 | 011612001009 | 电线拆除 | 1.拆除管内配线4mm2以内 |  | m | 631.84
分部小计
给排水
7 | 011612001005 | 管道拆除50以内 | 1.给水塑料管道拆除 公称外径50mm以内 |  | m | 73.35
8 | 011612001007 | 管道拆除 | 1.复合管拆除 公称直径100mm以内给水 |  | m | 44.35
9 | 011612002003 | 丝扣阀门拆除50以内 | 1.阀门拆除 公称直径50mm以内 |  | 个 | 13
10 | 011612002029 | 丝扣阀门拆除50以内 | 1.阀门拆除 公称直径80mm以内 |  | 个 | 2
11 | 011612002006 | 卫生设备拆除 | 1.卫生洁具种类:拆除蹲式大便器 |  | 套 | 11
12 | 011612002008 | 卫生设备拆除 | 1.卫生洁具种类:拆除洗脸盆 |  | 套 | 10
13 | 011612002026 | 卫生设备拆除 | 1.卫生洁具种类:拆除挂式小便器 |  | 套 | 6
14 | 011612002027 | 卫生设备拆除 | 1.卫生洁具种类:拆除淋浴器 |  | 套 | 6
15 | 011612002012 | 地漏拆除 | 1.拆除地漏 |  | 个 | 14
分部小计
采暖
16 | 011612002013 | 阀门拆除50以内 | 1.阀门拆除 公称直径50mm以内 |  | 个 | 16
17 | 011612002018 | 散热器拆除15片以内 | 1.拆除柱式散热器 高度600mm以内 单组片数15片以内 |  | 套 | 4
18 | 011612002028 | 排风扇拆除 | 1.卫生间排风扇拆除 |  | 套 | 4
分部小计
措施项目
19 | 031301017001 | 脚手架搭拆 |  |  | 项 | 1
本页小计
注：为计取规费等的使用，可在表中增设其中：“定额人工费”
表—08
分部分项工程和单价措施项目清单与计价表
工程名称：风雨操场卫生间 水暖电拆除 |  |  |  | 标段：鄂尔多斯市东胜区第九小学楼体外墙及室内卫生间维修改造等工程 |  |  |  | 第 2 页 共 2 页
序号 | 项目编码 | 项目名称 | 项目特征描述 |  | 计量单位 | 工程量 | 金额（元）
[7 empty] | 综合单价 |  | 合价 | 其中
暂估价
分部小计
本页小计
合 计
注：为计取规费等的使用，可在表中增设其中：“定额人工费”
表—08

## 表-11 总价措施项目清单与计价表
总价措施项目清单与计价表
工程名称：风雨操场卫生间 水暖电拆除 |  |  | 标段：鄂尔多斯市东胜区第九小学楼体外墙及室内卫生间维修改造等工程 | [5 empty] | 第 1 页 共 1 页
序号 | 项目编码 | 项目名称 |  | 计算基础 | 费率(%) | 金额(元) |  | 调整费率(%) |  | 调整后金额(元) | 备注
1 | 011707001 | 安全文明施工费
1.1 | 011707001001 | 安全文明施工与环境保护费 |  | 分部分项人工费+技术措施项目人工费 | 2
1.2 | 011707001002 | 临时设施费 |  | 分部分项人工费+技术措施项目人工费 | 1
2 | 011707005001 | 雨季施工增加费 |  | 分部分项人工费+技术措施项目人工费 | 0.5
3 | 011707004001 | 二次搬运费 |  | 分部分项人工费+技术措施项目人工费 | 1
合 计
编制人（造价人员）： | [6 empty] | 复核人（造价工程师）：
注：1.“计算基础”中安全文明施工费可为“定额基价”、“定额人工费”或“定额人工费+定额机械费”，其他项目可为“定额人工费”或“定额人工费+定额机械费”。 2.按施工方案计算的措施费，若无“计算基础”和“费率”的数值，也可只填“金额”数值，但应在备注栏说明施工方案出处或计算方法。
表-11

## 表-12 其他项目清单与计价汇总表
其他项目清单与计价汇总表
工程名称：风雨操场卫生间 水暖电拆除 |  | 标段：鄂尔多斯市东胜区第九小学楼体外墙及室内卫生间维修改造等工程 |  |  | 第 1 页 共 1 页
序号 | 项目名称 |  | 金额(元) | 结算金额(元) |  | 备注
1 | 暂列金额 |  |  |  |  | 明细详见表-12-1
2 | 暂估价
2.1 | 专业工程暂估价 |  |  |  |  | 明细详见表-12-3
2.2 | 材料暂估价 |  | 一 |  |  | 明细详见表-12-2
3 | 计日工 |  |  |  |  | 明细详见表-12-4
4 | 总承包服务费 |  |  |  |  | 明细详见表-12-5
5 | 材料检验试验费
6 | 建筑工程能效测评费
7 | 工程变更及现场签证
8 | 提前竣工（赶工补偿）
9 | 无负荷联合试运转费
10 | 停窝工损失费
11 | 施工期间未完工程保护费
12 | 企业自有工人培训管理费
13 | 建筑工人实名制费
合计 | [5 empty] | —
注：材料（工程设备）暂估单价进入清单项目综合单价，此处不汇总。
表-12

## 表-12-1 暂列金额表
暂列金额明细表
工程名称：风雨操场卫生间 水暖电拆除 |  | 标段：鄂尔多斯市东胜区第九小学楼体外墙及室内卫生间维修改造等工程 |  |  | 第 1 页 共 1 页
序号 | 项目名称 |  | 计量单位 | 暂定金额（元） |  | 备注
合 计 | [5 empty] | —
注：此表由招标人填写，如不能详列，也可只列暂列金额总额，投标人应将上述暂列金额计入投标总价中。
表—12—1

## 表-13 规费、税金项目清单与计价表
规费、税金项目计价表
工程名称：风雨操场卫生间 水暖电拆除 |  | 标段：鄂尔多斯市东胜区第九小学楼体外墙及室内卫生间维修改造等工程 |  |  |  | 第 1 页 共 1 页
序号 | 项目名称 |  | 计算基础 |  | 计算基数 |  | 计算费率(%) | 金额（元）
1 | 规费 |  | 环境保护税
1.4 | 环境保护税
2 | 税金 |  | 税前工程造价 |  |  |  | 9
合 计
编制人（造价人员）： |  |  |  | 复核人（造价工程师）：
表-13