## 扉-1 招标工程量清单扉页
|  | 风雨操场卫生间 给排水维修 |  | 工程
招标工程量清单
招 标 人： |  |  | 造价咨询人：
| (单位盖章) |  |  |  | (单位资质专用章)
法定代表人 或其授权人： |  |  | 法定代表人 或其授权人：
| (签字或盖章) |  |  |  | (签字或盖章)
编 制 人： |  |  | 复 核 人：
| (造价人员签字盖专用章) |  |  |  | (造价工程师签字盖专用章)
编 制 时 间： | 年 月 日 |  | 复 核 时 间： |  | 年 月 日
扉—1

## 表-08 分部分项工程和单价措施项目清单与计价表
分部分项工程和单价措施项目清单与计价表
工程名称：风雨操场卫生间 给排水维修 |  |  |  | 标段：鄂尔多斯市东胜区第九小学楼体外墙及室内卫生间维修改造等工程 |  |  |  | 第 1 页 共 3 页
序号 | 项目编码 | 项目名称 | 项目特征描述 |  | 计量单位 | 工程量 | 金额（元）
[7 empty] | 综合单价 |  | 合价 | 其中
暂估价
整个项目
1 | 031001006001 | 塑料管 | 1.安装部位:室内 2.介质:污水 3.材质、规格:UPVC排水管 De160 4.连接形式:粘接 |  | m | 10
2 | 031001006002 | 塑料管 | 1.安装部位:室内 2.介质:污水 3.材质、规格:UPVC排水管 De110 4.连接形式:粘接 |  | m | 113.58
3 | 031001006003 | 塑料管 | 1.安装部位:室内 2.介质:污水 3.材质、规格:UPVC排水管 De75 4.连接形式:粘接 |  | m | 13.5
4 | 031001006004 | 塑料管 | 1.安装部位:室内 2.介质:污水 3.材质、规格:UPVC排水管 De50 4.连接形式:粘接 |  | m | 4
5 | 031001007004 | 复合管 | 1.安装部位:室内 2.介质:自来水 3.材质、规格:钢塑复合管 DN80 4.连接形式:螺纹连接 5.压力试验及吹、洗设计要求:达到规范要求 |  | m | 22.4
6 | 031001007005 | 复合管 | 1.安装部位:室内 2.介质:自来水 3.材质、规格:钢塑复合管 DN65 4.连接形式:螺纹连接 5.压力试验及吹、洗设计要求:达到规范要求 |  | m | 26.57
7 | 031001007006 | 复合管 | 1.安装部位:室内 2.介质:自来水 3.材质、规格:钢塑复合管 DN50 4.连接形式:螺纹连接 5.压力试验及吹、洗设计要求:达到规范要求 |  | m | 27.78
8 | 031001007007 | 复合管 | 1.安装部位:室内 2.介质:自来水 3.材质、规格:钢塑复合 |  | m | 11.15
本页小计
注：为计取规费等的使用，可在表中增设其中：“定额人工费”
表—08
分部分项工程和单价措施项目清单与计价表
工程名称：风雨操场卫生间 给排水维修 |  |  |  | 标段：鄂尔多斯市东胜区第九小学楼体外墙及室内卫生间维修改造等工程 |  |  |  | 第 2 页 共 3 页
序号 | 项目编码 | 项目名称 | 项目特征描述 |  | 计量单位 | 工程量 | 金额（元）
[7 empty] | 综合单价 |  | 合价 | 其中
暂估价
管 DN40 4.连接形式:螺纹连接 5.压力试验及吹、洗设计要求:达到规范要求
9 | 031001007008 | 复合管 | 1.安装部位:室内 2.介质:自来水 3.材质、规格:钢塑复合管 DN32 4.连接形式:螺纹连接 5.压力试验及吹、洗设计要求:达到规范要求 |  | m | 14.75
10 | 031001007009 | 复合管 | 1.安装部位:室内 2.介质:自来水 3.材质、规格:钢塑复合管 DN25 4.连接形式:螺纹连接 5.压力试验及吹、洗设计要求:达到规范要求 |  | m | 27.5
11 | 031001007010 | 复合管 | 1.安装部位:室内 2.介质:自来水 3.材质、规格:钢塑复合管 DN20 4.连接形式:螺纹连接 5.压力试验及吹、洗设计要求:达到规范要求 |  | m | 34.95
12 | 031001007011 | 复合管 | 1.安装部位:室内 2.介质:自来水 3.材质、规格:钢塑复合管 DN15 4.连接形式:螺纹连接 5.压力试验及吹、洗设计要求:达到规范要求 |  | m | 5
13 | 031004003001 | 洗脸盆 | 1.名称:洗脸盆 2.材质:陶瓷 3.类型:台式感应阀 |  | 组 | 10
14 | 031004006001 | 大便器 | 1.名称:蹲式大便器 2.材质:陶瓷 3.类型:瓷低水箱 |  | 组 | 11
15 | 031004007001 | 小便器 | 1.名称:壁挂式小便器 2.材质:陶瓷 3.类型: 埋入式感应开关 |  | 组 | 6
16 | 031004010001 | 淋浴器 | 1.名称:淋浴器 2.材质:不锈钢 |  | 套 | 6
17 | 031004014001 | 给、排水附(配)件 | 1.名称:地漏 2.材质:铜质 |  | 个 | 10
本页小计
注：为计取规费等的使用，可在表中增设其中：“定额人工费”
表—08
分部分项工程和单价措施项目清单与计价表
工程名称：风雨操场卫生间 给排水维修 |  |  |  | 标段：鄂尔多斯市东胜区第九小学楼体外墙及室内卫生间维修改造等工程 |  |  |  | 第 3 页 共 3 页
序号 | 项目编码 | 项目名称 | 项目特征描述 |  | 计量单位 | 工程量 | 金额（元）
[7 empty] | 综合单价 |  | 合价 | 其中
暂估价
2.型号、规格:DN50
18 | 031006012001 | 热水器 | 1.种类:电热水器 2.型号、容积:100L 3.安装方式:壁挂 |  | 台 | 1
19 | 031003001001 | 螺纹阀门 | 1.类型:闸阀 2.规格、压力等级:DN65 3.连接形式:法兰连接 |  | 个 | 2
20 | 031003001002 | 螺纹阀门 | 1.类型:截止阀 2.材质:铜质铜芯 3.规格、压力等级:DN50 4.连接形式:丝接 |  | 个 | 5
21 | 031003001004 | 螺纹阀门 | 1.类型:截止阀 2.材质:铜质铜芯 3.规格、压力等级:DN40 4.连接形式:丝接 |  | 个 | 3
22 | 031003001003 | 螺纹阀门 | 1.类型:截止阀 2.材质:铜质铜芯 3.规格、压力等级:DN32 4.连接形式:丝接 |  | 个 | 4
23 | 031003001006 | 螺纹阀门 | 1.类型:截止阀 2.材质:铜质铜芯 3.规格、压力等级:DN25 4.连接形式:丝接 |  | 个 | 3
24 | 031003001005 | 螺纹阀门 | 1.类型:截止阀 2.材质:铜质铜芯 3.规格、压力等级:DN20 4.连接形式:丝接 |  | 个 | 2
25 | 030413003001 | 打洞（孔） | 1.名称:打洞（孔），补洞 |  | 个 | 4
26 | 030413002001 | 凿（压)槽 | 1.剔砖槽:管道公称直径25mm以内 2.补沟槽:宽×深(mm以内) 70×70 |  | m | 20
27 | 031002001001 | 管道支架 | 1.名称:管道支架 制作与安装 2.刷油:支架除锈后，刷防锈漆一遍，银粉两遍 |  | kg | 62.3
分部小计
措施项目
28 | 031301017001 | 脚手架搭拆 |  |  | 项 | 1
分部小计
本页小计
合 计
注：为计取规费等的使用，可在表中增设其中：“定额人工费”
表—08

## 表-11 总价措施项目清单与计价表
总价措施项目清单与计价表
工程名称：风雨操场卫生间 给排水维修 |  |  | 标段：鄂尔多斯市东胜区第九小学楼体外墙及室内卫生间维修改造等工程 | [5 empty] | 第 1 页 共 1 页
序号 | 项目编码 | 项目名称 |  | 计算基础 | 费率(%) | 金额(元) |  | 调整费率(%) |  | 调整后金额(元) | 备注
1 | 011707001 | 安全文明施工费
1.1 | 011707001001 | 安全文明施工与环境保护费 |  | 分部分项人工费+技术措施项目人工费 | 2
1.2 | 011707001002 | 临时设施费 |  | 分部分项人工费+技术措施项目人工费 | 1
2 | 011707005001 | 雨季施工增加费 |  | 分部分项人工费+技术措施项目人工费 | 0.5
3 | 011707004001 | 二次搬运费 |  | 分部分项人工费+技术措施项目人工费 | 1
合 计
编制人（造价人员）： | [6 empty] | 复核人（造价工程师）：
注：1.“计算基础”中安全文明施工费可为“定额基价”、“定额人工费”或“定额人工费+定额机械费”，其他项目可为“定额人工费”或“定额人工费+定额机械费”。 2.按施工方案计算的措施费，若无“计算基础”和“费率”的数值，也可只填“金额”数值，但应在备注栏说明施工方案出处或计算方法。
表-11

## 表-12 其他项目清单与计价汇总表
其他项目清单与计价汇总表
工程名称：风雨操场卫生间 给排水维修 |  | 标段：鄂尔多斯市东胜区第九小学楼体外墙及室内卫生间维修改造等工程 |  |  | 第 1 页 共 1 页
序号 | 项目名称 |  | 金额(元) | 结算金额(元) |  | 备注
1 | 暂列金额 |  |  |  |  | 明细详见表-12-1
2 | 暂估价
2.1 | 专业工程暂估价 |  |  |  |  | 明细详见表-12-3
2.2 | 材料暂估价 |  | 一 |  |  | 明细详见表-12-2
3 | 计日工 |  |  |  |  | 明细详见表-12-4
4 | 总承包服务费 |  |  |  |  | 明细详见表-12-5
5 | 材料检验试验费
6 | 建筑工程能效测评费
7 | 工程变更及现场签证
8 | 提前竣工（赶工补偿）
9 | 无负荷联合试运转费
10 | 停窝工损失费
11 | 施工期间未完工程保护费
12 | 企业自有工人培训管理费
13 | 建筑工人实名制费
合计 | [5 empty] | —
注：材料（工程设备）暂估单价进入清单项目综合单价，此处不汇总。
表-12

## 表-12-1 暂列金额表
暂列金额明细表
工程名称：风雨操场卫生间 给排水维修 |  | 标段：鄂尔多斯市东胜区第九小学楼体外墙及室内卫生间维修改造等工程 |  |  | 第 1 页 共 1 页
序号 | 项目名称 |  | 计量单位 | 暂定金额（元） |  | 备注
合 计 | [5 empty] | —
注：此表由招标人填写，如不能详列，也可只列暂列金额总额，投标人应将上述暂列金额计入投标总价中。
表—12—1

## 表-13 规费、税金项目清单与计价表
规费、税金项目计价表
工程名称：风雨操场卫生间 给排水维修 |  | 标段：鄂尔多斯市东胜区第九小学楼体外墙及室内卫生间维修改造等工程 |  |  |  | 第 1 页 共 1 页
序号 | 项目名称 |  | 计算基础 |  | 计算基数 |  | 计算费率(%) | 金额（元）
1 | 规费 |  | 环境保护税
1.4 | 环境保护税
2 | 税金 |  | 税前工程造价 |  |  |  | 9
合 计
编制人（造价人员）： |  |  |  | 复核人（造价工程师）：
表-13