## 表-08 分部分项工程和单价措施项目清单与计价表
分部分项工程和单价措施项目清单与计价表
工程名称：硬件设施工程 |  |  |  | 标段：2025年度雪亮工程补网项目(校园视频监控项目) |  |  |  | 第 1 页 共 7 页
序号 | 项目编码 | 项目名称 | 项目特征描述 |  | 计量单位 | 工程量 | 金额（元）
[7 empty] | 综合单价 |  | 合价 | 其中
暂估价
前端监控设备设备
1 | 031101077001 | 多目联动结构化像机 | 1.设备具有3 个镜头，全景采用2个F1.0大光圈全彩镜头，可输出190°拼接大场景画面，全景细节都采用 1/1.8 英寸 CMOS传感器。 2.拼接枪球一体结构，支持输出 1 路全景拼接视频画面和 1 路细节抓拍画面； 3.双400w定焦全景拼接190°，4K拼接分辨率:5120*1440；细节分辨率400W:2688x1520； 4.支持对人员目标属性分析，如性别、年龄、是否戴眼镜、是否戴眼镜口罩、人员上下衣颜色、款式等 5.支持机动车目标属性分析，如机动车号牌、号牌颜色、机动车类型、车身颜色、车辆主品牌及车辆子品牌等属性分析； 6.支持人脸、车牌布控功能，布控底库不低于10w张图片； 7.支持人脸、车牌智能曝光功能，可提升人脸、车牌区域的亮度、对比度及成像效果； 8.支持同时对行人、非机动车、机动车进行分类计数； 包含电源适配器、支架及安装施工调测等全部费用。 |  | 台 | 43
2 | 031101077002 | 800W人脸摄像机 | 1.≥800万像素，图像分辨率≥3840×2160，内置6~22mm电动变焦镜头，设备内置GPU芯片； 2.设备支持三码流：主码流分辨率为3840×2160，帧率为20fps；子码流分辨率为720P，帧率为30fps；第三码流分辨率 |  | 台 | 104
本页小计
注：为计取规费等的使用，可在表中增设其中：“定额人工费”
表—08
分部分项工程和单价措施项目清单与计价表
工程名称：硬件设施工程 |  |  |  | 标段：2025年度雪亮工程补网项目(校园视频监控项目) |  |  |  | 第 2 页 共 7 页
序号 | 项目编码 | 项目名称 | 项目特征描述 |  | 计量单位 | 工程量 | 金额（元）
[7 empty] | 综合单价 |  | 合价 | 其中
暂估价
为D1，帧率为30fps。各码流的视频分辨率、帧率、编码格式可单独设置； 3.支持H.264、H.265和MJPEG视频编码，支持G.711a、G.711u、G.726、G.722、AAC_LC、ADPCM、G722.1c音频编码； 4.设备红外补光距离100米，支持SmartIR功能，可根据所摄目标距离自动调节补光辐射功率，使物体不过曝，支持3D数字降噪、强光抑制、电子防抖、畸变矫正、背光补偿图像增强，透雾功能； 5.设备支持移动侦测，遮挡报警，警戒线，虚焦检测，场景变更，区域进入，区域离开，区域入侵，物品遗留，物品拿取，人员聚集，声音异常行为分析智能功能和磁盘满、网线断开、磁盘错误等异常侦测功能。 包含电源适配器、支架及安装施工调测等全部费用。
3 | 031101077003 | 400W人脸摄像机 | 1.≥400万像素 2.支持智能资源模式切换：全结构化（默认）、人脸抓拍、人脸比对、道路监控、Smart事件 包含电源适配器、支架及安装施工调测等全部费用。 |  | 台 | 8
4 | 030507008008 | LED常亮灯 | 补光灯 1.采用9颗原封装大功率高性能 LED，光源高效、节能环保 2.铝合金专用外壳，散热面积超过900 平方厘米，散热性能出众，支持宽温度范围工作 3.光通量≥1500Lm，亮度 255 级可调，满足不同场所亮度要求 |  | 套 | 104
本页小计
注：为计取规费等的使用，可在表中增设其中：“定额人工费”
表—08
分部分项工程和单价措施项目清单与计价表
工程名称：硬件设施工程 |  |  |  | 标段：2025年度雪亮工程补网项目(校园视频监控项目) |  |  |  | 第 3 页 共 7 页
序号 | 项目编码 | 项目名称 | 项目特征描述 |  | 计量单位 | 工程量 | 金额（元）
[7 empty] | 综合单价 |  | 合价 | 其中
暂估价
4.最大照射距离25米 5.具备环境感光功能，感光阈值 16 级可调 6.RS485 信号接口，可远程设置补光灯各种参数、调节亮度及软件升级功能 7.符合 GA/T1202-2022《交通技术监控成像补光装置通用技术条件》，基准轴上光照度符合一级标准 8.安装方式:支持壁装、吊装、面装
分部小计
光缆
5 | 031103008007 | 管道光缆 GYTA 24芯 | 1.名称:管道光缆 2.规格、型号:GYTA-24B1.3，符合YD/T 901、YD/T 908、GB/T9771.3等标准，室外单模光缆； 3.敷设方式:埋地穿管、墙壁光缆 4、包含光缆标识牌等按规范要求设置的标识 |  | m | 25130
6 | 031103011002 | 光缆熔纤 | 光纤连接 熔接法 |  | 芯 | 1677
7 | 030502015005 | 24芯终端盒 | 1.名称：24芯光缆终端盒，FC 4口终端盒，尾纤、耦合器满配；含FC满配尾纤法兰，材质铁。 |  | 个 | 94
8 | 030502020001 | 光纤测试 | 1.光纤测试 |  | 链路 | 155
分部小计
电缆
9 | 030411004003 | 3*4电缆 | 1.名称:管道电缆 2.型号、规格:铜芯软护套RVV3*4mm2电源线，无氧精铜，国标阻燃、3C认证 3.配线部位:管内暗敷（埋地、穿墙、上杆等场景） |  | m | 15643
分部小计
立杆、防水箱及基础
本页小计
注：为计取规费等的使用，可在表中增设其中：“定额人工费”
表—08
分部分项工程和单价措施项目清单与计价表
工程名称：硬件设施工程 |  |  |  | 标段：2025年度雪亮工程补网项目(校园视频监控项目) |  |  |  | 第 4 页 共 7 页
序号 | 项目编码 | 项目名称 | 项目特征描述 |  | 计量单位 | 工程量 | 金额（元）
[7 empty] | 综合单价 |  | 合价 | 其中
暂估价
10 | 030507008001 | H6L1米圆锥监控杆 | 1.名称:H6L1米监控杆 2.规格:立杆200-230*5*6000；横臂4mm厚*1m长；横臂法兰280*350*12mm厚；底法兰直径450*14mm厚；6*M24地脚螺栓； 3.防腐处理:所有附件均经过热浸镀锌。(注:根据客户要求,表面可再喷塑) 4.安装方式:立式 5.成品圆锥监控杆，含配套杆件、避雷针、加劲板、接地、开孔（含横臂及立杆） 6.未尽事宜详图纸及相关技术规范 |  | 台 | 28
11 | 030507008005 | H5L1米圆锥监控杆 | 1.名称:H5L1米监控杆 2.规格:立杆200-230*5*5000；横臂4mm厚*1m长；横臂法兰280*350*12mm厚；底法兰直径450*14mm厚；6*M24地脚螺栓； 3.防腐处理:所有附件均经过热浸镀锌。(注:根据客户要求,表面可再喷塑) 4.安装方式:立式 5.成品圆锥监控杆，含配套杆件、避雷针、加劲板、接地、开孔（含横臂及立杆） 6.未尽事宜详图纸及相关技术规范 |  | 台 | 14
12 | 030507008006 | H4L1米双横臂圆锥监控杆 | 1.名称:H4L1米双横臂监控杆 2.规格:立杆200-230*5*4000；横臂4mm厚*1m长*2；横臂法兰280*350*12mm厚；底法兰直径450*14mm厚；6*M24地脚螺栓； 3.防腐处理:所有附件均经过热浸镀锌。(注:根据客户要求,表面可再喷塑) 4.安装方式:立式 5.成品圆锥监控杆，含配 |  | 台 | 44
本页小计
注：为计取规费等的使用，可在表中增设其中：“定额人工费”
表—08
分部分项工程和单价措施项目清单与计价表
工程名称：硬件设施工程 |  |  |  | 标段：2025年度雪亮工程补网项目(校园视频监控项目) |  |  |  | 第 5 页 共 7 页
序号 | 项目编码 | 项目名称 | 项目特征描述 |  | 计量单位 | 工程量 | 金额（元）
[7 empty] | 综合单价 |  | 合价 | 其中
暂估价
套杆件、避雷针（球）、加劲板、接地、开孔（含横臂及立杆） 6.未尽事宜详图纸及相关技术规范
13 | 030507008007 | H4L1米圆锥监控杆 | 1.名称:H4L1米监控杆 2.规格:立杆200-230*5*4000；横臂4mm厚*1m长；横臂法兰280*350*12mm厚；底法兰直径450*14mm厚；6*M24地脚螺栓； 3.防腐处理:所有附件均经过热浸镀锌。(注:根据客户要求,表面可再喷塑) 4.安装方式:立式 5.成品圆锥监控杆，含配套杆件、避雷针（球）、加劲板、接地、开孔（含横臂及立杆） 6.未尽事宜详图纸及相关技术规范 |  | 台 | 7
14 | 030502003001 | 室外防水设备箱 | 1.名称:室外防水设备箱 2.规格:300*400*500 3.安装方式:杆上悬挂 4.成品箱，空开 63A 4P，自动重合闸，二合一防雷器，插座三孔*6，光纤盘 含抱箍等辅材 |  | 个 | 95
15 | 010501003001 | 独立基础 | 1.名称:监控立杆基础 2.混凝土种类:商品砼 3.混凝土强度等级:C30 4.包含混凝土运输及浇筑在内的全部费用 |  | m3 | 186
分部小计
管材
16 | 030408003003 | 弱电管道PE管 | 1.名称:PE保护管 2.材质:PE管 3.规格:φ50 4.满足图纸设计及施工规范要求，详见图纸 |  | m | 1245
分部小计
分光器
本页小计
注：为计取规费等的使用，可在表中增设其中：“定额人工费”
表—08
分部分项工程和单价措施项目清单与计价表
工程名称：硬件设施工程 |  |  |  | 标段：2025年度雪亮工程补网项目(校园视频监控项目) |  |  |  | 第 6 页 共 7 页
序号 | 项目编码 | 项目名称 | 项目特征描述 |  | 计量单位 | 工程量 | 金额（元）
[7 empty] | 综合单价 |  | 合价 | 其中
暂估价
17 | 030502015002 | 分光器 | 1.名称:分光器 2.参数、性能:规格1：16，接口：SC，尾纤满配 |  | 个 | 39
分部小计
ONU
18 | 031101042001 | ONU | 1.名称:ONU 千兆四口 2.参数、性能:(1)8口ONU，网络侧提供1个GPON接口，接口符合ITU-T G.984标准 (2)用户侧提供8个GE接口（自适应接口速率可调），接口符合IEEE 802.3ab标准 (3)支持业务自动发放，支持GPON TypeB单/双归属保护，支持流氓ONU检测，支持ONU远程批量升级 (4)设备运行环境温度范围：-40°C～+55°C (5)GE共模6kv，AC共模6kv，差模6kv防雷 (6)支持802.1x，IPv6/IPv4 防火墙 含安装调测 |  | 套 | 95
分部小计
OLT板卡
19 | 030501010001 | 新扩OLT板卡 | 华为型号:EA5800-X7（需与原产品适配），XGSPON端口，16口，满模块，含辅材 |  | 块 | 2
分部小计
手孔井及检修井
20 | 040205001001 | 550*550 人（手)孔井 | 1.手孔井净空尺寸：550mm*550mm*800mm（高）； 2.井身材质、规格：240厚砖墙井身； 3.井圈井盖：含方形550*550铸铁井盖及配套井圈井盖（需按甲方要求加定制字样）； |  | 座 | 47
本页小计
注：为计取规费等的使用，可在表中增设其中：“定额人工费”
表—08
分部分项工程和单价措施项目清单与计价表
工程名称：硬件设施工程 |  |  |  | 标段：2025年度雪亮工程补网项目(校园视频监控项目) |  |  |  | 第 7 页 共 7 页
序号 | 项目编码 | 项目名称 | 项目特征描述 |  | 计量单位 | 工程量 | 金额（元）
[7 empty] | 综合单价 |  | 合价 | 其中
暂估价
4.垫层：含15cm厚C15混凝土垫层，出边距离10cm； 5.井侧壁抹灰：1:2.5水泥砂浆抹面，厚内15mm/外20mm； 未尽事宜详图纸及相关技术规范
21 | 040205001002 | 700*900 人（手)孔井 | 1.手孔井净空尺寸：900mm*700mm*1300mm（高）； 2.井身材质、规格：240厚砖墙井身； 3.井圈井盖：含重型700圆形铸铁井盖及配套井圈（井盖需按甲方要求加定制字样）； 4.垫层：含15cm厚C15混凝土垫层，出边距离10cm； 5.井侧壁抹灰：1:2.5水泥砂浆抹面，厚内15mm/外20mm； 未尽事宜详图纸及相关技术规范 |  | 座 | 24
分部小计
辅材包
22 | 03B004 | 施工辅助材料 | 1.名称:施工辅助材料 2.包含水晶头、绝缘胶带、缠绕套管、波纹软管、喉箍、不锈钢扎带、各类螺丝，未单独列项的摄像机电源线、网线等。 |  | 项 | 1
分部小计
措施项目
本页小计
合 计
注：为计取规费等的使用，可在表中增设其中：“定额人工费”
表—08

## 表-11 总价措施项目清单与计价表
总价措施项目清单与计价表
工程名称：硬件设施工程 |  |  | 标段：2025年度雪亮工程补网项目(校园视频监控项目) | [5 empty] | 第 1 页 共 1 页
序号 | 项目编码 | 项目名称 |  | 计算基础 | 费率(%) | 金额(元) |  | 调整费率(%) |  | 调整后金额(元) | 备注
1 | 031302001 | 安全文明施工费
1.1 | 031302001001 | 安全文明施工与环境保护费 |  | 分部分项人工费+技术措施项目人工费 | 2
1.2 | 031302001002 | 临时设施费 |  | 分部分项人工费+技术措施项目人工费 | 1
2 | 031302005001 | 雨季施工增加费 |  | 分部分项人工费+技术措施项目人工费 | 0.5
3 | 031302006001 | 已完工程及设备保护费 |  | 分部分项人工费+技术措施项目人工费 | 0.8
4 | 031302004001 | 二次搬运费 |  | 分部分项人工费+技术措施项目人工费 | 0.1
合 计
编制人（造价人员）： | [6 empty] | 复核人（造价工程师）：
注：1.“计算基础”中安全文明施工费可为“定额基价”、“定额人工费”或“定额人工费+定额机械费”，其他项目可为“定额人工费”或“定额人工费+定额机械费”。 2.按施工方案计算的措施费，若无“计算基础”和“费率”的数值，也可只填“金额”数值，但应在备注栏说明施工方案出处或计算方法。
表-11

## 表-12 其他项目清单与计价汇总表
其他项目清单与计价汇总表
工程名称：硬件设施工程 |  | 标段：2025年度雪亮工程补网项目(校园视频监控项目) |  |  | 第 1 页 共 1 页
序号 | 项目名称 |  | 金额(元) | 结算金额(元) |  | 备注
1 | 暂列金额 |  |  |  |  | 明细详见表-12-1
2 | 暂估价
2.1 | 专业工程暂估价 |  |  |  |  | 明细详见表-12-3
2.2 | 材料暂估价 |  | 一 |  |  | 明细详见表-12-2
3 | 计日工 |  |  |  |  | 明细详见表-12-4
4 | 总承包服务费 |  |  |  |  | 明细详见表-12-5
5 | 材料检验试验费
6 | 建筑工程能效测评费
7 | 工程变更及现场签证
8 | 提前竣工（赶工补偿）
9 | 无负荷联合试运转费
10 | 停窝工损失费
11 | 施工期间未完工程保护费
12 | 企业自有工人培训管理费
13 | 建筑工人实名制费
合计 | [5 empty] | —
注：材料（工程设备）暂估单价进入清单项目综合单价，此处不汇总。
表-12

## 表-13 规费、税金项目清单与计价表
规费、税金项目计价表
工程名称：硬件设施工程 |  | 标段：2025年度雪亮工程补网项目(校园视频监控项目) |  |  |  | 第 1 页 共 1 页
序号 | 项目名称 |  | 计算基础 |  | 计算基数 |  | 计算费率(%) | 金额（元）
1 | 规费 |  | 社会保险费+住房公积金+水利建设基金+环境保护税
1.1 | 社会保险费 |  | 养老失业保险+基本医疗保险+工伤保险+生育保险
(1) | 养老失业保险 |  | 分部分项人工费+组织措施项目人工费+技术措施项目人工费+分部分项人工费调整+技术措施项目人工费调整 |  |  |  | 10.5
(2) | 基本医疗保险 |  | 分部分项人工费+组织措施项目人工费+技术措施项目人工费+分部分项人工费调整+技术措施项目人工费调整 |  |  |  | 3.7
(3) | 工伤保险 |  | 分部分项人工费+组织措施项目人工费+技术措施项目人工费+分部分项人工费调整+技术措施项目人工费调整 |  |  |  | 0.4
(4) | 生育保险 |  | 分部分项人工费+组织措施项目人工费+技术措施项目人工费+分部分项人工费调整+技术措施项目人工费调整 |  |  |  | 0.3
1.2 | 住房公积金 |  | 分部分项人工费+组织措施项目人工费+技术措施项目人工费+分部分项人工费调整+技术措施项目人工费调整 |  |  |  | 3.7
1.3 | 水利建设基金 |  | 分部分项人工费+组织措施项目人工费+技术措施项目人工费+分部分项人工费调整+技术措施项目人工费调整 |  |  |  | 0.4
1.4 | 环境保护税
2 | 税金 |  | 税前工程造价 |  |  |  | 9
合 计
编制人（造价人员）： |  |  |  | 复核人（造价工程师）：
表-13