## 【表3-1】工程施工费预算表
工程施工费清单
项目名称：巴彦淖尔市磴口县2025年度城乡建设用地增减挂钩隆盛合镇项目 | [5 empty] | 金额单位：元
序号 | 定额编号 | 单项名称 | 单位 | 工程量 | 综合单价 | 合计
| (1) | (2) | (3) | (4) | (5) | (6)
1 | (2): 工程施工费
一 | (2): 土地平整工程
(一) | (2): 海子沿四社
1 | (2): 表土清理及外运
| 10040 | 表土清理（30cm） | m² | 18543
| 10224 | 表土外运（5km） | m³ | 15545
| 10307 | 表土摊铺掩埋 | m³ | 1556
2 | 10043 | 土地翻耕（深度40cm） | 公顷 | 1.85
3 | (2): 激光平地（一遍）; (3): 亩; (4): 27.8
4 | (2): 土壤改良
|  | 腐熟农家肥购置、运输及机 械施撒有机质≥30%，水分 、含沙量≤30%，腐熟程度 ：充分腐熟（6t/亩） | t | 166.8
|  | 黄腐酸钾颗粒有机肥(有机 质含量≥50%，全氮含量≥ 3%，全磷≥0.4%，全钾≥ 11.7%购置、运输及机械施 撒0.2t/亩） | t | 5.56
|  | 脱硫石膏运输及机械施撒（ 2m³/亩 ）运距36km | m³ | 55.6
| 10229＋ 10306 | 风积砂拉运及摊铺（厚 30cm）（运距10km） | m³ | 5560
| 10223 | 黏土拉运及摊铺（厚 10cm）（4km） | m³ | 1853
5 | (2): 挖树根及外运
| 10363 | 挖树根（40-60cm） | 株 | 15
| 园林-117 | 树根外运（5km） | 株 | 15
(二) | (2): 桃来砖厂
1 | (2): 表土清理及外运
| 10040 | 表土清理（30cm） | m² | 34197
| 10225 | 表土外运（6km） | m³ | 16820
| 10307 | 表土摊铺掩埋 | m³ | 1682
2 | 10043 | 土地翻耕（深度40cm） | 公顷 | 3.42
3 | (2): 激光平地（一遍）; (3): 亩; (4): 51.27
4 | (2): 土壤改良
|  | 腐熟农家肥购置、运输及机 械施撒有机质≥30%，水分 、含沙量≤30%，腐熟程度 ：充分腐熟（6t/亩） | t | 307.62
|  | 黄腐酸钾颗粒有机肥(有机 质含量≥50%，全氮含量≥ 3%，全磷≥0.4%，全钾≥ 11.7%购置、运输及机械施 撒0.2t/亩） | t | 10.25
|  | 脱硫石膏运输及机械施撒（ 2m³/亩 ）运距36km | m³ | 102.54
| 10229＋ 10306 | 风积砂拉运及摊铺（厚 30cm）（运距10km） | m³ | 17090
| 10223 | 黏土拉运及摊铺（厚 20cm）（4km） | m³ | 6836
二 | (2): 灌溉与排水工程
(一) | (2): 海子沿四社
1 | (2): 新建毛渠(2条); (3): m; (4): 554
| 10203*0.8＋ 10029*0.2 | 土方开挖 | m³ | 67
| 10343 | 土方回填整形碾压 | m³ | 731
| 10221 | 外运土（2km） | m³ | 793
2 | (2): 0.4*0.8m毛渠节制闸（2座 ）
| 10203*0.6＋ 10021*0.4 | 土方开挖（建筑物） | m³ | 12
| 10334 | 土方回填（建筑物） | m³ | 8
| 40005 | C25钢筋砼护底（商砼 F200 W6） | m³ | 0.78
| 40007 | C25钢筋砼护坡（商砼 F200 W6） | m³ | 4.44
| 40045 | C25钢筋砼一字板（商砼 F200 W6） | m³ | 2.86
| 40076＋ 40116＋ 40134 | C25钢筋砼工作桥（20cm） （商砼F200 W6） | m³ | 0.56
| 40159 | 钢筋制安 | t | 0.24
| (1) | (2) | (3) | (4)
| 40159 | 钢筋网片Φ6@100*100制安 | t | 0.18
| 40214A | 2.5cm厚高压聚乙烯闭孔泡 沫板购置及安装 | m² | 3.68
| 40214B | 5cm厚保温板购买及铺设（ 25kg/m³） | m² | 20
|  | 铸铁闸门安装（含启闭机及 排架） | 套 | 2
3 | HG3004＋ 20348 | 房屋拆除及外运5km | m³ | 1029
4 | HG3005＋ 20348 | 圈舍清理及外运5km | m³ | 1480
5 | (2): 管道工程
<1> | (2): 管道土方工程
| 10017*0.1＋ 10203*0.9 | 土方开挖（管道） | m³ | 5145
| 10017*0.2＋ 10304*0.8 | 土方回填（管道） | m³ | 5145
<2> | (2): 管材工程
| 50102 | PE100级Φ200管，0.8Mpa 壁厚 9.6mm购置及安装 | m | 377
| 50070 | PVC主管φ160 0.63Mpa 壁厚4.0mm购置及安装 | m | 323
| 50068 | PVC支管φ125 0.63Mpa 壁厚3.1mm购置及安装 | m | 1513
| 50068 | PVC立管φ125 0.63Mpa 壁厚3.1mm购置及安装 | m | 38
<3> | (2): 管件工程
| 50074 | 单向φ90给水栓（含弯头、 球阀等零配件）购置及安装 | 个 | 38
| 50078 | PVCφ160*125变径三通购 置及安装 | 个 | 6
| 50076 | PVCφ125弯头（90°）购 置及安装 | 个 | 6
| 50053*0.5+5 0054*0.5 | DN250减压阀（精装）购置 及安装 | 套 | 1
(二) | (2): 桃来砖厂
1 | (2): 新建毛渠(2条); (3): m; (4): 735
| (1) | (2) | (3) | (4)
| 10203*0.8＋ 10029*0.2 | 土方开挖 | m³ | 88
| 10343 | 土方回填整形碾压 | m³ | 970
| 10221 | 外运土（2km） | m³ | 1053
2 | (2): 0.4*0.8m毛渠节制闸（3座 ）
| 10203*0.6＋ 10021*0.4 | 土方开挖（建筑物） | m³ | 18
| 10334 | 土方回填（建筑物） | m³ | 12
| 40005 | C25钢筋砼护底（商砼 F200 W6） | m³ | 1.17
| 40007 | C25钢筋砼护坡（商砼 F200 W6） | m³ | 6.66
| 40045 | C25钢筋砼一字板（商砼 F200 W6） | m³ | 4.29
| 40076＋ 40116＋ 40134 | C25钢筋砼工作桥（20cm） （商砼F200 W6） | kg | 0.84
| 40159 | 钢筋制安 | t | 0.36
| 40214A | 2.5cm厚高压聚乙烯闭孔泡 沫板购置及安装 | m² | 5.52
| 40214B | 5cm厚保温板购买及铺设（ 25kg/m³） | m² | 30
| 40159 | 钢筋网片Φ6@100*100制安 | t | 0.27
|  | 铸铁闸门安装（含启闭机及 排架） | 套 | 3
3 | HG3004＋ 20349 | 砖窑拆除及外运6km | m³ | 3447
三 | (2): 田间道路工程
(一) | (2): 海子沿四社
1 | (2): 新建生产路（2条）; (3): m; (4): 563
| 10343 | 土方回填及碾压 | m³ | 563
| 10221 | 外运土（2km） | m³ | 662
(二) | (2): 桃来砖厂
1 | (2): 新建生产路（1条）; (3): m; (4): 295
| 10343 | 土方回填及碾压 | m³ | 295
| (1) | (2) | (3) | (4)
| 10221 | 外运土（2km） | m³ | 347
2 | (2): 一级主干路（8米宽）; (3): m; (4): 192
| 10343 | 土方回填及碾压 | m³ | 645
| 10221 | 外运土（2km） | m³ | 759
四 | (2): 不可预见费（固定报价）; (5): 87277; (6): 87277
注：不可预见费不发生不计取，实际发生计取
-
-8-

## 【表4】设备购置费预算表
设备购置费清单
项目名称：巴彦淖尔市磴口县2025年度城乡建设用地增减挂钩隆盛合镇项目 | [6 empty] | 金额单位：元
序号 | 设备名称 | 规格 | 单位 | 数量 | 单价 | 合计 | 说明
| （1） | （2） | （3） | （4） | （5） | （6） | （7）
1 | （1）: 闸门及启闭设备
1.1 | （1）: 海子沿四社
1.1.1 | （1）: 0.4*0.8毛渠节制闸(2座)
| 铸铁闸门PGZ0.4×0.8m、螺 杆启闭机 QL-0.5t（购置） |  | 套 | 2
1.2 | （1）: 桃来砖厂
1.2.1 | （1）: 0.4*0.8毛渠节制闸(2座)
| 铸铁闸门PGZ0.4×0.8m、螺 杆启闭机 QL-0.5t（购置） |  | 套 | 3
总 计 | （6）: 7800
填表说明：1、本表应根据具体的设备购置进行计算，包括设备规格（2）、单位（3）、数量（4）、单价（5）以及说明（7） 2、表中(6)=(4)×(5)
-13-