## 表-08 分部分项工程和单价措施项目清单与计价表
分部分项工程和单价措施项目清单与计价表
工程名称：房屋修缮工程 |  |  |  | 标段：巴林林业局改造快扑队员训练基地 |  |  |  | 第 1 页 共 3 页
序号 | 项目编码 | 项目名称 | 项目特征描述 |  | 计量单位 | 工程量 | 金额（元）
[7 empty] | 综合单价 |  | 合价 | 其中
暂估价
拆除
1 | 011601001004 | 砖砌体拆除 | 拆除火炕、炉灶 1、材质：红砖 2、结构形式：空心斗墙 |  | m3 | 31.36
2 | 011601001005 | 砖砌体拆除 | 拆除隔墙、烟道 1、材质：红砖 2、结构形式：实心墙 3、墙厚：240mm |  | m3 | 23.5
3 | 011601001006 | 砖砌体拆除 | 拆砌窗洞口（外墙） 1、拆砌门窗洞口 2、材质：红砖 3、墙厚：370mm |  | m2 | 10.92
4 | 011608001003 | 铲除油漆面 | 铲除内墙涂料 1、铲除内墙面装饰 |  | m2 | 436.77
5 | 011606003001 | 天棚面龙骨及饰面拆除 | 原有天棚拆除 1、材质：天棚面层及龙骨 |  | m2 | 178.79
6 | 011610002003 | 金属门窗拆除 | 拆除原有窗 1、拆除原有窗 |  | m2 | 47.52
7 | 011610002004 | 金属门窗拆除 | 拆除原有金属外门 1、拆除原有门 |  | m2 | 18
8 | 011610001001 | 木门窗拆除 | 拆除原有木质室内门 1、拆除原有门 |  | m2 | 14.4
9 | 011602001001 | 混凝土构件拆除 | 散水塌陷处拆除 1、材质：混凝土散水 2、厚度：60cm |  | m2 | 34.92
10 | 010103002002 | 余方弃置 | 垃圾外运 1、外运距离：暂按5km考虑 |  | m3 | 104.59
分部小计
封堵门口
11 | 010401012001 | 零星砌砖 | 砌筑外墙洞 1、墙体补砌 2、材质：砖 3、墙厚：370mm |  | m3 | 12.2
分部小计
墙面
12 | 011201001002 | 墙面一般抹灰 | 外墙面 1、抹灰层：9厚2：1：8水泥砂浆打底6厚1：2.5水泥砂浆找平 |  | m2 | 32.96
本页小计
注：为计取规费等的使用，可在表中增设其中：“定额人工费”
表—08
分部分项工程和单价措施项目清单与计价表
工程名称：房屋修缮工程 |  |  |  | 标段：巴林林业局改造快扑队员训练基地 |  |  |  | 第 2 页 共 3 页
序号 | 项目编码 | 项目名称 | 项目特征描述 |  | 计量单位 | 工程量 | 金额（元）
[7 empty] | 综合单价 |  | 合价 | 其中
暂估价
2、5厚干粉类聚合物水泥防水砂浆（中间压入一层耐碱玻璃纤维网布）
13 | 011407001001 | 墙面喷刷涂料 | 外墙面 1、底涂料一遍面层，涂料两遍 |  | m2 | 32.96
14 | 011201001001 | 墙面一般抹灰 | 内墙抹灰 1、材质：1：3水泥砂浆 2、厚度：20mm |  | m2 | 44.48
15 | 011406001003 | 抹灰面油漆 | 墙面装饰（内墙） 1、墙面刮腻子两遍，乳胶漆两遍 |  | m2 | 470.16
分部小计
天棚
16 | 011302001001 | 吊顶天棚 | 吊顶天棚 1、材质：铝合金条形板 2、龙骨：配套金属龙骨 3、保温：150mm厚阻燃型膨胀聚苯板 |  | m2 | 187.09
分部小计
门窗
17 | 010807001002 | 金属（塑钢、断桥）窗 | 金属窗安装 1、材质：单框三玻密闭平开塑钢窗 |  | m2 | 26.88
18 | 010803001001 | 金属卷帘(闸）门 | 卷帘门安装 1、材质：电动卷帘门 2、规格：2700*3000 |  | m2 | 64.8
分部小计
散水
19 | 010507001001 | 散水、坡道 | 散水（12J1-152/散3） 1、20厚1：2.5水泥砂浆压实赶光 2、素水泥浆一道 3、60厚C15混凝土 4、150厚3：7灰土 |  | m2 | 34.92
分部小计
屋面拆除及恢复（利旧）
20 | 011607001001 | 刚性层拆除 | 拆除原有彩钢瓦 1、材质：彩钢瓦 |  | m2 | 247.21
本页小计
注：为计取规费等的使用，可在表中增设其中：“定额人工费”
表—08
分部分项工程和单价措施项目清单与计价表
工程名称：房屋修缮工程 |  |  |  | 标段：巴林林业局改造快扑队员训练基地 |  |  |  | 第 3 页 共 3 页
序号 | 项目编码 | 项目名称 | 项目特征描述 |  | 计量单位 | 工程量 | 金额（元）
[7 empty] | 综合单价 |  | 合价 | 其中
暂估价
21 | 011603001001 | 木构件拆除 | 拆除原有木檩条 1、材质：方木 数量为招标预估，实际工程量以现场施工为准 |  | 根 | 18
22 | 010701001001 | 木屋架 | 拆除原有木屋架 1、规格：跨度7.7m 2、材质：方木屋架 数量为招标预估，实际工程量以现场施工为准 |  | 榀 | 15
23 | 010701001002 | 木屋架 | 木屋架（利旧，使用原有屋架） 1、材质：方木屋架 2、规格：跨度7.7m 数量为招标预估，实际工程量以现场施工为准，利用原有屋架 |  | 榀 | 15
24 | 010702003001 | 木檩 | 屋面檩条（利旧，使用原有檩条） 1、材质：方木 数量为招标预估，实际工程量以现场施工为准 |  | m3 | 1.27
25 | 010901002001 | 型材屋面 | 彩钢板 1、材质：屋面彩钢板 数量为招标预估，实际工程量以现场施工为准 |  | m2 | 247.21
分部小计
措施项目
本页小计
合 计
注：为计取规费等的使用，可在表中增设其中：“定额人工费”
表—08

## 表-11 总价措施项目清单与计价表
总价措施项目清单与计价表
工程名称：房屋修缮工程 |  |  | 标段：巴林林业局改造快扑队员训练基地 | [5 empty] | 第 1 页 共 1 页
序号 | 项目编码 | 项目名称 |  | 计算基础 | 费率(%) | 金额(元) |  | 调整费率(%) |  | 调整后金额(元) | 备注
1 | 011707001 | 安全文明施工费
1.1 | 011707001001 | 安全文明施工与环境保护费 |  | 分部分项人工费+技术措施项目人工费 | 2
1.2 | 011707001002 | 临时设施费 |  | 分部分项人工费+技术措施项目人工费 | 1
2 | 011707005001 | 雨季施工增加费 |  | 分部分项人工费+技术措施项目人工费 | 0.5
3 | 011707004001 | 二次搬运费 |  | 分部分项人工费+技术措施项目人工费 | 1
4 | 01B001 | 特殊地区施工增加费 |  | 分部分项人工费+技术措施项目人工费 | 0
5 | 011707002001 | 夜间施工增加费
6 | 011707002002 | 白天在地下室施工增加费
7 | 011707005002 | 冬季施工增加费
合 计
编制人（造价人员）： | [6 empty] | 复核人（造价工程师）：
注：1.“计算基础”中安全文明施工费可为“定额基价”、“定额人工费”或“定额人工费+定额机械费”，其他项目可为“定额人工费”或“定额人工费+定额机械费”。 2.按施工方案计算的措施费，若无“计算基础”和“费率”的数值，也可只填“金额”数值，但应在备注栏说明施工方案出处或计算方法。
表-11

## 表-12 其他项目清单与计价汇总表
其他项目清单与计价汇总表
工程名称：房屋修缮工程 |  | 标段：巴林林业局改造快扑队员训练基地 |  |  | 第 1 页 共 1 页
序号 | 项目名称 |  | 金额(元) | 结算金额(元) |  | 备注
1 | 暂列金额 |  | 7233.36 |  |  | 明细详见表-12-1
2 | 暂估价
2.1 | 专业工程暂估价 |  |  |  |  | 明细详见表-12-3
2.2 | 材料暂估价 |  | 一 |  |  | 明细详见表-12-2
3 | 计日工 |  |  |  |  | 明细详见表-12-4
4 | 总承包服务费 |  |  |  |  | 明细详见表-12-5
5 | 材料检验试验费
6 | 建筑工程能效测评费
7 | 工程变更及现场签证
8 | 提前竣工（赶工补偿）
9 | 无负荷联合试运转费
10 | 停窝工损失费
11 | 施工期间未完工程保护费
12 | 企业自有工人培训管理费
13 | 建筑工人实名制费
合计 |  |  | 7233.36 |  |  | —
注：材料（工程设备）暂估单价进入清单项目综合单价，此处不汇总。
表-12

## 表-12-1 暂列金额表
暂列金额明细表
工程名称：房屋修缮工程 |  | 标段：巴林林业局改造快扑队员训练基地 |  |  | 第 1 页 共 1 页
序号 | 项目名称 |  | 计量单位 | 暂定金额（元） |  | 备注
1 | 暂列金 |  | 元 | 7233.36
合 计 |  |  |  | 7233.36 |  | —
注：此表由招标人填写，如不能详列，也可只列暂列金额总额，投标人应将上述暂列金额计入投标总价中。
表—12—1

## 表-12-2 材料(工程设备)暂估价及调整表
材料（工程设备）暂估单价及调整表
工程名称：房屋修缮工程 |  |  | 标段：巴林林业局改造快扑队员训练基地 | [7 empty] | 第 1 页 共 1 页
序号 | 材料(工程设备)名称、规格、型号 | 计量单位 |  | 数量 |  | 暂估(元) |  | 确认(元) |  | 差额±(元) |  |  | 备注
|  |  |  | 暂估 | 确认 | 单价 | 合价 | 单价 | 合价 | 单价 |  | 合价
1 | 单框三玻密闭平开塑钢窗 | m2 |  | 25.4258 |  | 337.2083 | 8573.79
合计 | [6 empty] | 8573.79
总合计 | [6 empty] | 8573.79
注：此表由招标人填写“暂估单价”，并在备注栏说明暂估价的材料、工程设备拟用在哪些清单项目上，投标人应将上述材料、工程设备暂估单价计入工程量清单综合单价报价中。
表—12—2

## 表-12-3 专业工程暂估价及结算价表
专业工程暂估价及结算价表
工程名称：房屋修缮工程 |  |  | 标段：巴林林业局改造快扑队员训练基地 |  |  |  | 第 1 页 共 1 页
序号 | 工程名称 | 工程内容 |  | 暂估金额（元） | 结算金额(元) | 差额±(元) |  | 备注
合 计
注：此表“暂估金额”由招标人填写，投标人应将“暂估金额”计入投标总价中。结算时按合同约定结算金额填写。
表—12—3

## 表-12-4 计日工表
计 日 工 表
工程名称：房屋修缮工程 |  | 标段：巴林林业局改造快扑队员训练基地 | [5 empty] | 第 1 页 共 1 页
编号 | 项目名称 |  | 单位 | 暂定数量 | 实际数量 | 综合单价(元) | 合价(元)
[7 empty] | 暂定 |  | 实际
1 | 人工
1 | 计日工 |  | 工日 | 1
人工小计
2 | 材料
材料小计
3 | 机械
机械小计
四、企业管理费和利润
总 计
注：此表项目名称、暂定数量由招标人填写，编制招标控制价时，单价由招标人按有关计价规定确定；投标时，单价由投标人自主报价，按暂定数量计算合价计入投标总价中。结算时，按发承包双方确认的实际数量计算合价。
表—12—4

## 表-13 规费、税金项目清单与计价表
规费、税金项目计价表
工程名称：房屋修缮工程 |  | 标段：巴林林业局改造快扑队员训练基地 |  |  |  | 第 1 页 共 1 页
序号 | 项目名称 |  | 计算基础 |  | 计算基数 |  | 计算费率(%) | 金额（元）
1 | 规费 |  | 环境保护税
1.4 | 环境保护税
2 | 税金 |  | 税前工程造价 |  |  |  | 9
合 计
编制人（造价人员）： |  |  |  | 复核人（造价工程师）：
表-13