## 表-08 分部分项工程和单价措施项目清单与计价表
分部分项工程和单价措施项目清单与计价表
工程名称：房屋修缮工程 |  |  |  | 标段：巴林林业局改造快扑队员训练基地 |  |  |  | 第 1 页 共 4 页
序号 | 项目编码 | 项目名称 | 项目特征描述 |  | 计量单位 | 工程量 | 金额（元）
[7 empty] | 综合单价 |  | 合价 | 其中
暂估价
拆除
1 | 011601001005 | 砖砌体拆除 | 拆除火炕、炉灶 1、材质：红砖 2、结构形式：空心斗墙 |  | m3 | 31.36
2 | 011601001008 | 砖砌体拆除 | 拆除隔墙、烟道 1、材质：红砖 2、结构形式：实心墙 3、墙厚：240mm |  | m3 | 43.55
3 | 011601001006 | 砖砌体拆除 | 拆砌窗洞口（外墙） 1、拆砌门窗洞口 2、材质：红砖 3、墙厚：370mm |  | m2 | 4.91
4 | 011601001007 | 砖砌体拆除 | 拆砌门洞口（内墙） 1、拆砌门窗洞口 2、材质：红砖 3、墙厚：240mm |  | m2 | 1.8
5 | 011605001002 | 平面块料拆除 | 拆除原有地面砖 1、材质：地面砖及找平层 |  | m2 | 126.52
6 | 011608001003 | 铲除油漆面 | 铲除内墙涂料 1、铲除内墙面装饰 |  | m2 | 240.47
7 | 011610002003 | 金属门窗拆除 | 拆除原有窗 1、拆除原有窗 |  | m2 | 47.52
8 | 011610002004 | 金属门窗拆除 | 拆除原有金属外门 1、拆除原有门 |  | m2 | 18
9 | 011610001001 | 木门窗拆除 | 拆除原有木质室内门 1、拆除原有门 |  | m2 | 14.4
10 | 011602001001 | 混凝土构件拆除 | 散水塌陷处拆除 1、材质：混凝土散水 2、厚度：60cm |  | m2 | 34.92
11 | 010103002002 | 余方弃置 | 垃圾外运 1、外运距离：暂按5km考虑 |  | m3 | 111.29
分部小计
封堵门口
12 | 010401012002 | 零星砌砖 | 砌筑外墙洞 1、墙体补砌 2、材质：砖 3、墙厚：370mm |  | m3 | 8.79
分部小计
地面
本页小计
注：为计取规费等的使用，可在表中增设其中：“定额人工费”
表—08
分部分项工程和单价措施项目清单与计价表
工程名称：房屋修缮工程 |  |  |  | 标段：巴林林业局改造快扑队员训练基地 |  |  |  | 第 2 页 共 4 页
序号 | 项目编码 | 项目名称 | 项目特征描述 |  | 计量单位 | 工程量 | 金额（元）
[7 empty] | 综合单价 |  | 合价 | 其中
暂估价
13 | 011102003001 | 块料楼地面 | 地面砖铺设 1、材质：陶瓷地面砖 2、结合层：1：2水泥砂浆 3、位置：锅炉间和餐厅 |  | m2 | 144.86
14 | 011102003002 | 块料楼地面 | 地面砖铺设（厨房） 1、材质：陶瓷地面砖 2、结合层：1：2水泥砂浆 |  | m2 | 48.44
15 | 010904002001 | 楼（地）面涂膜防水 | 1、地面防水层： 位置：（厨房） 材质：2厚聚合物复合改性沥青防水涂料两遍 |  | m2 | 48.44
16 | 011101006001 | 平面砂浆找平层 | 1、地面找平层： 位置：（厨房） 材质：20mm厚1：2防水水泥砂浆 |  | m2 | 48.44
分部小计
墙面
17 | 011201001002 | 墙面一般抹灰 | 外墙面 1、抹灰层：9厚2：1：8水泥砂浆打底6厚1：2.5水泥砂浆找平 2、5厚干粉类聚合物水泥防水砂浆（中间压入一层耐碱玻璃纤维网布） |  | m2 | 23.76
18 | 011407001001 | 墙面喷刷涂料 | 外墙面 1、底涂料一遍，面层涂料两遍 |  | m2 | 23.76
19 | 011201001001 | 墙面一般抹灰 | 内墙抹灰 1、材质：1：3水泥砂浆 2、厚度：20mm |  | m2 | 38.88
20 | 011406001001 | 抹灰面油漆 | 墙面装饰（内墙） 1、墙面刮腻子两遍，乳胶漆两遍 |  | m2 | 264.23
21 | 011204003001 | 块料墙面 | 墙面（厨房） 1、材质：陶瓷墙面砖 2、结合层：1：2防水水泥砂浆 |  | m2 | 60.8
分部小计
天棚
22 | 011302001001 | 吊顶天棚 | 吊顶天棚 1、材质：铝合金条形板 |  | m2 | 14.52
本页小计
注：为计取规费等的使用，可在表中增设其中：“定额人工费”
表—08
分部分项工程和单价措施项目清单与计价表
工程名称：房屋修缮工程 |  |  |  | 标段：巴林林业局改造快扑队员训练基地 |  |  |  | 第 3 页 共 4 页
序号 | 项目编码 | 项目名称 | 项目特征描述 |  | 计量单位 | 工程量 | 金额（元）
[7 empty] | 综合单价 |  | 合价 | 其中
暂估价
2、龙骨：配套金属龙骨 3、保温：150mm厚阻燃型膨胀聚苯板
分部小计
门窗
23 | 010807001001 | 金属（塑钢、断桥）窗 | 金属窗安装 1、材质：单框三玻密闭平开塑钢窗 |  | m2 | 41.28
24 | 010802004002 | 防盗门 | 防盗门安装 1、材质：防盗门 |  | m2 | 7.5
25 | 010802004001 | 防盗门 | 防盗门安装 1、材质：保温防盗门 |  | m2 | 13.75
分部小计
散水
26 | 010507001001 | 散水、坡道 | 散水（12J1-152/散3） 1、20厚1：2.5水泥砂浆压实赶光 2、素水泥浆一道 3、60厚C15混凝土 4、150厚3：7灰土 |  | m2 | 34.92
分部小计
地沟
27 | 010101002001 | 挖一般土方 | 开挖地沟挖土 1、形式：人工挖土 2、位置：屋内地沟 |  | m3 | 182.58
28 | 010103001001 | 回填方 | 回填土 1、形式：人工回填 2、位置：屋内地沟 |  | m3 | 72.37
29 | 010103002003 | 余方弃置 | 余土外运 1、运距：暂按5km考虑 |  | m3 | 110.21
30 | 010401014001 | 砖地沟、明沟 | 地沟砌筑 1、墙体厚度：370 2、材质：M20混凝土实心砖 3、砌筑砂浆：M10水泥砂浆 |  | m | 67.04
31 | 010501001001 | 垫层 | 地沟垫层 1、C20混凝土 |  | m3 | 9.85
32 | 010512008001 | 沟盖板、井盖板、井圈 | 地沟盖板 1、材质C25混凝土 |  | m3 | 6.3
33 | 01051500100 | 现浇构件钢 | 地沟盖板钢筋 |  | t | 0.36
本页小计
注：为计取规费等的使用，可在表中增设其中：“定额人工费”
表—08
分部分项工程和单价措施项目清单与计价表
工程名称：房屋修缮工程 |  |  |  | 标段：巴林林业局改造快扑队员训练基地 |  |  |  | 第 4 页 共 4 页
序号 | 项目编码 | 项目名称 | 项目特征描述 |  | 计量单位 | 工程量 | 金额（元）
[7 empty] | 综合单价 |  | 合价 | 其中
暂估价
| 1 | 筋 | 1、级别直径：三级钢直径8
34 | 010515001002 | 现浇构件钢筋 | 地沟盖板钢筋 1、钢筋级别直径：一级钢φ6 |  | t | 0.09
35 | 010904003001 | 楼（地）面砂浆防水(防潮） | 防水砂浆抹面 |  | m2 | 67.04
分部小计
措施项目
36 | 011702001001 | 基础 | 地沟垫层模板 |  | m2 | 6.4
37 | 011702025001 | 其他现浇构件 | 地沟盖板模板 |  | m2 | 115.03
分部小计
本页小计
合 计
注：为计取规费等的使用，可在表中增设其中：“定额人工费”
表—08

## 表-11 总价措施项目清单与计价表
总价措施项目清单与计价表
工程名称：房屋修缮工程 |  |  | 标段：巴林林业局改造快扑队员训练基地 | [5 empty] | 第 1 页 共 1 页
序号 | 项目编码 | 项目名称 |  | 计算基础 | 费率(%) | 金额(元) |  | 调整费率(%) |  | 调整后金额(元) | 备注
1 | 011707001 | 安全文明施工费
1.1 | 011707001001 | 安全文明施工与环境保护费 |  | 分部分项人工费+技术措施项目人工费 | 2
1.2 | 011707001002 | 临时设施费 |  | 分部分项人工费+技术措施项目人工费 | 1
2 | 011707005001 | 雨季施工增加费 |  | 分部分项人工费+技术措施项目人工费 | 0.5
3 | 011707004001 | 二次搬运费 |  | 分部分项人工费+技术措施项目人工费 | 1
4 | 01B001 | 特殊地区施工增加费 |  | 分部分项人工费+技术措施项目人工费 | 0
5 | 011707002001 | 夜间施工增加费
6 | 011707002002 | 白天在地下室施工增加费
7 | 011707005002 | 冬季施工增加费
合 计
编制人（造价人员）： | [6 empty] | 复核人（造价工程师）：
注：1.“计算基础”中安全文明施工费可为“定额基价”、“定额人工费”或“定额人工费+定额机械费”，其他项目可为“定额人工费”或“定额人工费+定额机械费”。 2.按施工方案计算的措施费，若无“计算基础”和“费率”的数值，也可只填“金额”数值，但应在备注栏说明施工方案出处或计算方法。
表-11

## 表-12 其他项目清单与计价汇总表
其他项目清单与计价汇总表
工程名称：房屋修缮工程 |  | 标段：巴林林业局改造快扑队员训练基地 |  |  | 第 1 页 共 1 页
序号 | 项目名称 |  | 金额(元) | 结算金额(元) |  | 备注
1 | 暂列金额 |  | 7633.78 |  |  | 明细详见表-12-1
2 | 暂估价
2.1 | 专业工程暂估价 |  |  |  |  | 明细详见表-12-3
2.2 | 材料暂估价 |  | 一 |  |  | 明细详见表-12-2
3 | 计日工 |  |  |  |  | 明细详见表-12-4
4 | 总承包服务费 |  |  |  |  | 明细详见表-12-5
5 | 材料检验试验费
6 | 建筑工程能效测评费
7 | 工程变更及现场签证
8 | 提前竣工（赶工补偿）
9 | 无负荷联合试运转费
10 | 停窝工损失费
11 | 施工期间未完工程保护费
12 | 企业自有工人培训管理费
13 | 建筑工人实名制费
合计 |  |  | 7633.78 |  |  | —
注：材料（工程设备）暂估单价进入清单项目综合单价，此处不汇总。
表-12

## 表-12-1 暂列金额表
暂列金额明细表
工程名称：房屋修缮工程 |  | 标段：巴林林业局改造快扑队员训练基地 |  |  | 第 1 页 共 1 页
序号 | 项目名称 |  | 计量单位 | 暂定金额（元） |  | 备注
1 | 暂列金 |  | 元 | 7633.78
合 计 |  |  |  | 7633.78 |  | —
注：此表由招标人填写，如不能详列，也可只列暂列金额总额，投标人应将上述暂列金额计入投标总价中。
表—12—1

## 表-12-2 材料(工程设备)暂估价及调整表
材料（工程设备）暂估单价及调整表
工程名称：房屋修缮工程 |  |  | 标段：巴林林业局改造快扑队员训练基地 | [7 empty] | 第 1 页 共 1 页
序号 | 材料(工程设备)名称、规格、型号 | 计量单位 |  | 数量 |  | 暂估(元) |  | 确认(元) |  | 差额±(元) |  |  | 备注
|  |  |  | 暂估 | 确认 | 单价 | 合价 | 单价 | 合价 | 单价 |  | 合价
1 | 单框三玻密闭平开塑钢窗 | m2 |  | 39.0468 |  | 337.2083 | 13166.89
2 | 地砖 800×800 | m2 |  | 203.0423 |  | 65.03 | 13203.84
3 | 墙面砖 | m2 |  | 63.8643 |  | 35.16 | 2245.47
合计 | [6 empty] | 28616.2
总合计 | [6 empty] | 28616.2
注：此表由招标人填写“暂估单价”，并在备注栏说明暂估价的材料、工程设备拟用在哪些清单项目上，投标人应将上述材料、工程设备暂估单价计入工程量清单综合单价报价中。
表—12—2

## 表-12-3 专业工程暂估价及结算价表
专业工程暂估价及结算价表
工程名称：房屋修缮工程 |  |  | 标段：巴林林业局改造快扑队员训练基地 |  |  |  | 第 1 页 共 1 页
序号 | 工程名称 | 工程内容 |  | 暂估金额（元） | 结算金额(元) | 差额±(元) |  | 备注
合 计
注：此表“暂估金额”由招标人填写，投标人应将“暂估金额”计入投标总价中。结算时按合同约定结算金额填写。
表—12—3

## 表-12-4 计日工表
计 日 工 表
工程名称：房屋修缮工程 |  | 标段：巴林林业局改造快扑队员训练基地 | [5 empty] | 第 1 页 共 1 页
编号 | 项目名称 |  | 单位 | 暂定数量 | 实际数量 | 综合单价(元) | 合价(元)
[7 empty] | 暂定 |  | 实际
1 | 人工
1 | 计日工 |  | 工日 | 1
人工小计
2 | 材料
材料小计
3 | 机械
机械小计
四、企业管理费和利润
总 计
注：此表项目名称、暂定数量由招标人填写，编制招标控制价时，单价由招标人按有关计价规定确定；投标时，单价由投标人自主报价，按暂定数量计算合价计入投标总价中。结算时，按发承包双方确认的实际数量计算合价。
表—12—4

## 表-13 规费、税金项目清单与计价表
规费、税金项目计价表
工程名称：房屋修缮工程 |  | 标段：巴林林业局改造快扑队员训练基地 |  |  |  | 第 1 页 共 1 页
序号 | 项目名称 |  | 计算基础 |  | 计算基数 |  | 计算费率(%) | 金额（元）
1 | 规费 |  | 环境保护税
1.4 | 环境保护税
2 | 税金 |  | 税前工程造价 |  |  |  | 9
合 计
编制人（造价人员）： |  |  |  | 复核人（造价工程师）：
表-13