## 设备部分明细表
阿日善嘎查旅游合作社提升工程项目-设备部分
序号 | 名称 | 参考图片 | 技术参数与性能指标 | 数量 | 单位
1 | 爱心绳网部落 |  | 1、占地20*25*3.5米 2、骨架为φ89的2.5mm镀锌管、航海绳、手工编制绳 | 1 | 套
2 | 火山攀爬 |  | 1、占地15*13*6米 2、骨架为镀锌钢管，平台1.8mm厚花纹板，滑梯工程塑料 | 1 | 套
3 | 哪吒降魔三塔 |  | 整体骨架采用镀锌钢管定制，平台芬兰防腐木，滑梯工程塑料，人物造型为玻璃钢材质 | 1 | 套
4 | 太子摇马 |  | 1、尺寸：1.5*1*1米 2、φ48的2.5mm镀锌管，φ33的2.5mm镀锌管,弹簧，玻璃钢马 | 2 | 套
5 | 流星锤 |  | 1、尺寸：3.5*3.5米 2、φ114和φ89的3mm厚镀锌钢管 1.8mm厚花纹板 喷涂 | 1 | 套
6 | 旋转风火轮 |  | 1、直径4米、高0.86米 2、80mm*80mm的3mm的方管，φ25的2mm镀锌管，喷塑工艺 | 1 | 套
7 | 大风车 |  | 1、直径5米 2、主体框架采用φ89的2.5mm厚镀锌管，工程塑胶坐凳+静电喷涂 | 1 | 套
8 | 哪吒飞翔 |  | 定制镀锌钢管，1.8mm厚花纹板，14#钢丝绳，镀锌吊链，专用攀岩速降滑轮 | 1 | 套
9 | 菩提树 |  | 1、直径4.5米 2、6座主立柱φ159的3mm厚镀锌管40mm*60mm的2.5mm厚，底座φ1.8米玻璃钢包塑，整体不少于950支花枝 | 1 | 套
10 | 大闹龙宫 |  | 1、尺寸：8*6*4米 2、φ114的3mm厚镀锌管、φ75的3mm厚镀锌管、φ14和φ150的航海绳、手工编制绳 | 1 | 套
11 | 风火轮滚筒 |  | 1、尺寸：3*1.8*2.5米 2、40mm*60mm的2.5mm厚镀锌钢管+26mm厚实木跑圈+PE版装饰 | 1 | 套
12 | 三人泡泡秋千 |  | 1、尺寸：3*3*3米 2、φ114和φ89的2.5mm厚镀锌管定制+亚克力秋千 | 1 | 套
13 | 旋转火球 |  | 1、直径1.8米 2、φ32的2mm厚钢结构，1.8mm厚花纹板，静电喷涂 | 1 | 套
14 | 动物转盘 |  | 1、直径1.7米 2、φ32的2.5mm厚镀锌管，40mm*60mm的3mm镀锌管 ，1.8mm厚花纹板，静电喷塑，工程塑料 | 1 | 套
15 | 云朵秋千 |  | 1、尺寸：2.5*1.5*3米 2、φ89的2.5mm厚镀锌管，玻璃钢 | 1 | 套
16 | 旋转脚踏车 |  | 1、直径2米 2、40mm*80mm的2.5mm厚和40mm*40mm的2.5mm镀锌管，塑胶座椅，防爆轮胎 | 1 | 套
17 | 月光秋千 |  | 1、尺寸：3*3*3米 2、φ89的2.5mm厚镀锌管,φ60的2.5mm厚镀锌管, 镀锌链条，PE发光秋千，静电喷涂 | 1 | 套
18 | 彩虹秋千 |  | 1、尺寸：2.8*1*3.5米 2、φ89的2.5mm厚镀锌管+玻璃钢定制 | 1 | 套
19 | 荡荡船 |  | 1、尺寸：3.5*1.2*2.5米 2、φ76的2.5mm厚镀锌管,顶棚和坐凳为工程塑胶 | 1 | 套
20 | 莲花转盘 |  | 1、直径2米 2、1.8mm花纹板，φ32的2mm厚镀锌管，静电喷涂 | 1 | 套
21 | 张拉膜 |  | 1、厚度1.2mm、立柱φ219mm*6、横杆φ114mm*4、斜杆φ89mm*3、边框120*60*3 2、材质：PTFE | 160 | 平方米
22 | 围栏 |  | 1、横梁：40mm*40mm的1.0mm厚 2、竖管：20mm*20mm的0.8mm厚、高为0.8m 3、立柱：50mm*50mm的1.2mm厚、高为1.2m | 400 | 米
23 | 儿童挖机 |  | 1、尺寸：长宽高（m）1.35*0.9*1.8（不含大臂）、 含大臂静止状态占地面积：总高1.9米 总长1.9米总宽0.85米； 2、挖臂伸长：≥3.2米、臂举高高度：≥2.24米 、旋转度数 ：90度 3、额定电压：220v 4、总功率：1.5kw 5、下挖深度：≥0.3米 6、材质：金属骨架＋金属外壳 | 4 | 台
24 | 熊猫特工队 |  | 1、尺寸：10.8*20米 2、双层闯关、滑梯、蹦床 秋千、攀爬网、钻洞、兔子造型 3、φ114的2.5mm厚镀锌管，φ89的2.5mm厚镀锌管 | 1 | 套