## 签署页
老府镇大乌梁苏乡村乡村振兴示范村提档升级项目
招标控制价报告签署页
圣环招控字（2025）第704号
招标控制价金额（元） | （小 写） | 491000
| （大 写） | 491000
编 制 人 |  | （职业或从业印章）
复 核 人 |  | （职业或从业印章）
核 定 人 |  | （职业或从业印章）
法人代表 或其授权人

## 汇总表
工 程 招 标 控 制 价 对 比 汇 总 表
工程名称：老府镇大乌梁苏乡村乡村振兴示范村提档升级项目
单位：元
序号 | 名称 | 规格 | 单位 | 数量 | 平均单价 | 合价
1 | 臭氧清洗机 | 1.规格尺寸:长6mx带宽1m高度与其它设备匹配，2、装机功率:0.75kw3。材料说明:除减速机，电器件等标准件外，均采用 304不锈钢材质，箱机及机架:箱体用2.0mm不锈钢板，机架用40*80方管，RV无极调速减速机1台功率0.75KW品牌:山东迈速2.高压漩涡风机功率3KW品牌:上海泉蛙循环泵功率1.5KW品牌:上海泉蛙 | 台 | 1 | 60000 | 60000
2 | 分拣输送机 | 外形尺寸长5m带宽0.3m高度与其它设备匹配2.设备整体用不锈钢材质，输送带采用食品级PVC带，安全、卫生，耐用。3。材料说明:除减速机，电器件等标准件外，均采用304不锈钢材质，箱机及机架:箱体用2.0mm不锈钢板机架用40*60方管，RV无极调速减速机1台功率0.75KW品牌:山东迈速 5.食品级PVC输送带宽度.500mm,传动功率:1.1KW*2,输送速度 3-15m/min。6.板材厚度为 2.0mm | 台 | 1 | 20000 | 20000
3 | 烘干房 | 1.规格尺寸:长4m宽2m高2.m,2、装机功率:1.5kw3。材料说明:电器件等标准件外，均采用304不锈钢材质，箱机及机架:箱体用2.0mm不锈钢板，机架用40*60方管。排湿风机功率1.5kw品牌:银牛 | 座 | 2 | 80000 | 160000
4 | 切片去核机 | (1)设备匹配整部机体采用食品级优质不锈钢材料安全可靠、无污染。加工规格:小号(中25-中32)、大号(中32-中38);工作效率:25200 颗/h;去核率:100%;切片数量:2片-4片;切片厚度:5mm-10mm(厚度可调)电机功率:1.5kw电压:380V/50Hz;外形尺寸:4000*950**1200mm;板材类:厚度1.0mm/304 不锈钢;管材类:厚度1.5mm/304不锈钢: | 台 | 1 | 106666.67 | 106666.67
5 | 气泡清洗机 | 1.规格尺寸:长3mx带宽1m.,2、装机功率:6kw3.材料说明:除减速机，电器件等标准件外，均采用304不锈钢材质，箱机及机架:箱体用2.0mm不锈钢板，机架用40*80方管RV无极调速减速机1台功率1.5KW 品牌:山东迈速2 高压漩涡风机功率3KW品牌:上海泉蛙，循环泵功率1.5KW品牌:上海泉蛙，设备上方需配有喷淋装置和二次净水装置。 | 台 | 1 | 44333.33 | 44333.33
6 | 真空包装机 | 主要技术参数: 1、外形尺寸:950mm(长)x950mm(宽)X1200mm(高);备注:(外形大约尺寸) 2、工作室尺寸:710mm(长)X510mm(宽)X130mm(高); 3、电 源:三相四线 50HZ4、总功率10.0KW(真空泵380/2.2KW，加热板220V/7.8KW)平均运行功率5-6KW(加热板断续加热)第三条、配置:1、采用信捷 PLC，和信捷 0P-325-A 触摸屏,2、采用四维温控器，精密控制温度，3、配德国原装BUSCHRA-0100型真空泵(内置泵)可以选配国产和合资4、食用薄膜宽度:760mm;5、包装物品的高度:最大不超过130mm;6、整机重量:350kg7、上盖、架体 304不锈钢制作，工作台铝合金铸造8、随机配件如下:硅胶密封垫2条，保险管2个，机器说明书1份，真空泵说明书1份，直径10的pvc管3米，2套模具，质保壹年。 | 台 | 1 | 100000 | 100000
合 计 | [5 empty] | 491000

## 设备报价明细
分类分项工程量清单
工程名称：老府镇大乌梁苏乡村乡村振兴示范村提档升级项目
序号 | 项目编码 | 项目名称 | 计量单位 | 项目特征 | 工程数量 | 主要技术 条款编码 | 备注
1 |  | 臭氧清洗机 | 台 | 1.规格尺寸:长6mx带宽1m高度与其它设备匹配，2、装机功率:0.75kw3。材料说明:除减速机，电器件等标准件外，均采用 304不锈钢材质，箱机及机架:箱体用2.0mm不锈钢板，机架用40*80方管，RV无极调速减速机1台功率0.75KW、2.高压漩涡风机功率3KW、循环泵功率1.5KW | 1
2 |  | 分拣输送机 | 台 | 外形尺寸长5m带宽0.3m高度与其它设备匹配2.设备整体用不锈钢材质，输送带采用食品级PVC带，安全、卫生，耐用。3。材料说明:除减速机，电器件等标准件外，均采用304不锈钢材质，箱机及机架:箱体用2.0mm不锈钢板机架用40*60方管，RV无极调速减速机1台功率0.75KW5.食品级PVC输送带宽度.500mm,传动功率:1.1KW*2,输送速度 3-15m/min。6.板材厚度为 2.0mm | 1
3 |  | 烘干房 | 座 | 1.规格尺寸:长4m宽2m高2.m,2、装机功率:1.5kw3。材料说明:电器件等标准件外，均采用304不锈钢材质，箱机及机架:箱体用2.0mm不锈钢板，机架用40*60方管。排湿风机功率1.5kw | 2
4 |  | 切片去核机 | 台 | (1)设备匹配整部机体采用食品级优质不锈钢材料安全可靠、无污染。加工规格:小号(中25-中32)、大号(中32-中38); 工作效率:25200 颗/h;去核率:100%;切片数量:2片-4片;切片厚度:5mm-10mm(厚度可调)电机功率:1.5kw电压:380V/50Hz;外形尺寸:4000*950**1200mm;板材类:厚度1.0mm/304 不锈钢;管材类:厚度1.5mm/304不锈钢: | 1
5 |  | 气泡清洗机 | 台 | 1.规格尺寸:长3mx带宽1m.,2、装机功率:6kw3.材料说明:除减速机，电器件等标准件外，均采用304不锈钢材质，箱机及机架:箱体用2.0mm不锈钢板，机架用40*80方管RV无极调速减速机1台功率1.5KW 2高压漩涡风机功率3KW，循环泵功率1.5KW，设备上方需配有喷淋装置和二次净水装置。 | 1
6 |  | 真空包装机 | 台 | 主要技术参数: 1、外形尺寸:950mm(长)x950m(宽)X1200mm(高);备注:(外形大约尺寸) 2、工作室尺寸:710mm(长)X510m(宽)X130mm(高); 3、电 源:三相四线 50HZ4、总功10.0KW(真空泵380/2.2KW，加热板220V/7.8KW)平均运行功率5-6KW(加热板断续加热)第三条、配置: 1、采用信捷PLC，和信捷0P-325-A触屏, 2、采用四维温控器，精密控制温度， 3、配德国原装BUSCHRA-0100型真空泵(内置泵)可以选配国产和合资 4、食用薄膜宽度:760mm; 5、包装物品的高度:最大不超过130mm; 6、整机重量:350kg 7、上盖、架体 304不锈钢制作，工作台铝合金铸造8、随机配件如下:硅胶密封垫2条，保险管2个，机器说明书1份，真空泵说明1份，直径10的pvc管3米，2套模具，质保壹年。 | 1
合 计