## 表-08 分部分项工程和单价措施项目清单与计价表
分部分项工程量清单与计价表
工程名称：多媒体展项 |  |  | 标段：黄河从草原流过—鄂尔多斯历史文化陈列等提升改造项目 |  |  |  | 第 1 页 共 13 页
序号 | 项目名称 | 项目特征描述 |  | 计量单位 | 工程量 | 金额（元）
[6 empty] | 单价 |  | 合价
一、序厅
1 | 投影机 | 1.亮度≥8000流明，DLP激光显示技术，分辨率1920*1200 |  | 台 | 2
2 | 投影机镜头 | 投射比0.8：1 |  | 台 | 2
3 | HDMI网络延长器 | 70米HDMI延长 |  | 条 | 2
4 | 投影机吊架 | 1.多功能投影机吊架 |  | 套 | 2
5 | 图形工作站 | CPU：I7 12700KF、32G、1TB SSD、主板B760M 风扇至少4个 显卡：RTX4060，散热水冷 金牌电源 机箱、21寸显示器；含微软正版，WIN10， 专业版，64位、含有创新（Creative）AudigyRX7.1（一张），满足并不限于以上配置 |  | 台 | 1
6 | 吸顶扬声器 | 频率响应：85Hz~20kHz 功率处理能力，长时连续：40W 功率处理能力，峰值：80W 灵敏度（SPL/1W@1m）：90dB 低频：4英寸低音单元 高频：1英寸钕磁球顶高音单元 额定阻抗：8Ω 箱体材质：冲压成型声学金属箱体 网罩材质：冲压成型铁质喷防绣处理 |  | 台 | 2
7 | 吸顶扬声器 | 频率响应：80Hz~20kHz 功率处理能力，峰值：120W 灵敏度（SPL/1W@1m）：95dB 低频：6.5英寸低音单元 高频：1英寸钕磁球顶高音单元 额定阻抗：8Ω 箱体材质：冲压成型声学金属箱体 网罩材质：冲压成型铁质喷防绣处理 |  | 台 | 2
8 | 四通道数字功率放大器 | 总谐波失真：<0.1% @4Ω/8Ω;<1%@100V/70V 频率响应：20Hz ~ 20kHz (±0.5dB)@1W，8Ω 信噪比：6dB灵敏度：94dB；0dB灵敏度：94dB 输入EQ：5段参量均衡，陷波、棚形、高通、低通 最大输入电平：6dB灵敏度：16dBu（4.9V） 输入噪声门：启控时间1~2895ms、释放时间1~2895ms、启控电平-120dBu~-60dBu 带通滤波器（分频）：Butterworth、Bessel、Linkwitz斜率6~48 模拟输出通道:接线柱*4 指示灯与控制 LCD显示屏：240*240像彩色，显示温度、功率、电压、电流、阻抗、增益、相位等信息 控制方式：TCP/IP、USB、RS485、RS232 网络规格：TCP/IP、1000base-T/100base-TX、RJ45 远程控制：远程开机、待机、DSP监控 软件管理功能：级联控制多达257台机器、可同时控制有源音箱、音频管理器、音频处理器扩展功能：支持接入音视频系统物联网（IoT)管控云平台，统一管理设备与状态异常告警，保障日常使用正常稳定运行。 软件：DOTARTS ControlCenter V1.1或更高版本 电气参数 电源电压：100~240V，AC,50/60Hz 电源端口：IEC60320-C20 冷却：双风扇智能控制 |  | 台 | 1
分部分项工程量清单与计价表
工程名称：多媒体展项 |  |  | 标段：黄河从草原流过—鄂尔多斯历史文化陈列等提升改造项目 |  |  |  | 第 2 页 共 13 页
序号 | 项目名称 | 项目特征描述 |  | 计量单位 | 工程量 | 金额（元）
[6 empty] | 单价 |  | 合价
9 | 融合软件 | 1.单通道最大支持分辨率：1920*1200； 2.基于显卡GPU运算处理，兼容Nvidia和AMD各类显卡； 3.支持Windowsx86及x64全平台运行，系统性能好，可靠性高； 4.支持中控控制播放、调节，IOS、Android移动设备、笔记本等局域网内远程调试融合和播放控制。 5.支持播放格式: 1)图片：bmp,jpg,gif等； 2)声音：avi,mid,mp3等； 3)视频：wav,mpg,rm等 |  | 通道 | 2
10 | “序厅”影视前期内容梳理 | 1.前期准备:确定故事内容及所需素材影片资料的搜索、收集、筛选，文案编写。 2.分镜设计:分镜设计师对动画中每个镜头的内容及镜头构图、时长、台词等设计； 3.布局设计:运用Maya、3DSMAX、Unity、C4D等专业软件按照分镜布局场景环境、角色、机位确定每个镜头的内容及时长； 4.展示内容:黄河之水 |  | 项 | 1
11 | 流体特效制作 | 1.运用Maya、Unity、C4D、Qualoth、MarvelousDesigner等专业软件为场景中的动态冰川融化流动制作，LED水流衔接特效的解算制作 2.分辨率4K |  | 秒 | 30
12 | 影视后期制作及输出（4K） | 1.影视后期合成师运用AE、Premiere等专业软件，根据导演要求的最终效果设计把三维、动画、数字绘景、特效等多个单独元素以组合成完整、连续的动态画面，并进行整合艺术化处理； 2.粗剪:剪辑师根据影片所有画面和声音素材进行对轴并初步粗略编辑，初步形成最终正片的雏形； 3.精剪:剪辑师根据每个切点的细节性，精简强调和加强所确定的节奏和结构画面细化、精细剪辑； 4.达芬奇调试:达芬奇一级调色、达芬奇二级调色 5.音效制作:音效师运用GoldWave、会声会影、edius6和FL Studio等专业编曲软件制作影片中出现的各种声音，负责创作BGM，专业调音师音效制作，声音处理，混音合成等制作； 6.分辨率:4K |  | 秒 | 30
分部小计
二、“胡笳十八拍 ”展项
13 | LED屏 | 1、名称:全彩LED屏 2、规格:像素间距： 1.5mm常规模组屏；模组驱动方式为恒流驱 动；使用寿命≥200000小时；含接收卡、开关电源、屏体内部组件 （磁铁、 电源-模组5V电源线、接收卡-模组信号排线 、接收卡-接 收卡网线、 电源-电源220V电源线等； 3、其他:包括安装及调试 ，其他满足设计及规范要求 |  | m2 | 93.63
分部分项工程量清单计价表
工程名称：多媒体展项 |  |  | 标段：黄河从草原流过—鄂尔多斯历史文化陈列等提升改造项目 |  |  |  | 第 3 页 共 13 页
序号 | 项目名称 | 项目特征描述 |  | 计量单位 | 工程量 | 金额（元）
[6 empty] | 单价 |  | 合价
14 | LED屏配套辅助加强 套件 | 定制固定LED屏加强结构套件 ，一体化支架，采用一体化数控支 架，一次成型，精度高。 |  | m2 | 93.63
15 | 地面LED钢化玻璃架空装置 | 地面LED钢化玻璃架空装置 |  | m2 | 32.22
16 | 图形工作站 | CPU：I7 12700KF、32G、1TB SSD、主板B760M 风扇至少4个 显卡：RTX4060，散热水冷 金牌电源 机箱、21寸显示器；含微软正版，WIN10， 专业版，64位、含有创新（Creative）AudigyRX7.1（一张），满足并不限于以上配置 |  | 台 | 1
17 | 吸顶扬声器 | 频率响应：85Hz~20kHz 功率处理能力 ，长时连续：40W 功率处理能力 ，峰值：80W 灵敏度（SPL/1W@1m） ：90dB 低频：4英寸低音单元 高频： 1英寸钕磁球顶高音单元 额定阻抗：8 Ω 箱体材质：冲压成型声学金属箱体 网罩材质：冲压成型铁质喷防绣处理 |  | 台 | 2
18 | 吸顶扬声器 | 频率响应：80Hz~20kHz 功率处理能力 ，峰值：120W 灵敏度（SPL/1W@1m） ：95dB 低频：6.5英寸低音单元 高频： 1英寸钕磁球顶高音单元 额定阻抗：8 Ω 箱体材质：冲压成型声学金属箱体 网罩材质：冲压成型铁质喷防绣处理 |  | 台 | 2
19 | 四通道数字功率放大 器 | 总谐波失真：<0.1% @4Ω/8 Ω ;<1%@100V/70V 频率响应：20Hz ~ 20kHz (±0.5dB)@1W，8 Ω 信噪比：6dB灵敏度：94dB；0dB灵敏度：94dB 输入EQ：5段参量均衡，陷波、棚形、高通、低通 最大输入电平： 6dB灵敏度： 16dBu（4.9V） 输入噪声门：启控时间1~2895ms、释放时间1~2895ms、启控电平- 120dBu~-60dBu 带通滤波器（分频） ：Butterworth、Bessel、Linkwitz斜率6~48 模拟输出通道:接线柱*4 指示灯与控制 LCD显示屏：240*240像彩色，显示温度、功率、 电压、 电流、阻抗 、增益、相位等信息 控制方式：TCP/IP、USB、RS485、RS232 网络规格：TCP/IP、1000base-T/100base-TX、RJ45 远程控制：远程开机、待机、DSP监控 软件管理功能： 级联控制多达257台机器、可同时控制有源音箱、 音频管理器、音频处理器 扩展功能：支持接入音视频系统物联网 （IoT)管控云平台，统一管 理设备与状态异常告警 ，保障日常使用正常稳定运行。 软件：DOTARTS ControlCenter V1.1或更高版本 电气参数 电源电压： 100~240V，AC,50/60Hz 电源端口： IEC60320-C20 冷却：双风扇智能控制 |  | 台 | 1
分部分项工程量清单计价表
工程名称：多媒体展项 |  |  | 标段：黄河从草原流过—鄂尔多斯历史文化陈列等提升改造项目 |  |  |  | 第 4 页 共 13 页
序号 | 项目名称 | 项目特征描述 |  | 计量单位 | 工程量 | 金额（元）
[6 empty] | 单价 |  | 合价
20 | “胡笳十八拍 ”影视前期内容梳理 | 1.前期准备:确定故事内容及所需素材影片资料的搜索 、收集、 筛选，文案编写。 2.分镜设计:分镜设计师对动画中每个镜头的内容及镜头构图 、 时长、台词等设计； 3.布局设计:运用Maya、3DSMAX、Unity、C4D等专业软件按照分 镜布局场景环境 、角色、机位确定每个镜头的内容及时长 ； 4.展示内容:根据“文姬归汉 ”的故事，围绕“家国情怀、民族 团结与文化传承 ”通过蔡文姬的生平经历与她在美稷城的生活 ，展 现中原农耕文化与草原游牧文化之间的交流交往与交融携手编织中 华民族多元交融的文化之梦。 |  | 项 | 1
21 | 水墨画风格美术风格 原画制作 | 1、美术总监、美术师等对人物、道具、场景等所需要的美术素材 进行设计为后续的建模提供参考等 ； 2、原画创作：原画师运用photoshop、paint等专业软件根据导演 的原始创意，结合水墨画风格动画整体环境负责绘画主镜动画 ，并 进行监察、修订和决定分格。 |  | 项 | 1
22 | “胡笳十八拍 ”高精 度场景复原 | 1.高精度场景建模:运用Maya、3DSMAX、ZB、Unity、C4D等专业 软件为环境进行建模 ，包括高精度场景复原等仿真环境 ； 2.修型:修型师统一原画造型 ，严格按照标准造型修正原画的画 稿； 3.上色:色彩设计师指导上色 ，并由色彩设计总监进行色检 |  | 套 | 1
分部分项工程量清单与计价表
工程名称：多媒体展项 |  |  | 标段：黄河从草原流过—鄂尔多斯历史文化陈列等提升改造项目 |  |  |  | 第 5 页 共 13 页
序号 | 项目名称 | 项目特征描述 |  | 计量单位 | 工程量 | 金额（元）
[6 empty] | 单价 |  | 合价
23 | 渲染制作（8K） | 1.运用云渲染农场 ，利用云计算和高性能服务器及Maya、Houdini 、nuke、Unity、C4D、Arnold、AE等专业软件为场景设立光源 ，材 质调整，布置场景小品，氛围设置渲染等 ，检查渲染效果 ，渲染为 一个完整的视频序列； 2、分辨率8K |  | 秒 | 120
24 | “三维转国风 ”特效 制作 | 1、运用Maya、Unity、C4D、Qualoth、MarvelousDesigner等专业 软件为场景中的三维转国风特效制作 ，特效的解算制作 2、分辨率8K |  | 秒 | 60
25 | 影视后期制作及输出 （8K） | 1.影视后期合成师运用AE、Premiere等专业软件，根据导演要求的 最终效果设计把三维 、动画、数字绘景、特效等多个单独元素以组 合成完整、连续的动态画面 ，并进行整合艺术化处理； 2.粗剪:剪辑师根据影片所有画面和声音素材进行对轴并初步粗略 编辑，初步形成最终正片的雏形； 3.精剪:剪辑师根据每个切点的细节性 ，精简强调和加强所确定的 节奏和结构画面细化 、精细剪辑； 4.达芬奇调试:达芬奇一级调色、达芬奇二级调色 5.音效制作:音效师运用GoldWave、会声会影、edius6和FL Studio等专业编曲软件制作影片中出现的各种声音 ，负责创作 BGM，专业调音师音效制作 ，声音处理，混音合成等制作； 6.专业配音:根据方案设计选定专业配音演员 ，根据故事情景演绎 配音； 7.分辨率:8K |  | 秒 | 120
分部小计
三、“草原敦煌——阿尔寨石窟场景 ”氛围空间展项
26 | 投影机 | 1.亮度≥8000流明，DLP激光显示技术，分辨率1920*1200 |  | 台 | 1
27 | 投影机镜头 | 投射比0.8：1 |  | 台 | 1
28 | HDMI网络延长器 | 70米HDMI延长 |  | 条 | 1
29 | 投影机吊架 | 1.多功能投影机吊架 |  | 套 | 1
30 | 雷达装置 | 1.含有半径10米雷达 |  | 套 | 2
31 | 图形工作站 | CPU：I7 12700KF、32G、1TB SSD、主板B760M 风扇至少4个 显卡：RTX4060，散热水冷 金牌电源 机箱、21寸显示器；含微软正版，WIN10， 专业版，64位、含有创新（Creative）AudigyRX7.1（一张），满足并不限于以上配置 |  | 台 | 1
32 | 吸顶扬声器 | 频率响应：80Hz~20kHz 功率处理能力 ，峰值：120W 灵敏度（SPL/1W@1m） ：95dB 低频：6.5英寸低音单元 高频： 1英寸钕磁球顶高音单元 额定阻抗：8 Ω 箱体材质：冲压成型声学金属箱体 网罩材质：冲压成型铁质喷防绣处理 |  | 台 | 2
分部分项工程量清单与计价表
工程名称：多媒体展项 |  |  | 标段：黄河从草原流过—鄂尔多斯历史文化陈列等提升改造项目 |  |  |  | 第 6 页 共 13 页
序号 | 项目名称 | 项目特征描述 |  | 计量单位 | 工程量 | 金额（元）
[6 empty] | 单价 |  | 合价
33 | 二通道数字功率放大 器 | 总谐波失真：<0.1% @4Ω/8 Ω ;<0.1%@100V/70V； Stereo模式（立体声） ：405W@4 Ω ; 300W@8 Ω Bridge模式（桥接） ：1000W@100V ;500W@70V 最大的额定功率： 1000W(2通道桥接模式/8Ω) 音频参数 频率响应：20Hz ~ 20kHz (±0.5dB)@1W，8 Ω 信噪比：6dB灵敏度：94dB；0dB灵敏度：94dB THD+N：<0.1%@1W到满功率 通道隔离度（串扰） ：<-70dB 增益：6dB灵敏度：30dB（29.5倍）；0dB灵敏度：36dB（31.1倍） 集成DSP A/D与D/A转换器采样率：48/24bit 输出延时：2*16ms 输入/输出信号路由： 2*2 扬声器参量DSP预设：根据音频输出 模拟输出通道:2*接线柱/2* Speakon(母) 指示灯与控制 LCD显示屏：240*240像彩色，显示温度、功率、 电压、 电流、阻抗 、增益、相位等信息 控制方式：TCP/IP、USB、RS485、RS232 网络规格：TCP/IP、1000base-T/100base-TX、RJ45 远程控制：远 程开机、待机、DSP监控 软件管理功能： 级联控制多达257台机器、可同时控制有源音箱、 音频管理器、音频处理器 扩展功能：支持接入音视频系统物联网 （IoT)管控云平台，统一管 理设备与状态异常告警 ，保障日常使用正常稳定运行。 软件：DOTARTS ControlCenter V1.1或更高版本 电气参数 电源电压： 100~240V，AC,50/60Hz 电源端口： IEC60320-C20 冷却：双风扇智能控制 |  | 台 | 1
34 | 图像边缘校正系统 | 1.几何失真校正:手动几何校正-基于B样条曲面技术； 2.基于gamma曲线的边缘校正:用于最初级的颜色校正； 3.显示区域遮罩功能:非矩形画面，必须选用遮罩功能 ，只显示 遮罩层中非全黑的部分 ，支持半透明遮罩（0-255） 的羽化效果； 4.基于单一本征曲线的边缘校正； 5.支持中控控制播放 、调节，IOS、Android移动设备、笔记本等局 域网内远程调试融合和播放控制 。 6.支持播放格式: 7.1) 图片:bmp, jpg ,gif等； 8.2) 声音:avi,mid,mp3等； 9.3) 视频:wav, mpg, rm 等 |  | 通道 | 1
35 | 雷达互动系统 | 1、雷达交互系统架构构建 ，使用Unity3D引擎进行程序开发 ，并且 可以交付Unity3D可执行文件,支持windows系统运行； 2、通过信号感应， 自动识别目标对象并进行数据处理 ，最终通过 逻辑判断结果； 3、根据识别信号，虚拟实现雷达感应空间交互 ， 自动获取相关内 容演示； 4、感应点位数量： 10个以内。 |  | 套 | 2
36 | “草原敦煌——阿尔 寨石窟场景 ”美工 制作 | 1.交互图文策划:根据板块主题、风格、主色调等场景制作 ，使其 更符合人机交互； 2.素材搜集:交互资料梳理 ，配合主题视频、图片素材采集； 3.文案编写:配合主题撰写脚本及串词 、排版； 4.音效制作:根据系统设计 ，完成操作以及互动等需要的音效配 置； 5.整体输出:页面总数30P内，分辨率4K内 |  | 套 | 1
37 | 美术动效 | 1.编辑图形、补间动画、转场动效、图像切换； 2.界面元素及视觉效果动效制作； 3.程序特效技术 ，包含特效模型搭建 ，粒子运动物理特性计算与调 试； 4.交互式动画设计序列帧格式输出 。 |  | 套 | 1
38 | “草原敦煌——阿尔 寨石窟场景 ”影视前 期内容梳理 | 1.前期准备:确定故事内容及所需素材影片资料的搜索 、收集、 筛选，文案编写。 2.分镜设计:分镜设计师对动画中每个镜头的内容及镜头构图 、 时长、台词等设计； 3.布局设计:运用Maya、3DSMAX、Unity、C4D等专业软件按照分 镜布局场景环境 、角色、机位确定每个镜头的内容及时长 ； 4.展示内容:根据“文姬归汉 ”的故事，围绕“家国情怀、民族 团结与文化传承 ”通过蔡文姬的生平经历与她在美稷城的生活 ，展 现中原农耕文化与草原游牧文化之间的交流交往与交融携手编织中 华民族多元交融的文化之梦。 |  | 项 | 1
分部分项工程量清单与计价表
工程名称：多媒体展项 |  |  | 标段：黄河从草原流过—鄂尔多斯历史文化陈列等提升改造项目 |  |  |  | 第 7 页 共 13 页
序号 | 项目名称 | 项目特征描述 |  | 计量单位 | 工程量 | 金额（元）
[6 empty] | 单价 |  | 合价
39 | “草原敦煌——阿尔 寨石窟场景 ”气氛影 视后期制作及输出（2K） | 1.影视后期合成师运用AE、Premiere等专业软件，根据导演要求的 最终效果设计把动画 、数字绘景、特效等多个单独元素以组合成完 整、连续的动态画面 ，并进行整合艺术化处理； 2.粗剪:剪辑师根据影片所有画面和声音素材进行对轴并初步粗略 编辑，初步形成最终正片的雏形； 3.精剪:剪辑师根据每个切点的细节性 ，精简强调和加强所确定的 节奏和结构画面细化 、精细剪辑； 4.达芬奇调试:达芬奇一级调色、达芬奇二级调色 5.音效制作:音效师运用GoldWave、会声会影、edius6和FL Studio等专业编曲软件制作影片中出现的各种声音 ，负责创作 BGM，专业调音师音效制作 ，声音处理，混音合成等制作； 6.专业配音:根据方案设计选定专业配音演员 ，根据故事情景演绎 配音； 7.分辨率:2K |  | 秒 | 60
分部小计
四、“草原敦煌——阿尔寨石窟场景 ”AR交互展项
40 | AR眼镜 | 光学显示：Birdbath，显示分辨率1920×1080 使用环境温度：0-40℃ 显示刷新率：60Hz 摄像头：800W像素，支持1080P录像 传感器：9轴IMU，距离传感器，光线传感器 物理按键：1颗按键，支持唤醒、休眠等功能 接口：Type-C接口 音频：扬声器、麦克风各2个 |  | 套 | 8
41 | AR眼镜配套辅助加强 套件 | 1.定制固定AR眼镜加强结构套件 ，一体化支架，采用一体化数控支 架，一次成型，精度高。 |  | 套 | 8
42 | AR交互程序 | 1.基于自研SAR引擎开发框架所开发的空间小程序 ，搭建系统底层 框架； 2.Unity开发者提供的AR开发工具包，提供空间定位跟踪 、双目渲 染等能力，构建AR空间应用； 3.AR增强现实软件架构构建虚拟识别扫描 、智能数据读取； 4.支持三维模型嵌入 、视频、图文信息加载； 5.识别点数量:2个 6.对软件进行测试 ， 以确保交互的稳定性和流畅度 。确保交互中 没有明显的漏洞或错误 ，并进行必要的修复和优化。 |  | 套 | 1
43 | UI界面制作 | 1.提供程序界面的美术设计素材 ，UI界面深化，使其符合用户交互 过程的美观度和便捷性； 2.功能界面、图标、元素等设计与绘制 、布局、排版、切图、调整 输出； 3.程序界面交互方式设计，使其更符合人机交互。 |  | 套 | 1
分部分项工程量清单与计价表
工程名称：多媒体展项 |  |  | 标段：黄河从草原流过—鄂尔多斯历史文化陈列等提升改造项目 |  |  |  | 第 8 页 共 13 页
序号 | 项目名称 | 项目特征描述 |  | 计量单位 | 工程量 | 金额（元）
[6 empty] | 单价 |  | 合价
44 | 交互特效 | 1.运用Maya、Unity、C4D、Qualoth、MarvelousDesigner等专业软 件为场景特效制作 ，交互体验过程中的特效制作 ，加强画面科技 感，提高体验。 2.分辨率2k |  | 套 | 1
45 | “交互影片1 ”影视 前期内容梳理 | 1.前期准备:确定故事内容及所需素材影片资料的搜索 、收集、 筛选，文案编写。 2.分镜设计:分镜设计师对动画中每个镜头的内容及镜头构图 、 时长、台词等设计； 3.布局设计:运用Maya、3DSMAX、Unity、C4D等专业软件按照分 镜布局场景环境 、角色、机位确定每个镜头的内容及时长 |  | 套 | 1
46 | “交互影片1 ”渲染 制作（2K） | 1.运用云渲染农场 ，利用云计算和高性能服务器及Maya、Houdini 、nuke、Unity、C4D、Arnold、AE等专业软件为场景设立光源 ，材 质调整，布置场景小品，氛围设置渲染等 ，检查渲染效果 ，渲染为 一个完整的视频序列； 2.分辨率2K |  | 秒 | 60
47 | “交互影片1 ”影视 后期制作及输出 （2K） | 1.影视后期合成师运用AE、Premiere等专业软件，根据导演要求的 最终效果设计把三维 、动画、数字绘景、特效等多个单独元素以组 合成完整、连续的动态画面 ，并进行整合艺术化处理； 2.粗剪:剪辑师根据影片所有画面和声音素材进行对轴并初步粗略 编辑，初步形成最终正片的雏形；3.精剪:剪辑师根据每个切点的细节性 ，精简强调和加强所确定的 节奏和结构画面细化 、精细剪辑； 4.达芬奇调试:达芬奇一级调色、达芬奇二级调色 5.音效制作:音效师运用GoldWave、会声会影、edius6和FL Studio等专业编曲软件制作影片中出现的各种声音 ，负责创作 BGM，专业调音师音效制作 ，声音处理，混音合成等制作； 6.专业配音:根据方案设计选定专业配音演员 ，根据故事情景演绎 配音； 7.分辨率:2K |  | 秒 | 60
48 | “交互影片2 ”影视 前期内容梳理 | 1.前期准备:确定故事内容及所需素材影片资料的搜索 、收集、 筛选，文案编写。 2.分镜设计:分镜设计师对动画中每个镜头的内容及镜头构图 、 时长、台词等设计； 3.布局设计:运用Maya、3DSMAX、Unity、C4D等专业软件按照分 镜布局场景环境 、角色、机位确定每个镜头的内容及时长 |  | 套 | 1
分部分项工程量清单与计价表
工程名称：多媒体展项 |  |  | 标段：黄河从草原流过—鄂尔多斯历史文化陈列等提升改造项目 |  |  |  | 第 9 页 共 13 页
序号 | 项目名称 | 项目特征描述 |  | 计量单位 | 工程量 | 金额（元）
[6 empty] | 单价 |  | 合价
49 | “交互影片2 ”影视 后期制作及输出 （2K | 1.影视后期合成师运用AE、Premiere等专业软件，根据导演要求的 最终效果设计把三维 、动画、数字绘景、特效等多个单独元素以组 合成完整、连续的动态画面 ，并进行整合艺术化处理； 2.粗剪:剪辑师根据影片所有画面和声音素材进行对轴并初步粗略 编辑，初步形成最终正片的雏形； 3.精剪:剪辑师根据每个切点的细节性 ，精简强调和加强所确定的 节奏和结构画面细化 、精细剪辑； 4.达芬奇调试:达芬奇一级调色、达芬奇二级调色 5.音效制作:音效师运用GoldWave、会声会影、edius6和FL Studio等专业编曲软件制作影片中出现的各种声音 ，负责创作 BGM，专业调音师音效制作 ，声音处理，混音合成等制作； 6.专业配音:根据方案设计选定专业配音演员 ，根据故事情景演绎 配音； 7.分辨率:2K |  | 秒 | 60
分部小计
五、“5号厅鹰形金冠、3号厅包金卧羊、3号厅凤冠”透明屏展项
50 | 55寸OLED展柜 | 透明OLED 、55寸显示面板、含固定箱体、含多点触摸 |  | 套 | 3
51 | 图形工作站 | CPU：I7 12700KF、32G、1TB SSD、主板B760M 风扇至少4个 显卡：RTX4060，散热水冷 金牌电源 机箱、21寸显示器；含微软正版，WIN10， 专业版，64位、含有创新（Creative）AudigyRX7.1（一张），满足并不限于以上配置 |  | 台 | 3
52 | 屏幕交互查询软件 | 1. 基于Unity 2D/3D引擎开发触控界面和交互效果，利用C#编程语言实现高级交互逻辑；2.通过Unity的跨平台功能，实现人机交互以及交互过程的动态效果；3. 根据交互逻辑规划，采用C#编程语言进行开发，利用Unity引擎的强大功能来创建丰富的交互体验；4. 支持使用C#语言进行定制开发，结合IL2CPP编译技术，提高代码的安全性；5. 支持Unity引擎中的交互形式：点击、双击、拖动等简单交互方式，以及更复杂的交互逻辑；6. 支持Unity引擎的触控系统操作，实现单点触控交互；7. 支持在Unity中嵌入图片、视频、动画等多媒体格式，丰富用户界面和交互体验；8. 设计简洁直观的用户界面，整体菜单结构不超过3级，确保用户易于导航和操作；9.软件在运行时绑定到唯一的主机，通过特定的软件授权机制或硬件锁定，确保软件无法迁移到其他主机运行，增强了软件的安全性和专属性。语言进行开发，利用Unity引擎的强大功能来创建丰富的交互体验；4. 支持使用C#语言进行定制开发，结合IL2CPP编译技术，提高代码的安全性；5. 支持Unity引擎中的交互形式：点击、双击、拖动等简单交互方式，以及更复杂的交互逻辑；6. 支持Unity引擎的触控系统操作，实现单点触控交互；7. 支持在Unity中嵌入图片、视频、动画等多媒体格式，丰富用户界面和交互体验；8. 设计简洁直观的用户界面，整体菜单结构不超过3级，确保用户易于导航和操作；9.软件在运行时绑定到唯一的主机，通过特定的软件授权机制或硬件锁定，确保软件无法迁移到其他主机运行，增强了软件的安全性和专属性。 |  | 套 | 3
分部分项工程量清单与计价表
工程名称：多媒体展项 |  |  | 标段：黄河从草原流过—鄂尔多斯历史文化陈列等提升改造项目 |  |  |  | 第 10 页 共 13 页
序号 | 项目名称 | 项目特征描述 |  | 计量单位 | 工程量 | 金额（元）
[6 empty] | 单价 |  | 合价
53 | UI界面制作 | 1.提供程序界面的美术设计素材，UI界面深化，使其符合用户交互过程的美观度和便捷性； 2.功能界面、图标、元素等设计与绘制、布局、排版、切图、调整输出； 3.程序界面交互方式设计，使其更符合人机交互。 |  | 套 | 3
54 | 程序特效 | 1.待机界面动效制作； 2.图标动效、转场动效、操作引导与反馈类内容动效制作； 3.界面元素及视觉效果动效制作； 4.交互的流畅度与情感体验把控。 |  | 套 | 3
55 | 5号厅鹰形金冠、3号厅包金卧羊、3号厅凤冠”影视前期内容梳理 | 1、前期准备：确定故事内容及所需素材影片资料的搜索、收集、筛选，文案编写。 2、分镜设计：分镜设计师对动画中每个镜头的内容及镜头构图、时长、台词等设计； 3、布局设计：运用Maya、3DSMAX、Unity、C4D等专业软件按照分镜布局场景环境、角色、机位确定每个镜头的内容及时长 |  | 套 | 1
56 | 5号厅鹰形金冠、3号厅包金卧羊、3号厅凤冠”渲染制作（2K） | 1.运用云渲染农场，利用云计算和高性能服务器及Maya、Houdini、nuke、Unity、C4D、Arnold、AE等专业软件为场景设立光源，材质调整，布置场景小品，氛围设置渲染等，检查渲染效果，渲染为一个完整的视频序列； 2.分辨率2K |  | 秒 | 60
57 | “5号厅鹰形金冠、3号厅包金卧羊、3号厅凤冠”影视后期制作及输出（2K） | 1.影视后期合成师运用AE、Premiere等专业软件，根据导演要求的最终效果设计把三维、动画、数字绘景、特效等多个单独元素以组合成完整、连续的动态画面，并进行整合艺术化处理； 2.粗剪：剪辑师根据影片所有画面和声音素材进行对轴并初步粗略编辑，初步形成最终正片的雏形； 3.精剪：剪辑师根据每个切点的细节性，精简强调和加强所确定的节奏和结构画面细化、精细剪辑； 4.达芬奇调试：达芬奇一级调色、达芬奇二级调色 5.音效制作：音效师运用GoldWave、会声会影、edius6和FL Studio等专业编曲软件制作影片中出现的各种声音，负责创作BGM，专业调音师音效制作，声音处理，混音合成等制作；6.专业配音：根据方案设计选定专业配音演员，根据故事情景演绎配音； 7.分辨率：2K |  | 秒 | 60
分部小计
分部分项工程量清单与计价表
工程名称：多媒体展项 |  |  | 标段：黄河从草原流过—鄂尔多斯历史文化陈列等提升改造项目 |  |  |  | 第 11 页 共 13 页
序号 | 项目名称 | 项目特征描述 |  | 计量单位 | 工程量 | 金额（元）
[6 empty] | 单价 |  | 合价
六、科普教育中心
58 | 85寸会议一体机 | 屏幕尺寸85英寸(对角线）CPU：I7内存：16G硬盘：120SSD显卡：2GB独显、含有多点触控含windows正版系统win10 64位，PC端；含摄像头，投屏器、触摸笔 |  | 台 | 1
59 | 移动支架 | 1.配套可移动安装支架 |  | 套 | 1
分部小计
七、科普基地（室外公共区域）
60 | 走字屏 | 走字屏（4000*60mm）、图形工作站等配套设备 |  | 项 | 1
61 | 55寸拼接屏 | 55寸液晶显示面板双边拼缝3.5mm分辨率1920×1080 |  | 台 | 12
62 | 55寸拼接屏配套辅助加强套件 | 定制固定55寸拼接屏加强结构套件，一体化支架，采用一体化数控支架，一次成型，精度高。适合3*2拼接安装，横屏横向拼接。 |  | 套 | 1
63 | 多屏宝 | 1.一路DP输入、3路HDMI输出、支持:5760*1080输出 |  | 台 | 2
64 | 图形工作站 | CPU：I7 12700KF、32G、1TB SSD、主板B760M 风扇至少4个 显卡：RTX4060，散热水冷 金牌电源 机箱、21寸显示器；含微软正版，WIN10， 专业版，64位、含有创新（Creative）AudigyRX7.1（一张），满足并不限于以上配置 |  | 台 | 1
65 | 红外触摸框 | 1.红外触摸框，适合55寸拼接屏3*2横屏拼接触摸使用、含保护玻璃 |  | 套 | 1
66 | 吸顶扬声器 | 频率响应：80Hz~20kHz 功率处理能力 ，峰值：120W 灵敏度（SPL/1W@1m） ：95dB 低频：6.5英寸低音单元 高频： 1英寸钕磁球顶高音单元 额定阻抗：8 Ω 箱体材质：冲压成型声学金属箱体 网罩材质：冲压成型铁质喷防绣处理 |  | 台 | 2
分部分项工程量清单与计价表
工程名称：多媒体展项 |  |  | 标段：黄河从草原流过—鄂尔多斯历史文化陈列等提升改造项目 |  |  |  | 第 12 页 共 13 页
序号 | 项目名称 | 项目特征描述 |  | 计量单位 | 工程量 | 金额（元）
[6 empty] | 单价 |  | 合价
67 | 二通道数字功率放大 器 | 总谐波失真：<0.1% @4Ω/8Ω;<0.1%@100V/70V； Stereo模式（立体声）：405W@4Ω; 300W@8Ω Bridge模式（桥接）：1000W@100V;500W@70V 最大的额定功率：1000W(2通道桥接模式/8Ω) 音频参数 频率响应：20Hz ~ 20kHz (±0.5dB)@1W，8Ω 信噪比：6dB灵敏度：94dB；0dB灵敏度：94dB THD+N：<0.1%@1W到满功率 通道隔离度（串扰）：<-70dB 增益：6dB灵敏度：30dB（29.5倍）；0dB灵敏度：36dB（31.1倍） 集成DSP A/D与D/A转换器采样率：48/24bit 输出延时：2*16ms 输入/输出信号路由：2*2 扬声器参量DSP预设：根据音频输出 模拟输出通道:2*接线柱/2* Speakon(母) 指示灯与控制LCD显示屏：240*240像彩色，显示温度、功率、电压、电流、阻抗、增益、相位等信息 控制方式：TCP/IP、USB、RS485、RS232 网络规格：TCP/IP、1000base-T/100base-TX、RJ45 远程控制：远程开机、待机、DSP监控 软件管理功能：级联控制多达257台机器、可同时控制有源音箱、音频管理器、音频处理器 扩展功能：支持接入音视频系统物联网（IoT)管控云平台，统一管理设备与状态异常告警，保障日常使用正常稳定运行。 软件：DOTARTS ControlCenter V1.1或更高版本 电气参数 电源电压：100~240V，AC,50/60Hz 电源端口：IEC60320-C20 冷却：双风扇智能控制 |  | 台 | 1
68 | “数字魔墙”交互软件 | 1.包含大屏交互创意设计；2.包含互动逻辑策划、互动形式设计、动效形式设计，设计元素提炼；3.对大屏互动程序的基本操作流程、界面风格进行拟定；4.大屏互动软件架构构建；5.多人多点同时触控系统；6.可定制化屏幕图片运动效果，流体式运动等；7.不含外网租赁费用，不含云服务器租赁费用；8.支持图片，视频多媒体格式嵌入。 |  | 套 | 1
69 | 图文UI界面（4K） | 1、查询图文绘制、布局、排版、切图、调整输出；2、页面总数30P之内；3、分辨率4k内。 |  | 套 | 1
分部分项工程量清单与计价表
工程名称：多媒体展项 |  |  | 标段：黄河从草原流过—鄂尔多斯历史文化陈列等提升改造项目 |  |  |  | 第 13 页 共 13 页
序号 | 项目名称 | 项目特征描述 |  | 计量单位 | 工程量 | 金额（元）
[6 empty] | 单价 |  | 合价
70 | 程序动效 | 1.待机界面动效制作2.图标动效、转场动效、操作引导与反馈类内容动效制作3.界面元素及视觉效果动效制作4.交互的流畅度与情感体验把控5.动效合理性把控引导与反馈类内容动效制作3.界面元素及视觉效果动效制作4.交互的流畅度与情感体验把控5.动效合理性把控 |  | 套 | 1
分部小计
八、文物二维码制作
71 | 文物二维码制作 | 1.增加或升级文物二维码，包含文物3D扫描，制作二维码电子版数字 化展品，做成三维模型展示品，数据优化、通过扫描二维吗可以对 数字文物720度旋转，背景音乐，语音解说，文字介绍,内容要详 实，并有深入的解读。 |  | 个 | 200
合 计