## 清单封面
| 包头装备制造产业园区管理委员会众力工程机械10千伏供电线路迁改工程 |  | 工程
招 标 工 程 量 清 单
招标人： |  | 法定代表人 或其授权人：
| （单位盖章） |  |  | （签字或盖章）
工程造价 咨 询 人： |  | 法定代表人 或其授权人：
| （单位资质专用章） |  |  | （签字或盖章）
编制人： |  | 复核人：
| （签字、盖执业专用章） |  |  | （签字、盖执业专用章）
编制时间： | 2025年06月13日 | 复核时间：

## 清单填表须知
填表须知
1 | 工程量清单应由具有编制招标文件能力的招标人、受其委托具有相应资质的电力工程造价咨询人进行编制。
2 | 招标人提供的工程量清单的任何内容不应删除或涂改。
3 | 工程量清单格式的填写应符合下列规定：
3.1 | 工程量清单中所有要求签字、盖章的地方，应由规定的单位和人员签字、盖章。
3.2 | 总说明应按下列内容填写：
（1）配电站、开关站工程工程概况应包括建设性质、建设规模、电气主接线、配电装置、补偿装置、设计单位、建设地点等内容；
（2）充电站、换电站工程工程概况应包括建设性质、建设规模、充（换）电设备配置、设计单位、建设地点等内容；
（3）配电线路工程概况包括线路（电缆）亘长、回路数、起止杆（塔）号、设计气象条件、沿线地形比例、沿线地质条件、杆塔类型与数量、导线型号规格（电缆型号规格）、地线型号规格、光缆型号规格、电缆敷设方式等内容；
（4）通信工程工程概况包括光缆路由、本期通信网络组织方式、通道组织、业务接入及辅助设备配置、建设地点等。
3.3 | 其他说明应按如下内容填写：
（1）工程招标和分包范围；
（2）工程量清单编制依据；
（3）工程质量、材料等要求；
（4）施工特殊要求；
（5）交通运输情况、健康环境保护和安全文明施工；
（6）其他需要说明的内容。
3.4 | 分部分项工程量清单按序号、项目编码、项目名称、项目特征、计量单位、工程量、备注等内容填写。
3.5 | 措施项目清单按序号、项目编码、项目名称、项目特征、计量单位、工程量、备注等内容填写。
3.6 | 其他项目清单按序号、项目名称等内容填写。
3.7 | 投标人采购材料（设备）表按序号、材料（设备）名称、型号规格、计量单位、数量、单价、备注等内容填写。
3.8 | 招标人采购材料（设备）表按序号、材料（设备）名称、型号规格、计量单位、数量、单价、交货地点及方式、备注等内容填写。
4 | 如有需要说明其他事项，可增加条款。

## 总说明
总说明
工程名称:包头装备制造产业园区管理委员会众力工程机械10千伏供电线路迁改工程
工 程 概 况 | 工程名称 | 包头装备制造产业园区管理委员会众力工程机械10千伏供电线路迁改工程 | 建设性质
| 设计单位 |  | 建设地点
其 它 说 明 | 1、项目划分及取费标准执行国家能源局发布的《20kV及以下配电网工程建设预算编制与计算规定》（2022年版）。 2、定额采用国家能源局发布的《20kV及以下配电网工程预算定额》（2022年版） 第一册 建筑工程（上、下册）、第二册 电气设备安装工程、第三册 架空线路工程、第四册 电缆工程、第五册 通信及自动化工程。 3、拆除工程执行《电网技术改造工程预算编制与计算规定》（2020年版）、《电网拆除工程预算定额 》（2020年版）。 4、规费：社保及住房公积金执行《关于内蒙古自治区电力建设配电网工程实施<20千伏及以下配电网工程定额和费用计算规定（2022年版）>的通知》（内电定〔2023〕04号）。 5、人材机调整系数执行《关于调整电力定额价格水平的通知》（内电定【2025】6，2号）蒙西。 6、安全文明施工费执行《20kV及以下配电网工程建设预算编制与计算规定》(2022版)。 7、税金执行《关于电力工程造价与定额管理总站关于调整电力工程计价依据增值税税率的通知》。（内电定【2019】02号） 8、主要设备材料价格参照内蒙古电力（集团）有限责任公司的信息价及近期同类工程中标价计列，地方性材料按当地近期发布的信息价计列。 9、清单计算规范执行《内蒙古电力（集团）有限责任公司20kV及以下配电网工程初步设计阶段工程量清单计算规则》、《20kV及以下配电网工程工程量清单计算规范》DL/T5766-2018，投标人在报价中应将各类损耗考虑到相应项目的单价中，招标人不为损耗额外支付。 10、清单计价规范执行《20kV及以下配电网工程工程量清单计价规范》DL/T5765-2018。 11、本工程量清单中的工程量是依据可行性研究投资估算工程量结合以往同类工程工程量编制的，仅供招标时使用。结算时以实际工程量为依据。实际工程量与本次招标工程量特征描述不符时，按《20kV及以下配电网工程建设预算编制与计算规定》(2022年版）及配套定额，配套调整文件;清单计价规范按照配电网工程清单计价软件中内蒙古20kV及以下配电网工程工程量清单编制依据、《20kV及以下配电网工程工程量清单计价规范》(DL./T5765-2018)、《20kV及以下配电网工程工程量清单计算规范》(DL/T5766-2018），重新组成综合单价并乘以包干系数。包干系数=中标价/招标控制价。

## 建筑分部分项工程量清单
建筑分部分项工程量清单
工程名称：包头装备制造产业园区管理委员会众力工程机械10千伏供电线路迁改工程
序号 | 项目编码 | 项目名称 | 项目特征 | 计量单位 | 工程量 | 备注
L 电缆线路工程
1 土石方工程
| PC1111 | 1.1 土石方挖填
1 | PC1111PL0101 | 沟、槽、基坑挖方及回填(挖土) | 1、土壤类别:普土 2、挖土深度:2m以内 | m³ | 445.536
2 | PC1111PL0102 | 沟、槽、基坑挖方及回填(回填原土) | 1、土壤类别:普土 2、挖土深度:2m以内 | m³ | 367.2
3 | PC1111PL0103 | 沟、槽、基坑挖方及回填(回填中砂) | 1、土壤类别:普土 2、挖土深度:2m以内 | m³ | 30.6
| PC1121 | 1.2 路面开挖及修复
4 | PC1121PL0301 | 修复路面 |  | m² | 416
2 构筑物
| PC1231 | 2.3 工作井
5 | PC1231PL0101 | 沟、槽、基坑挖方及回填 | 1、土壤类别:综合考虑 2、挖土深度:3m以内 | m³ | 163.08
6 | PC1231PL1301 | 砖砌电缆预留井:φ3.6m | 1、井类型:φ3.6电缆井 2、其他:详见图纸 | 座 | 9
7 | PC1231PK2201 | 电缆井接地极 | 1、地质类别:综合考虑 2、接地型式:角钢 3、材料:垂直接地铁∠50*5,2500mm | 组 | 72
8 | PC1231PK2202 | 电缆井接地扁钢 | 1、地质类别:综合考虑 2、接地型式:扁钢 3、降阻材料:水平接地铁： -40×4 | m | 180
9 | PC1231PK2203 | 电缆井接地调试 | 1、地质类别:综合考虑 2、内容:接地调试 | 组 | 9
10 | PC1231PL0501 | 钢筋 | 1、种类、规格:钢筋综合 | t | 1.67
11 | PC1231PL2101 | 电缆支架 | 1、材质:热镀锌 | t | 0.04
| PC1241 | 2.4 电缆埋管
12 | PC1241PL1601 | 电缆保护管回填 | 1、管径:φ200 2、管材材质:CPVC 3、其他:详见图纸 | m | 1360
13 | PC1241PL1001 | 电缆管垫层 | 1、类别:排管垫层 2、材质:C15商混 | m³ | 35.36

## 安装分部分项工程量清单
安装分部分项工程量清单
工程名称：包头装备制造产业园区管理委员会众力工程机械10千伏供电线路迁改工程
序号 | 项目编码 | 项目名称 | 项目特征 | 计量单位 | 工程量 | 备注
X 架空线路工程
一 架空线路本体工程
1 基础工程
| PG1111 | 1.1 土石方工程
1 | PG1111PK1401 | 灌注桩成孔 | 1、地质类别:I II类土 2、桩径:1.5m 3、桩长:8m以内 4、其他:详见图纸 | m | 1.5
2 | PG1111PK0501 | 钢筋加工制作 | 1、加工制作类型:钢筋笼 2、种类、规格:钢筋 3、其他:详见图纸 | t | 0.603
3 | PG1111PK0601 | 地脚螺栓 | 1、种类、规格:地脚螺栓 | t | 0.58
4 | PG1111PK1501 | 灌注桩浇制 | 1、桩长:8m以内 2、混凝土强度等级:C25 | m³ | 14.04
5 | PG1111PK1901 | 保护帽 | 1、名称:保护帽 2、混凝土强度等级:混凝土C15 | m³ | 0.88
6 | PG1111PL0101 | 桩基检测费 | 1、名称:桩基检测费 | 基 | 1
7 | PG1111PK2201 | 钢管杆接地 | 1、接地型式:扁钢 -50*5、角钢<50*5*2500 2、地质类别:I II 类土 | 基 | 1
| PG1211 | 2 杆塔工程
8 | PG1211PK0101 | 线路复测及分坑 | 1、杆塔类型:钢管杆 | 基 | 1
9 | PG1211PK4401 | 钢管杆组立(4.0451t终端) | 1、名称:钢管杆组立 2、材质:Q355 3、每基重量:4.0451t | 基 | 1
10 | PG1211PK3201 | 耐张绝缘子 | 1、名称:盘形悬式瓷绝缘子 2、型号、规格:U70B/146 3、其他:详见图纸 | 串 | 12
11 | PG1211PK2801 | 杆塔附属设施(验电接地环) | 1、名称:验电接地环 2、规格:JDL-50-240 | 组 | 4
3 架线工程
| PG1311 | 3.1 10kV(20kV)导线、避雷线架设
12 | PG1311PK4801 | 绝缘导线 | 1、电压等级:10kV 2、型号、规格:AC10kV,JKLYJ,240 3、根数:1 | m | 60
13 | PG1311PK4802 | 高压绝缘线 | 1、电压等级:10kV 2、型号、规格:AC10kV,JKLYJ,35 3、根数:1 | m | 22
14 | PG1311PK4803 | 布电线 | 1、电压等级:10kV 2、型号、规格:BV35mm2 | m | 10
| PG1411 | 4 杆上变配电装置
15 | PG1411PK3901 | 杆上配电装置-隔离开关 | 1、电压等级:10kV 2、设备名称:高压隔离刀 3、安装位置:原钢管杆处 4、其他:详见图纸 | 组 | 2
16 | PG1411PK3902 | 杆上配电装置-避雷器(隔离开关处) | 1、电压等级:10kV 2、设备名称:避雷器 3、安装位置:原钢管杆处 4、其他:详见图纸 | 组 | 2
17 | PG1411PK3903 | 杆上配电装置-断路器 | 1、电压等级:10kV 2、设备名称:断路器（电缆上杆） 3、型号、规格:ZW20A-12/630-25kA 4、安装位置:新建钢管杆处 5、其他:详见图纸 | 台 | 2
18 | PG1411PK3904 | 杆上配电装置-避雷器(断路器处) | 1、电压等级:10kV 2、设备名称:避雷器 3、安装位置:新建钢管杆处 4、其他:详见图纸 | 组 | 2
19 | PG1411PK3905 | 杆上配电装置-隔离开关(断路器处) | 1、电压等级:10kV 2、设备名称:高压隔离刀 3、安装位置:新建钢管杆处 4、其他:详见图纸 | 组 | 2
20 | PG1411PK3906 | 杆上配电装置(跌落式熔断器) | 1、电压等级:10kV 2、设备名称:跌落式熔断器 3、型号、规格:12kV 200A户外式 | 组 | 2
21 | PG1411PK2201 | 接地极安装(断路器及隔离开关) | 1、接地型式:杆上设备接地 2、接地型式:角钢 3、材料:垂直接地铁∠50*5,2500mm | 基 | 4
22 | PG1411PK2202 | 接地体安装(断路器及隔离开关) | 1、接地型式:杆上设备接地 2、接地型式:扁钢 3、降阻材料:水平接地铁： -40×4 | 基 | 4
23 | PG1411PK2203 | 接地调试(断路器及隔离开关) | 1、接地型式:杆上设备接地 2、内容:接地调试 | 基 | 4
L 电缆线路工程
2 电缆敷设
| PH1231 | 2.3 10kV(20kV)电缆敷设
24 | PH1231PL2501 | 埋管内敷设 | 1、型号、规格:ZC-YJV22-8.7/15kV-3×300 2、敷设方式:排管内敷设 3、其他:详见图纸 | m | 800
25 | PH1231PL2601 | 沿桥架、支架、墙面敷设 | 1、型号、规格:ZC-YJV22-8.7/15kV-3×300 2、敷设方式:沿钢管杆支架敷设 3、其他:详见图纸 | m | 120
26 | PH1231PL1601 | 电缆保护管敷设 | 1、管径:φ200 2、管材材质:CPVC | m | 1360
27 | PH1231PL1901 | 非开挖导向钻定向穿越 | 1、管径:φ200 2、管材材质:MPP 3、其他:详见图纸 | m | 60
28 | PH1231PL1001 | 警示带 | 1、名称:警示带 2、规格:2000mm | m | 400
29 | PH1231PL3001 | 电缆警示桩 | 1、名称:电缆警示桩识牌 2、规格:100mm×100mm×400mm 3、材质:C20细石混凝土 | 个 | 10
30 | PH1231PL3002 | 电缆标识牌 | 1、名称:电缆警示桩识牌 2、规格:80mm×150mm | 个 | 4
31 | PH1231PL1701 | 电缆保护管沿电杆敷设 | 1、管径:φ200 2、管材材质:钢管- | 根 | 4
| PH1311 | 3 电缆附件
32 | PH1311PL2701 | 电缆终端头 | 1、型号、规格:3×400，冷缩户外终端，铜 | 套 | 4
| PH1611 | 6 调试与试验
33 | PH1611PL3101 | 电缆试验 |  | 回路 | 1

## 其他项目清单
其他项目清单
工程名称：包头装备制造产业园区管理委员会众力工程机械10千伏供电线路迁改工程 |  |  | 金额单位：元
序号 | 项目名称 | 金额 | 备注
1 | 招标人已列项目
1.1 | 暂列金额
1.2 | 暂估价
1.2.1 | 材料设备暂估价
1.2.2 | 专业工程暂估价
1.3 | 计日工
1.4 | 施工总承包服务项目
1.5 | 其他
1.5.1 | 拆除工程费
1.5.2 | 招标人供应设备卸车费保管费
1.5.3 | 招标人供应材料卸车费保管费
1.5.4 | 招标人供应设备配送费
1.5.5 | 招标人供应材料配送费
1.5.6 | 建设场地征用及清理项目

## 清单暂列金额明细表
暂列金额明细表
工程名称：包头装备制造产业园区管理委员会众力工程机械10千伏供电线路迁改工程 |  |  |  | 金额单位：元
序号 | 项目名称 | 计量单位 | 暂列金额 | 备注
1.1 | 暂列金额 | 项

## 清单材料（设备）暂估单价表
材料（设备）暂估单价表
工程名称：包头装备制造产业园区管理委员会众力工程机械10千伏供电线路迁改工程 |  |  |  |  | 金额单位：元
序号 | 材料(设备)名称 | 型号、规格 | 计量单位 | 单价 | 备注
一 | 材料
二 | 设备

## 清单专业工程暂估价表
专业工程暂估价表
工程名称：包头装备制造产业园区管理委员会众力工程机械10千伏供电线路迁改工程 |  |  |  | 金额单位：元
序号 | 工程名称 | 主要工程内容 | 金额 | 备注
1.2.2 | 专业工程暂估价

## 施工总承包服务项目表
施工总承包服务项目表
工程名称：包头装备制造产业园区管理委员会众力工程机械10千伏供电线路迁改工程 |  |  |  | 金额单位：元
序号 | 工程名称 | 项目价值(元) | 服务内容 | 备注
1.4 | 施工总承包服务项目

## 拆除工程项目清单
拆除工程项目清单
工程名称：包头装备制造产业园区管理委员会众力工程机械10千伏供电线路迁改工程
序号 | 项目编码 | 项目名称 | 项目特征 | 计量单位 | 工程量 | 备注
安装拆除
架空线路拆除工程
一 架空线路本体工程
3 杆塔工程
| JV1321 | 3.2 杆塔组立
1 | JV1321CK0301 | 混凝土杆(木杆)拆除 | 1、杆材质:混凝土电杆 2、杆型:单杆 3、原杆组立型式:整根式 4、拆除性质:破坏性 | 基 | 6
2 | JV1321CK0901 | 20kV及以下导线拆除 | 1、导线型号、规格:70mm²以下 2、相数:4 3、拆除性质:保护性 | km | 0.9
3 | JV1321CK2001 | 其他金具拆除(拉线) | 1、名称:拉线拆除 | 个 | 2
4 | JV1321CK0701 | 混凝土横担拆除 | 1、名称:杆上横担拆除 2、拆除性质:破坏性 | 组 | 6
5 | JV1321CK2002 | 其他金具拆除(绝缘子) | 1、名称:绝缘子拆除 2、拆除性质:破坏性 | 个 | 18

## 建设场地征用及清理项目清单
建设场地征用及清理项目清单
工程名称：包头装备制造产业园区管理委员会众力工程机械10千伏供电线路迁改工程 |  | 金额单位：元
序号 | 项目名称 | 备注
1.5.6 | 建设场地征用及清理项目

## 投标人采购材料（设备）表
投标人采购材料（设备）表
工程名称：包头装备制造产业园区管理委员会众力工程机械10千伏供电线路迁改工程 | [5 empty] | 金额单位：元
序号 | 材料(设备)名称 | 型号规格 | 计量单位 | 数量 | 单价 | 备注
一 | 设备
安装工程
架空线路工程
架空线路本体工程
PG1411 | 杆上变配电装置
PG1411PK3901 | 杆上配电装置-隔离开关 |  | 组 | 2
| 隔离开关 | HGW9-10/630 | 组 | 2
PG1411PK3902 | 杆上配电装置-避雷器(隔离开关处) |  | 组 | 2
| 氧化锌避雷器 | HY5WS-17/50 | 组 | 2
PG1411PK3903 | 杆上配电装置-断路器 |  | 台 | 2
| 真空智能断路器 | ZW20A-12/630-25kA，带单PT | 台 | 2
PG1411PK3904 | 杆上配电装置-避雷器(断路器处) |  | 组 | 2
| 氧化锌避雷器 | HY5WS-17/50 | 组 | 2
PG1411PK3905 | 杆上配电装置-隔离开关(断路器处) |  | 组 | 2
| 髙压隔离开关 | HGW9-10/630 | 组 | 2
PG1411PK3906 | 杆上配电装置(跌落式熔断器) |  | 组 | 2
| 高压跌落式熔断器 | 12kV 200A户外式 | 组 | 2
电缆线路工程
PH1311 | 电缆附件
PH1311PL2701 | 电缆终端头 |  | 套 | 4
| 电缆终端头 | 3×300，冷缩户外终端，铜 | 套/三相 | 4
二 | 材料
建筑工程
电缆线路工程
构筑物
PC1231 | 工作井
PC1231PK2201 | 电缆井接地极 |  | 组 | 72
| 接地角钢 | ∠50*5,2500mm | 根 | 72
PC1231PK2202 | 电缆井接地扁钢 |  | m | 180
| 接地扁钢 | —4mm×40mm | m | 180
安装工程
架空线路工程
架空线路本体工程
基础工程
PG1111 | 土石方工程
PG1111PK0501 | 钢筋加工制作 |  | t | 0.603
| 钢筋 | 综合 | kg | 603
PG1111PK0601 | 地脚螺栓 |  | t | 0.58
| 地脚螺栓 |  | 吨 | 0.58
PG1111PK1501 | 灌注桩浇制 |  | m³ | 14.04
| 商品混凝土 | C25 | m³ | 14.04
PG1111PK1901 | 保护帽 |  | m³ | 0.88
| 混凝土C15 |  | m³ | 0.88
PG1111PK2201 | 钢管杆接地 |  | 基 | 1
| 扁钢接地体 | -50*4 | m | 40
| 钢板 | 650*650 | 块 | 1
PG1211 | 杆塔工程
PG1211PK4401 | 钢管杆组立(4.0451t终端) |  | 基 | 1
1 | 钢管杆 |  | 吨 | 4.045
PG1211PK3201 | 耐张绝缘子 |  | 串 | 12
ZC0405005 | 交流盘形悬式瓷绝缘子 | U70B/146,255,320 | 片 | 12
ZC0508138 | 联结金具-直角挂板 | Z-10 | 只 | 6
ZC0508096 | 联结金具-球头挂环 | QP-7 | 只 | 6
ZC0508102 | 联结金具-碗头挂板 | W-7 | 只 | 6
ZC0506082 | 接续金具-绝缘并沟线夹 | JBL-50-240 | 付 | 12
ZC0510023 | 耐张线夹-楔型绝缘 | NXL-4 | 付 | 6
PG1211PK2801 | 杆塔附属设施(验电接地环) |  | 组 | 4
| 验电接地环 | JDL-50-240 | 个 | 12
架线工程
PG1311 | 10kV(20kV)导线、避雷线架设
PG1311PK4801 | 绝缘导线 |  | m | 60
ZC0216017 | 架空绝缘导线 | AC10kV,JKLYJ,240 | 千米 | 0.06
PG1311PK4802 | 高压绝缘线 |  | m | 22
ZC0216023 | 架空绝缘导线 | AC10kV,JKLYJ,35 | 千米 | 0.022
PG1311PK4803 | 布电线 |  | m | 10
| 布电线 | BV35mm2 | m | 10
PG1411 | 杆上变配电装置
PG1411PK3901 | 杆上配电装置-隔离开关 |  | 组 | 2
| 隔离开关横担 |  | 套 | 2
PG1411PK3902 | 杆上配电装置-避雷器(隔离开关处) |  | 组 | 2
| 氧化锌避雷器横担 |  | 套 | 2
PG1411PK3903 | 杆上配电装置-断路器 |  | 台 | 2
| 断路器支架 | ∠63×6 | 副 | 2
| 设备线夹 | 铜铝过渡,SLG-1B | 副 | 16
| 并沟线夹 | JBL-50-240(含三色绝缘护罩) | 个 | 12
| 并沟线夹 | JBTL-50-240 | 个 | 24
| 设备线夹 | 铜铝过渡,SLG-4B | 副 | 36
| 铜、铝接线端子 | DTL-35 | 个 | 12
| 铜接线端子 | DT-35 | 个 | 12
PG1411PK3904 | 杆上配电装置-避雷器(断路器处) |  | 组 | 2
| 避雷器支架 | ∠63×6×1700 | 根 | 4
PG1411PK3905 | 杆上配电装置-隔离开关(断路器处) |  | 组 | 2
| 隔离开关支架 | ∠63×6×1700 | 根 | 4
PG1411PK3906 | 杆上配电装置(跌落式熔断器) |  | 组 | 2
| 熔断器支架 | ∠63×6×1700 | 根 | 4
PG1411PK2201 | 接地极安装(断路器及隔离开关) |  | 基 | 4
| 垂直接地体 | ∠50*5*2500 | 根 | 32
PG1411PK2202 | 接地体安装(断路器及隔离开关) |  | 基 | 4
| 水平接地体 | -40*4mm | m | 160
| 接地引上线 | JDS-5000 | 付 | 4
电缆线路工程
电缆敷设
PH1231 | 10kV(20kV)电缆敷设
PH1231PL2501 | 埋管内敷设 |  | m | 800
| 10kV电缆 | ZC-YJV22-8.7/15kV-3×300 | m | 800
PH1231PL2601 | 沿桥架、支架、墙面敷设 |  | m | 120
| 10kV电缆 | ZC-YJV22-8.7/15kV-3×300 | m | 120
PH1231PL1601 | 电缆保护管敷设 |  | m | 1360
ZC0701005 | 电缆保护管 | CPVC,φ200 | 米 | 1360
PH1231PL1901 | 非开挖导向钻定向穿越 |  | m | 60
| 保护管 MPP | MPP-φ200 | m | 240
PH1231PL1001 | 警示带 |  | m | 400
| 电缆警示带 |  | m | 400
PH1231PL3001 | 电缆警示桩 |  | 个 | 10
| 电缆警示桩 |  | 个 | 10
PH1231PL3002 | 电缆标识牌 |  | 个 | 4
| 电缆标识牌 |  | 个 | 4
PH1231PL1701 | 电缆保护管沿电杆敷设 |  | 根 | 4
| 保护管 | 钢管-φ200 | 根 | 4
| 电缆固定支架 | DBG6-220 | 副 | 4
| 电缆固定支架 | DBG6-240 | 副 | 4
| 电缆固定支架 | DBG6-260 | 副 | 4
| 电缆固定支架 | DBG6-280 | 副 | 4
| 电缆固定支架 | DBG6-300 | 副 | 4
| 电缆卡抱 | KBG5-70 | 副 | 20

## 招标人采购材料（设备）表
招标人采购材料（设备）表
工程名称：包头装备制造产业园区管理委员会众力工程机械10千伏供电线路迁改工程 | [6 empty] | 金额单位：元
序号 | 材料(设备)名称 | 型号规格 | 计量单位 | 数量 | 单价 | 交货地点及方式 | 备注
一 | 主材
二 | 消耗性材料
三 | 设备