## 扉-1 招标工程量清单扉页【呼伦贝尔市南木林业局三七林场至
|  | 呼伦贝尔市南木林业局三七林场至五十三检查站输电线路建设项目 |  | 工程
招标工程量清单
招 标 人： |  |  | 造价咨询人：
| (单位盖章) |  |  |  | (单位资质专用章)
法定代表人 或其授权人： |  |  | 法定代表人 或其授权人：
| (签字或盖章) |  |  |  | (签字或盖章)
编 制 人： |  |  | 复 核 人：
| (造价人员签字盖专用章) |  |  |  | (造价工程师签字盖专用章)
编 制 时 间： | 年 月 日 |  | 复 核 时 间： |  | 年 月 日
扉—1

## 表-08 分部分项工程和单价措施项目清单与计价表【呼伦贝尔
分部分项工程和单价措施项目清单与计价表
工程名称：呼伦贝尔市南木林业局三七林场至五十三检查站输电线路建设项目 |  |  |  | 标段：呼伦贝尔市南木林业局三七林场至五十三检查站输电线路建设项目 |  |  |  | 第 2 页 共 11 页
序号 | 项目编码 | 项目名称 | 项目特征描述 |  | 计量单位 | 工程量 | 金额（元）
[7 empty] | 综合单价 |  | 合价 | 其中
暂估价
整个项目
1 | 030410001001 | 施工定位 单杆 | 1.名称：单杆施工定位 |  | 基 | 309
2 | 030410001002 | 电杆组立 | 1.名称：钢管杆施工定位 |  | 基 | 2
3 | 010101002001 | 挖一般土方 | 1.名称：12米杆挖土 2.土壤类别：普通土 3.挖土深度：2.0米 |  | m3 | 378.88
4 | 010101002003 | 挖一般土方 | 1.名称：拉线盘挖土 2.土壤类别：普通土 3.挖土深度：2.0米 |  | m3 | 126.08
5 | 010302006001 | 钻孔压浆桩 | 1.空钻长度、桩长：5.3米 2.钻孔直径：1300mm |  | m | 10.6
6 | 010515004001 | 钢筋笼 | 1.名称：灌注桩钢筋 |  | t | 0.74
7 | 010501006001 | 设备基础 | 1.混凝土种类：灌注桩混凝土 2.混凝土强度等级：C25 |  | m3 | 14.95
8 | 010507007001 | 其他构件 | 1.名称：保护帽 2.混凝土强度等级：C15 |  | m3 | 0.84
9 | 010516001001 | 螺栓 | 1.螺栓种类：地脚螺栓 2.规格：M36，长度1.4米 |  | t | 0.556
10 | 030410001003 | 电杆组立 | 1.名称：呼高12米钢管杆 2.类型：10DJ30-12 灌注桩基础 3.其他：参数详见设计图纸 |  | 基 | 2
11 | 030410001005 | 电杆组立 | 1.名称：M型非预应力整根水泥杆 2.规格：12米，190mm |  | 基 | 320
12 | 030410003001 | 导线架设 | 1.名称：架空绝缘导线 2.型号：AC10KV,JKLYJ,70型导线 |  | km | 15.859
13 | 030410004001 | 杆上设备 | 1.名称：变压器 2.型号：50KVA，普通，硅钢片，油浸型 |  | 台 | 2
14 | 030410004002 | 杆上设备 | 1.名称：断路器 2.型号：AC10KV,630A,20KA,户外，外置隔离刀 |  | 台 | 1
15 | 030410004003 | 杆上设备 | 1.名称：跌落式熔断器 2.规格：100A |  | 组 | 2
16 | 030410004004 | 杆上设备 | 1.名称：避雷器 2.型号：交流避雷器，AC10KV,17KV,硅橡胶， |  | 组 | 1
本页小计
注：为计取规费等的使用，可在表中增设其中：“定额人工费”
表—08
分部分项工程和单价措施项目清单与计价表
工程名称：呼伦贝尔市南木林业局三七林场至五十三检查站输电线路建设项目 |  |  |  | 标段：呼伦贝尔市南木林业局三七林场至五十三检查站输电线路建设项目 |  |  |  | 第 3 页 共 11 页
序号 | 项目编码 | 项目名称 | 项目特征描述 |  | 计量单位 | 工程量 | 金额（元）
[7 empty] | 综合单价 |  | 合价 | 其中
暂估价
50KV，不带间隙
17 | 030410004005 | 杆上设备 | 1.名称：普通避雷器 2.规格：HY5 WS5-17/50 |  | 组 | 2
18 | 030404017001 | 配电箱 | 1.名称：低压综合配电箱 |  | 台 | 2
19 | 030410002001 | 杆号牌 | 1.名称：10KV杆号牌 2.规格：320mm*260mm |  | 块 | 313
20 | 030410002002 | 警示牌 | 1.名称：10KV警示牌 2.规格：400mm*320mm |  | 块
21 | 030410002003 | 相序牌 | 1.名称：10KV相序牌 2.规格：200mm*200mm |  | 块 | 74
22 | 030410002004 | 开关标识牌 | 1.名称：开关标识牌 |  | 块 | 1
23 | 030410002005 | 底盘 | 1.名称：底盘 2.规格：DP8-10 |  | 块 | 42
24 | 030410002007 | 拉盘 | 1.名称：成套拉盘 2.规格：400*800*200 |  | 块 | 197
25 | 030410002008 | 卡盘 | 1.名称：卡盘 2.规格：KP12 |  | 块 | 4
26 | 030409008001 | 电缆接线端子 | 1.名称：电缆接线端子 2.规格：铜镀锡，35mm2，单孔 |  | 个 | 4
27 | 030409008002 | 电缆接线端子 | 1.名称：接线端子 2.规格：DT-50热镀锡 |  | 个 | 6
28 | 030409008003 | 电缆接线端子 | 1.名称：接线端子 2.规格：DT-300/150 |  | 个
29 | 030410002009 | 横担组装 | 1.名称：单回柱上断路器避雷器双横担成套金具横担 |  | 组 | 1
30 | 030410002010 | 横担组装 | 1.名称：高压横担L80*8*1700 D205（直线）含防雷绝缘子 |  | 组 | 248
31 | 030410002011 | 横担组装（终端杆） | 1.名称：高压耐张横担L80*8*1700 D205（含附件） |  | 组 | 1
32 | 030410002012 | 横担组装 | 1.名称：高压耐张横担L80*8*1900 D205（含附件） |  | 组 | 59
33 | 030410002013 | 横担组装 | 1.名称：高压加强横担L80*8*1700 D205（含附件、直线） |  | 组 | 25
34 | 030410002016 | 绝缘子 | 1.名称：交流盘型悬式瓷绝缘子 2.规格： |  | 片 | 624
本页小计
注：为计取规费等的使用，可在表中增设其中：“定额人工费”
表—08
分部分项工程和单价措施项目清单与计价表
工程名称：呼伦贝尔市南木林业局三七林场至五十三检查站输电线路建设项目 |  |  |  | 标段：呼伦贝尔市南木林业局三七林场至五十三检查站输电线路建设项目 |  |  |  | 第 4 页 共 11 页
序号 | 项目编码 | 项目名称 | 项目特征描述 |  | 计量单位 | 工程量 | 金额（元）
[7 empty] | 综合单价 |  | 合价 | 其中
暂估价
U70B/146,255,320
35 | 030410002017 | 绝缘子 | 1.名称：线路柱式瓷绝缘子 2.规格：R12.5ET125N,160 ,305 ,400（防雷） |  | 只 | 222
36 | 030410002018 | 绝缘子 | 1.名称：线路柱式瓷绝缘子 2.规格：R12.5ET125N,160 ,305 ,400 |  | 只 | 672
37 | 030410001007 | 拉线 | 1.名称：普通拉线成套（LB-210） |  | 根 | 192
38 | 030410001010 | 拉线 | 1.名称：过路拉线（成套）（LB-200*2） |  | 根 | 5
39 | 030410001011 | 拉线 | 1.名称：普通V型拉线成套 |  | 根 | 1
40 | 030410001009 | 接地体 | 1.名称：接地体 |  | 根 | 74
41 | 030409002001 | 接地母线 | 1.名称：扁钢 2.规格：50*5 |  | m | 50
42 | 030409001001 | 接地极 | 1.名称：接地角钢 2.规格：L50*5*2500 |  | 根 | 8
43 | 030414001001 | 电力变压器系统 | 1.名称：电力系统调试 |  | 系统 | 1
44 | 010403001001 | 石基础 | 1.名称：水围子石头 |  | m3 | 93.5
45 | 010515001001 | 现浇构件钢筋 | 1.名称：水围子钢筋制作安装 |  | t | 2.156
46 | 030410003002 | 导线跨越 | 1.名称：导线跨越公路 |  | 处 | 5
47 | 030410003003 | 导线跨越 | 1.名称：导线跨越小河 |  | 处 | 1
分部小计
措施项目
本页小计
合 计
注：为计取规费等的使用，可在表中增设其中：“定额人工费”
表—08

## 表-11 总价措施项目清单与计价表【呼伦贝尔市南木林业局三
总价措施项目清单与计价表
工程名称：呼伦贝尔市南木林业局三七林场至五十三检查站输电线路建设项目 |  |  | 标段：呼伦贝尔市南木林业局三七林场至五十三检查站输电线路建设项目 | [5 empty] | 第 5 页 共 11 页
序号 | 项目编码 | 项目名称 |  | 计算基础 | 费率(%) | 金额(元) |  | 调整费率(%) |  | 调整后金额(元) | 备注
1 | 031302001 | 安全文明施工费
1.1 | 031302001001 | 安全文明施工与环境保护费 |  | 分部分项人工费+技术措施项目人工费 | 2
1.2 | 031302001002 | 临时设施费 |  | 分部分项人工费+技术措施项目人工费 | 1
2 | 031302005001 | 雨季施工增加费 |  | 分部分项人工费+技术措施项目人工费 | 0.5
3 | 031302006001 | 已完工程及设备保护费 |  | 分部分项人工费+技术措施项目人工费 | 0.8
4 | 03B001 | 工程定位复测费 |  | 分部分项人工费+技术措施项目人工费 | 0
5 | 031302004001 | 二次搬运费 |  | 分部分项人工费+技术措施项目人工费 | 0.1
6 | 03B002 | 特殊地区施工增加费 |  | 分部分项人工费+技术措施项目人工费 | 0
7 | 031302002001 | 夜间施工增加费
8 | 031302002002 | 白天在地下室施工增加费
9 | 031302005002 | 冬季施工增加费
合 计
编制人（造价人员）： | [6 empty] | 复核人（造价工程师）：
注：1.“计算基础”中安全文明施工费可为“定额基价”、“定额人工费”或“定额人工费+定额机械费”，其他项目可为“定额人工费”或“定额人工费+定额机械费”。 2.按施工方案计算的措施费，若无“计算基础”和“费率”的数值，也可只填“金额”数值，但应在备注栏说明施工方案出处或计算方法。
表-11

## 表-12 其他项目清单与计价汇总表【呼伦贝尔市南木林业局三
其他项目清单与计价汇总表
工程名称：呼伦贝尔市南木林业局三七林场至五十三检查站输电线路建设项目 |  | 标段：呼伦贝尔市南木林业局三七林场至五十三检查站输电线路建设项目 |  |  | 第 6 页 共 11 页
序号 | 项目名称 |  | 金额(元) | 结算金额(元) |  | 备注
1 | 暂列金额 |  | 260392.32 |  |  | 明细详见表-12-1
2 | 暂估价 |  | 120000
2.1 | 专业工程暂估价 |  | 120000 |  |  | 明细详见表-12-3
2.2 | 材料暂估价 |  | 一 |  |  | 明细详见表-12-2
3 | 计日工 |  |  |  |  | 明细详见表-12-4
4 | 总承包服务费 |  |  |  |  | 明细详见表-12-5
5 | 材料检验试验费
6 | 建筑工程能效测评费
7 | 工程变更及现场签证
8 | 提前竣工（赶工补偿）
9 | 无负荷联合试运转费
10 | 停窝工损失费
11 | 施工期间未完工程保护费
12 | 企业自有工人培训管理费
13 | 建筑工人实名制费
合计 |  |  | 380392.32 |  |  | —
注：材料（工程设备）暂估单价进入清单项目综合单价，此处不汇总。
表-12

## 表-12-1 暂列金额表【呼伦贝尔市南木林业局三七林场至五
暂列金额明细表
工程名称：呼伦贝尔市南木林业局三七林场至五十三检查站输电线路建设项目 |  | 标段：呼伦贝尔市南木林业局三七林场至五十三检查站输电线路建设项目 |  |  | 第 7 页 共 11 页
序号 | 项目名称 |  | 计量单位 | 暂定金额（元） |  | 备注
1 | 暂列金 |  | 元 | 260392.32
合 计 |  |  |  | 260392.32 |  | —
注：此表由招标人填写，如不能详列，也可只列暂列金额总额，投标人应将上述暂列金额计入投标总价中。
表—12—1

## 表-12-2 材料(工程设备)暂估价及调整表【呼伦贝尔市南
材料（工程设备）暂估单价及调整表
工程名称：呼伦贝尔市南木林业局三七林场至五十三检查站输电线路建设项目 |  |  | 标段：呼伦贝尔市南木林业局三七林场至五十三检查站输电线路建设项目 | [7 empty] | 第 8 页 共 11 页
序号 | 材料(工程设备)名称、规格、型号 | 计量单位 |  | 数量 |  | 暂估(元) |  | 确认(元) |  | 差额±(元) |  |  | 备注
|  |  |  | 暂估 | 确认 | 单价 | 合价 | 单价 | 合价 | 单价 |  | 合价
合计
总合计
注：此表由招标人填写“暂估单价”，并在备注栏说明暂估价的材料、工程设备拟用在哪些清单项目上，投标人应将上述材料、工程设备暂估单价计入工程量清单综合单价报价中。
表—12—2

## 表-12-3 专业工程暂估价及结算价表【呼伦贝尔市南木林业
专业工程暂估价及结算价表
工程名称：呼伦贝尔市南木林业局三七林场至五十三检查站输电线路建设项目 |  |  | 标段：呼伦贝尔市南木林业局三七林场至五十三检查站输电线路建设项目 |  |  |  | 第 9 页 共 11 页
序号 | 工程名称 | 工程内容 |  | 暂估金额（元） | 结算金额(元) | 差额±(元) |  | 备注
1 | 地形调整 | 据实结算 |  | 120000
合 计 |  |  |  | 120000
注：此表“暂估金额”由招标人填写，投标人应将“暂估金额”计入投标总价中。结算时按合同约定结算金额填写。
表—12—3

## 表-12-4 计日工表【呼伦贝尔市南木林业局三七林场至五十
计 日 工 表
工程名称：呼伦贝尔市南木林业局三七林场至五十三检查站输电线路建设项目 |  | 标段：呼伦贝尔市南木林业局三七林场至五十三检查站输电线路建设项目 | [5 empty] | 第 10 页 共 11 页
编号 | 项目名称 |  | 单位 | 暂定数量 | 实际数量 | 综合单价(元) | 合价(元)
[7 empty] | 暂定 |  | 实际
1 | 人工
| 计日工 |  | 工日 | 1
人工小计
2 | 材料
材料小计
3 | 机械
机械小计
四、企业管理费和利润
总 计
注：此表项目名称、暂定数量由招标人填写，编制招标控制价时，单价由招标人按有关计价规定确定；投标时，单价由投标人自主报价，按暂定数量计算合价计入投标总价中。结算时，按发承包双方确认的实际数量计算合价。
表—12—4

## 表-13 规费、税金项目清单与计价表【呼伦贝尔市南木林业局
规费、税金项目计价表
工程名称：呼伦贝尔市南木林业局三七林场至五十三检查站输电线路建设项目 |  | 标段：呼伦贝尔市南木林业局三七林场至五十三检查站输电线路建设项目 |  |  |  | 第 11 页 共 11 页
序号 | 项目名称 |  | 计算基础 |  | 计算基数 |  | 计算费率(%) | 金额（元）
1 | 规费 |  | 社会保险费+住房公积金+水利建设基金+环境保护税
1.1 | 社会保险费 |  | 养老失业保险+基本医疗保险+工伤保险+生育保险
(1) | 养老失业保险 |  | 分部分项人工费+组织措施项目人工费+技术措施项目人工费+分部分项人工费调整+技术措施项目人工费调整 |  |  |  | 10.5
(2) | 基本医疗保险 |  | 分部分项人工费+组织措施项目人工费+技术措施项目人工费+分部分项人工费调整+技术措施项目人工费调整 |  |  |  | 3.7
(3) | 工伤保险 |  | 分部分项人工费+组织措施项目人工费+技术措施项目人工费+分部分项人工费调整+技术措施项目人工费调整 |  |  |  | 0.4
(4) | 生育保险 |  | 分部分项人工费+组织措施项目人工费+技术措施项目人工费+分部分项人工费调整+技术措施项目人工费调整 |  |  |  | 0.3
1.2 | 住房公积金 |  | 分部分项人工费+组织措施项目人工费+技术措施项目人工费+分部分项人工费调整+技术措施项目人工费调整 |  |  |  | 3.7
1.3 | 水利建设基金 |  | 分部分项人工费+组织措施项目人工费+技术措施项目人工费+分部分项人工费调整+技术措施项目人工费调整 |  |  |  | 0.4
1.4 | 环境保护税
2 | 税金 |  | 税前工程造价 |  |  |  | 9
合 计
编制人（造价人员）： |  |  |  | 复核人（造价工程师）：
表-13