## 表-08 分部分项工程和单价措施项目清单与计价表
分部分项工程和单价措施项目清单与计价表
工程名称：户外工程 |  |  |  | 标段：呼和浩特市新城区第十五幼儿园分园室外配套设施建设项目 |  |  |  | 第 1 页 共 6 页
序号 | 项目编码 | 项目名称 | 项目特征描述 |  | 计量单位 | 工程量 | 金额（元）
[7 empty] | 综合单价 |  | 合价 | 其中
暂估价
地面硬化
1 | 040101001001 | 挖一般土方 | 1.土壤类别:一、二类土（挖、装土方含工作面及放坡） 2.挖土深度:其他满足图纸设计要求相关规范规定 |  | m3 | 688.5
2 | 010103002001 | 余方弃置 | 1.废弃料品种:原土 2.运距:投标人自行考虑 3.其他满足图纸设计要求相关规范规定 |  | m3 | 688.5
3 | 040202001001 | 路床(槽）整形 | 1.部位:机动车道 2.范围:机动车道整形碾压 3.碾压机械:钢轮内燃压路机 4.压实系数:≥93% |  | m2 | 1530
4 | 040202009001 | 砂砾石 | 1.石料规格:天然砂砾 2.厚度:30cm，分层压实，洒水养护 3.密实度:≥93% |  | m2 | 1530
5 | 040203007001 | 水泥混凝土 | 1.混凝土强度等级:C30水泥混凝土面层 2.厚度:15cm 3.嵌缝:切缝 4.养生:塑料膜养生 |  | m2 | 1530
分部小计
人造草坪
6 | 050102012001 | 铺种草皮 | 1.各类参数：草丝材质：PE；草丝纤度（dtex）：7600±5%；草丝颜色：绿/深蓝/浅蓝/粉红/橙黄/果绿/灰/白；草高：15mm±1mm；行距：3/16；针距（针/10cm）：30 ±0.5针；簇密度（针/㎡）：63000±5%；底布材料：PET增强毛面基布+特种网格底布；背胶材料：绿色环保防水SPU背胶；渗水孔直径（mm）：9 ±2mm；渗水性：孔式排水 透水率:≧30升/分钟/ m2(无填充物)；幅宽（m）：4±5cm；阻燃性：1 |  | m2 | 1200
本页小计
注：为计取规费等的使用，可在表中增设其中：“定额人工费”
表—08
分部分项工程和单价措施项目清单与计价表
工程名称：户外工程 |  |  |  | 标段：呼和浩特市新城区第十五幼儿园分园室外配套设施建设项目 |  |  |  | 第 2 页 共 6 页
序号 | 项目编码 | 项目名称 | 项目特征描述 |  | 计量单位 | 工程量 | 金额（元）
[7 empty] | 综合单价 |  | 合价 | 其中
暂估价
级；色牢度：>8； 2.其他满足图纸设计要求相关规范规定；
分部小计
国旗台
7 | 050307019001 | 旗台 | 1.名称：成品旗台，200*100*10cm，底座铺设草坪； |  | 个 | 1
8 | 011506002001 | 金属旗杆 | 1.名称：成品304不锈钢旗杆，高度10~12m，含升旗装置及国旗； |  | 根 | 1
分部小计
沙地
9 | 050202003001 | 沙地 | 1.名称：沙地，包含沙地沿、幼儿沙； |  | m2 | 49.3
分部小计
漏砂网小组合
10 | 050302001001 | 漏砂网小组合 | 1.规格：200*180cm 2.材质：防腐木； 3.木结构均匀，材料密度高。天然、环保、色泽高雅艳丽，整体感觉色彩饱满。经整体烘干后生产加工成型。然后经过防火、防腐处理，稳定性、耐候性好。外表面和内表面以及儿童手指可触及的隐蔽处，均不得有锐利的棱角、毛刺以及小五金部件露出的锐利尖锐。 |  | 座 | 1
分部小计
沙地推车
11 | 050302001002 | 沙地推车 | 1.规格：80*60*40cm; 2.材质：防腐木； 3.木结构均匀，材料密度高。天然、环保、色泽高雅艳丽，整体感觉色彩饱满。经整体烘干后生产加工成型。然后经过防火、防腐处理，稳定性、耐候性好。外表面和内表面以 |  | 套 | 4
本页小计
注：为计取规费等的使用，可在表中增设其中：“定额人工费”
表—08
分部分项工程和单价措施项目清单与计价表
工程名称：户外工程 |  |  |  | 标段：呼和浩特市新城区第十五幼儿园分园室外配套设施建设项目 |  |  |  | 第 3 页 共 6 页
序号 | 项目编码 | 项目名称 | 项目特征描述 |  | 计量单位 | 工程量 | 金额（元）
[7 empty] | 综合单价 |  | 合价 | 其中
暂估价
及儿童手指可触及的隐蔽处，均不得有锐利的棱角、毛刺以及小五金部件露出的锐利尖锐。
分部小计
鹅卵石水池
12 | 050202003002 | 鹅卵石水池 | 1.材质：50cm厚C30混凝土水池壁； 2.面层：地面硬化表面铺设鹅卵石； |  | m2 | 35
分部小计
过桥
13 | 050201014001 | 木制步桥 | 1.规格：220*80*100cm; 2.材质：防腐木； 3.木结构均匀，材料密度高。天然、环保、色泽高雅艳丽，整体感觉色彩饱满。经整体烘干后生产加工成型。然后经过防火、防腐处理，稳定性、耐候性好。外表面和内表面以及儿童手指可触及的隐蔽处，均不得有锐利的棱角、毛刺以及小五金部件露出的锐利尖锐。 |  | m2 | 4.4
分部小计
户外洗手池
14 | 031004003001 | 洗脸盆 | 1.名称：户外洗手池； 2.规格：φ55*110cm； |  | 组 | 1
分部小计
土坡钻洞
15 | 04B003 | 成品土坡钻洞 | 1.规格:φ76*300cm; 2.材质:304不锈钢； 3.含有土坡2个，软梯2个，滑梯1个， 钻洞2个； |  | 套 | 1
分部小计
攀爬墙、涂鸦墙
16 | 011207001001 | 攀爬墙 | 1.规格：总长1200cm，300cm/组，共4组； |  | m | 120
本页小计
注：为计取规费等的使用，可在表中增设其中：“定额人工费”
表—08
分部分项工程和单价措施项目清单与计价表
工程名称：户外工程 |  |  |  | 标段：呼和浩特市新城区第十五幼儿园分园室外配套设施建设项目 |  |  |  | 第 4 页 共 6 页
序号 | 项目编码 | 项目名称 | 项目特征描述 |  | 计量单位 | 工程量 | 金额（元）
[7 empty] | 综合单价 |  | 合价 | 其中
暂估价
2.材质：防腐木； 3.木结构均匀，材料密度高。天然、环保、色泽高雅艳丽，整体感觉色彩饱满。经整体烘干后生产加工成型。然后经过防火、防腐处理，稳定性、耐候性好。外表面和内表面以及儿童手指可触及的隐蔽处，均不得有锐利的棱角、毛刺以及小五金部件露出的锐利尖锐。
17 | 011207001002 | 涂鸦墙 | 1.规格：800*200cm; 2.材质：防腐木； 3.木结构均匀，材料密度高。天然、环保、色泽高雅艳丽，整体感觉色彩饱满。经整体烘干后生产加工成型。然后经过防火、防腐处理，稳定性、耐候性好。外表面和内表面以及儿童手指可触及的隐蔽处，均不得有锐利的棱角、毛刺以及小五金部件露出的锐利尖锐。 |  | m | 8
分部小计
收纳柜
18 | 011501011001 | 收纳柜 | 1.规格：120*60*120cm; 2.材质：铁制； 3.外表面和内表面以及儿童手指可触及的隐蔽处，均不得有锐利的棱角、毛刺以及小五金部件露出的锐利尖锐。 |  | 个 | 8
分部小计
茅草桌椅、种植围栏、养殖笼
19 | 050305010001 | 茅草桌椅 | 1.桌规格：150*60*55cm；圆凳规格：25*25*30cm（共3个）； 2.材质：防腐木； 3.木结构均匀，材料密度高。天然、环保、色泽高雅艳丽，整体感觉色彩饱 |  | 套 | 1
本页小计
注：为计取规费等的使用，可在表中增设其中：“定额人工费”
表—08
分部分项工程和单价措施项目清单与计价表
工程名称：户外工程 |  |  |  | 标段：呼和浩特市新城区第十五幼儿园分园室外配套设施建设项目 |  |  |  | 第 5 页 共 6 页
序号 | 项目编码 | 项目名称 | 项目特征描述 |  | 计量单位 | 工程量 | 金额（元）
[7 empty] | 综合单价 |  | 合价 | 其中
暂估价
满。经整体烘干后生产加工成型。然后经过防火、防腐处理，稳定性、耐候性好。外表面和内表面以及儿童手指可触及的隐蔽处，均不得有锐利的棱角、毛刺以及小五金部件露出的锐利尖锐。
20 | 050307008001 | 种植围栏 | 1.规格：2000*100cm; 2.材质：防腐木； 3.木结构均匀，材料密度高。天然、环保、色泽高雅艳丽，整体感觉色彩饱满。经整体烘干后生产加工成型。然后经过防火、防腐处理，稳定性、耐候性好。外表面和内表面以及儿童手指可触及的隐蔽处，均不得有锐利的棱角、毛刺以及小五金部件露出的锐利尖锐。 |  | m | 20
21 | 050307014001 | 养殖笼 | 1.规格：190*90*120cm; 2.材质：防腐木； 3.木结构均匀，材料密度高。天然、环保、色泽高雅艳丽，整体感觉色彩饱满。经整体烘干后生产加工成型。然后经过防火、防腐处理，稳定性、耐候性好。外表面和内表面以及儿童手指可触及的隐蔽处，均不得有锐利的棱角、毛刺以及小五金部件露出的锐利尖锐。 |  | 个 | 1
分部小计
体感小路
22 | 040202009002 | 砂砾石 | 1.石料规格:天然砂砾 2.厚度:30cm，分层压实，洒水养护 3.密实度:≥93% |  | m2 | 7
23 | 040204003001 | 人行道砼垫层 | 1.垫层：10cm厚C20混凝土垫层； |  | m2 | 7
24 | 050201001001 | 园路 | 1.面层:青砖路，马赛克，碎砖路； 2.其他满足图纸设计要求 |  | m2 | 7
本页小计
注：为计取规费等的使用，可在表中增设其中：“定额人工费”
表—08
分部分项工程和单价措施项目清单与计价表
工程名称：户外工程 |  |  |  | 标段：呼和浩特市新城区第十五幼儿园分园室外配套设施建设项目 |  |  |  | 第 6 页 共 6 页
序号 | 项目编码 | 项目名称 | 项目特征描述 |  | 计量单位 | 工程量 | 金额（元）
[7 empty] | 综合单价 |  | 合价 | 其中
暂估价
相关规范规定；
25 | 050201014002 | 木制步桥 | 1.名称：木质步道； |  | m2 | 3
分部小计
户外厕所
26 | 04B004 | 户外厕所 | 1.规格:成品户外厕所，270*200*260cm; 2.材质:防腐木； |  | 套 | 1
分部小计
种植区木栅栏
27 | 050307006001 | 木栅栏 | 1.名称：防腐木木栅栏 |  | m | 20
分部小计
厨房小当家
28 | 04B005 | 厨房小当家 | 1.规格：600*250*300cm; 2.材质：防腐木； 3.木结构均匀，材料密度高。天然、环保、色泽高雅艳丽，整体感觉色彩饱满。经整体烘干后生产加工成型。然后经过防火、防腐处理，稳定性、耐候性好。外表面和内表面以及儿童手指可触及的隐蔽处，均不得有锐利的棱角、毛刺以及小五金部件露出的锐利尖锐。 |  | 套 | 1
分部小计
措施项目
本页小计
合 计
注：为计取规费等的使用，可在表中增设其中：“定额人工费”
表—08

## 表-11 总价措施项目清单与计价表
总价措施项目清单与计价表
工程名称：户外工程 |  |  | 标段：呼和浩特市新城区第十五幼儿园分园室外配套设施建设项目 | [5 empty] | 第 1 页 共 1 页
序号 | 项目编码 | 项目名称 |  | 计算基础 | 费率(%) | 金额(元) |  | 调整费率(%) |  | 调整后金额(元) | 备注
1 | 041109001 | 安全文明施工费
1.1 | 041109001001 | 安全文明施工与环境保护费 |  | 分部分项人工费+技术措施项目人工费 | 5
1.2 | 041109001002 | 临时设施费 |  | 分部分项人工费+技术措施项目人工费 | 1.5
2 | 041109004001 | 雨季施工增加费 |  | 分部分项人工费+技术措施项目人工费 | 0.5
3 | 041109007001 | 已完工程及设备保护费 |  | 分部分项人工费+技术措施项目人工费 | 0
4 | 04B001 | 工程定位复测费 |  | 分部分项人工费+技术措施项目人工费 | 0.1
5 | 041109003001 | 二次搬运费 |  | 分部分项人工费+技术措施项目人工费 | 0.1
6 | 04B002 | 特殊地区施工增加费 |  | 分部分项人工费+技术措施项目人工费 | 0
7 | 041109002001 | 夜间施工增加费
8 | 041109002002 | 白天在地下室施工增加费
9 | 041109004002 | 冬季施工增加费
合 计
编制人（造价人员）： | [6 empty] | 复核人（造价工程师）：
注：1.“计算基础”中安全文明施工费可为“定额基价”、“定额人工费”或“定额人工费+定额机械费”，其他项目可为“定额人工费”或“定额人工费+定额机械费”。 2.按施工方案计算的措施费，若无“计算基础”和“费率”的数值，也可只填“金额”数值，但应在备注栏说明施工方案出处或计算方法。
表-11

## 表-12 其他项目清单与计价汇总表
其他项目清单与计价汇总表
工程名称：户外工程 |  | 标段：呼和浩特市新城区第十五幼儿园分园室外配套设施建设项目 |  |  | 第 1 页 共 1 页
序号 | 项目名称 |  | 金额(元) | 结算金额(元) |  | 备注
1 | 暂列金额 |  |  |  |  | 明细详见表-12-1
2 | 暂估价
2.1 | 专业工程暂估价 |  |  |  |  | 明细详见表-12-3
2.2 | 材料暂估价 |  | 一 |  |  | 明细详见表-12-2
3 | 计日工 |  |  |  |  | 明细详见表-12-4
4 | 总承包服务费 |  |  |  |  | 明细详见表-12-5
5 | 材料检验试验费
6 | 建筑工程能效测评费
7 | 工程变更及现场签证
8 | 提前竣工（赶工补偿）
9 | 无负荷联合试运转费
10 | 停窝工损失费
11 | 施工期间未完工程保护费
12 | 企业自有工人培训管理费
13 | 建筑工人实名制费
合计 | [5 empty] | —
注：材料（工程设备）暂估单价进入清单项目综合单价，此处不汇总。
表-12

## 表-12-1 暂列金额表
暂列金额明细表
工程名称：户外工程 |  | 标段：呼和浩特市新城区第十五幼儿园分园室外配套设施建设项目 |  |  | 第 1 页 共 1 页
序号 | 项目名称 |  | 计量单位 | 暂定金额（元） |  | 备注
合 计 | [5 empty] | —
注：此表由招标人填写，如不能详列，也可只列暂列金额总额，投标人应将上述暂列金额计入投标总价中。
表—12—1

## 表-12-2 材料(工程设备)暂估价及调整表
材料（工程设备）暂估单价及调整表
工程名称：户外工程 |  |  | 标段：呼和浩特市新城区第十五幼儿园分园室外配套设施建设项目 | [7 empty] | 第 1 页 共 1 页
序号 | 材料(工程设备)名称、规格、型号 | 计量单位 |  | 数量 |  | 暂估(元) |  | 确认(元) |  | 差额±(元) |  |  | 备注
|  |  |  | 暂估 | 确认 | 单价 | 合价 | 单价 | 合价 | 单价 |  | 合价
合计
总合计
注：此表由招标人填写“暂估单价”，并在备注栏说明暂估价的材料、工程设备拟用在哪些清单项目上，投标人应将上述材料、工程设备暂估单价计入工程量清单综合单价报价中。
表—12—2

## 表-12-3 专业工程暂估价及结算价表
专业工程暂估价及结算价表
工程名称：户外工程 |  |  | 标段：呼和浩特市新城区第十五幼儿园分园室外配套设施建设项目 |  |  |  | 第 1 页 共 1 页
序号 | 工程名称 | 工程内容 |  | 暂估金额（元） | 结算金额(元) | 差额±(元) |  | 备注
合 计
注：此表“暂估金额”由招标人填写，投标人应将“暂估金额”计入投标总价中。结算时按合同约定结算金额填写。
表—12—3

## 表-13 规费、税金项目清单与计价表
规费、税金项目计价表
工程名称：户外工程 |  | 标段：呼和浩特市新城区第十五幼儿园分园室外配套设施建设项目 |  |  |  | 第 1 页 共 1 页
序号 | 项目名称 |  | 计算基础 |  | 计算基数 |  | 计算费率(%) | 金额（元）
1 | 规费 |  | 社会保险费+住房公积金+水利建设基金+环境保护税
1.1 | 社会保险费 |  | 养老失业保险+基本医疗保险+工伤保险+生育保险
(1) | 养老失业保险 |  | 分部分项人工费+组织措施项目人工费+技术措施项目人工费+分部分项人工费调整+技术措施项目人工费调整 |  |  |  | 10.5
(2) | 基本医疗保险 |  | 分部分项人工费+组织措施项目人工费+技术措施项目人工费+分部分项人工费调整+技术措施项目人工费调整 |  |  |  | 3.7
(3) | 工伤保险 |  | 分部分项人工费+组织措施项目人工费+技术措施项目人工费+分部分项人工费调整+技术措施项目人工费调整 |  |  |  | 0.4
(4) | 生育保险 |  | 分部分项人工费+组织措施项目人工费+技术措施项目人工费+分部分项人工费调整+技术措施项目人工费调整 |  |  |  | 0.3
1.2 | 住房公积金 |  | 分部分项人工费+组织措施项目人工费+技术措施项目人工费+分部分项人工费调整+技术措施项目人工费调整 |  |  |  | 3.7
1.3 | 水利建设基金 |  | 分部分项人工费+组织措施项目人工费+技术措施项目人工费+分部分项人工费调整+技术措施项目人工费调整 |  |  |  | 0.4
1.4 | 环境保护税
2 | 税金 |  | 税前工程造价 |  |  |  | 9
合 计
编制人（造价人员）： |  |  |  | 复核人（造价工程师）：
表-13