## 表-08 分部分项工程和单价措施项目清单与计价表
分部分项工程和单价措施项目清单与计价表
工程名称：环卫基础设施升级改造（包1）-公厕土暖及管道改造 |  |  |  | 标段：环卫基础设施升级改造（包1） |  |  |  | 第 1 页 共 215 页
序号 | 项目编码 | 项目名称 | 项目特征描述 |  | 计量单位 | 工程量 | 金额（元）
[7 empty] | 综合单价 |  | 合价 | 其中
暂估价
惠民小区水厕
1 | 030412001267 | 厕所标志灯-射灯 | 1.名称:厕所标志灯 2.规格:12V-3W |  | 套 | 2
2 | 080807007001 | 线槽 | 1.砖墙开槽 管径≤32mm |  | m | 36
3 | 030411001029 | 配管 | 1.名称：配管 2.材质及规格：刚性阻燃管 PVC de16 3.敷设方式：暗敷 |  | m | 36
4 | 030411004348 | 配线 | 1、名称:管内穿线 2、配线形式:照明线路 3、型号:BV2.5mm2 4、规格:铜芯 |  | m | 108
5 | 030404031001 | 小电器 | 1.名称：小厨宝 2.规格：10L |  | 个 | 2
6 | 030404035003 | 插座 | 1.名称：三孔插座 2.规格：250V 10A 3.含PVC接线盒 |  | 个 | 2
7 | 011615001029 | 开孔（打洞） | 1.砖墙打孔， 孔(洞)直径≤25mm |  | 个 | 4
分部小计
北出口金熙水厕
8 | 030412001268 | 厕所标志灯-射灯 | 1.名称:厕所标志灯 2.规格:12V-3W |  | 套 | 2
9 | 011615001030 | 开孔（打洞） | 1.砖墙打孔， 孔(洞)直径≤25mm |  | 个 | 4
10 | 080807007160 | 线槽 | 1.砖墙开槽 管径≤32mm |  | m | 36
11 | 030411001125 | 配管 | 1.名称：配管 2.材质及规格：刚性阻燃管 PVC de16 3.敷设方式：暗敷 |  | m | 36
12 | 030411004349 | 配线 | 1、名称:管内穿线 2、配线形式:照明线路 3、型号:BV2.5mm2 4、规格:铜芯 |  | m | 108
13 | 030404031002 | 小电器 | 1.名称：小厨宝 2.规格：10L |  | 个 | 2
14 | 030404035004 | 插座 | 1.名称：三孔插座 2.规格：250V 10A 3.含PVC接线盒 |  | 个 | 2
分部小计
三联水厕
本页小计
注：为计取规费等的使用，可在表中增设其中：“定额人工费”
表—08
分部分项工程和单价措施项目清单与计价表
工程名称：环卫基础设施升级改造（包1）-公厕土暖及管道改造 |  |  |  | 标段：环卫基础设施升级改造（包1） |  |  |  | 第 2 页 共 215 页
序号 | 项目编码 | 项目名称 | 项目特征描述 |  | 计量单位 | 工程量 | 金额（元）
[7 empty] | 综合单价 |  | 合价 | 其中
暂估价
15 | 030412001269 | 厕所标志灯-射灯 | 1.名称:厕所标志灯 2.规格:12V-3W |  | 套 | 2
16 | 011615001031 | 开孔（打洞） | 1.砖墙打孔， 孔(洞)直径≤25mm |  | 个 | 4
17 | 080807007161 | 线槽 | 1.砖墙开槽 管径≤32mm |  | m | 36
18 | 030411001126 | 配管 | 1.名称：配管 2.材质及规格：刚性阻燃管 PVC de16 3.敷设方式：暗敷 |  | m | 36
19 | 030411004350 | 配线 | 1、名称:管内穿线 2、配线形式:照明线路 3、型号:BV2.5mm2 4、规格:铜芯 |  | m | 108
20 | 030404031003 | 小电器 | 1.名称：小厨宝 2.规格：10L |  | 个 | 2
21 | 030404035005 | 插座 | 1.名称：三孔插座 2.规格：250V 10A 3.含PVC接线盒 |  | 个 | 2
分部小计
大兴北水厕
22 | 030412001270 | 厕所标志灯-射灯 | 1.名称:厕所标志灯 2.规格:12V-3W |  | 套 | 2
23 | 011615001032 | 开孔（打洞） | 1.砖墙打孔， 孔(洞)直径≤25mm |  | 个 | 4
24 | 080807007162 | 线槽 | 1.砖墙开槽 管径≤32mm |  | m | 36
25 | 030411001127 | 配管 | 1.名称：配管 2.材质及规格：刚性阻燃管 PVC de16 3.敷设方式：暗敷 |  | m | 36
26 | 030411004351 | 配线 | 1、名称:管内穿线 2、配线形式:照明线路 3、型号:BV2.5mm2 4、规格:铜芯 |  | m | 108
27 | 030404031004 | 小电器 | 1.名称：小厨宝 2.规格：10L |  | 个 | 2
28 | 030404035006 | 插座 | 1.名称：三孔插座 2.规格：250V 10A 3.含PVC接线盒 |  | 个 | 2
分部小计
北出口水厕所(地面下沉)
29 | 03041200127 | 厕所标志灯-射 | 1.名称:厕所标志灯 |  | 套 | 2
本页小计
注：为计取规费等的使用，可在表中增设其中：“定额人工费”
表—08
分部分项工程和单价措施项目清单与计价表
工程名称：环卫基础设施升级改造（包1）-公厕土暖及管道改造 |  |  |  | 标段：环卫基础设施升级改造（包1） |  |  |  | 第 3 页 共 215 页
序号 | 项目编码 | 项目名称 | 项目特征描述 |  | 计量单位 | 工程量 | 金额（元）
[7 empty] | 综合单价 |  | 合价 | 其中
暂估价
| 1 | 灯 | 2.规格:12V-3W
30 | 011615001033 | 开孔（打洞） | 1.砖墙打孔， 孔(洞)直径≤25mm |  | 个 | 4
31 | 080807007163 | 线槽 | 1.砖墙开槽 管径≤32mm |  | m | 36
32 | 030411001128 | 配管 | 1.名称：配管 2.材质及规格：刚性阻燃管 PVC de16 3.敷设方式：暗敷 |  | m | 36
33 | 030411004352 | 配线 | 1、名称:管内穿线 2、配线形式:照明线路 3、型号:BV2.5mm2 4、规格:铜芯 |  | m | 108
34 | 030404031005 | 小电器 | 1.名称：小厨宝 2.规格：10L |  | 个 | 2
35 | 030404035007 | 插座 | 1.名称：三孔插座 2.规格：250V 10A 3.含PVC接线盒 |  | 个 | 2
分部小计
京熙水厕
36 | 030412001272 | 厕所标志灯-射灯 | 1.名称:厕所标志灯 2.规格:12V-3W |  | 套 | 2
37 | 011615001034 | 开孔（打洞） | 1.砖墙打孔， 孔(洞)直径≤25mm |  | 个 | 4
38 | 080807007164 | 线槽 | 1.砖墙开槽 管径≤32mm |  | m | 36
39 | 030411001129 | 配管 | 1.名称：配管 2.材质及规格：刚性阻燃管 PVC de16 3.敷设方式：暗敷 |  | m | 36
40 | 030411004353 | 配线 | 1、名称:管内穿线 2、配线形式:照明线路 3、型号:BV2.5mm2 4、规格:铜芯 |  | m | 108
41 | 030404031006 | 小电器 | 1.名称：小厨宝 2.规格：10L |  | 个 | 2
42 | 030404035008 | 插座 | 1.名称：三孔插座 2.规格：250V 10A 3.含PVC接线盒 |  | 个 | 2
分部小计
惠民门口水厕
43 | 030412001273 | 厕所标志灯-射灯 | 1.名称:厕所标志灯 2.规格:12V-3W |  | 套 | 2
本页小计
注：为计取规费等的使用，可在表中增设其中：“定额人工费”
表—08
分部分项工程和单价措施项目清单与计价表
工程名称：环卫基础设施升级改造（包1）-公厕土暖及管道改造 |  |  |  | 标段：环卫基础设施升级改造（包1） |  |  |  | 第 4 页 共 215 页
序号 | 项目编码 | 项目名称 | 项目特征描述 |  | 计量单位 | 工程量 | 金额（元）
[7 empty] | 综合单价 |  | 合价 | 其中
暂估价
44 | 011615001035 | 开孔（打洞） | 1.砖墙打孔， 孔(洞)直径≤25mm |  | 个 | 4
45 | 080807007165 | 线槽 | 1.砖墙开槽 管径≤32mm |  | m | 36
46 | 030411001130 | 配管 | 1.名称：配管 2.材质及规格：刚性阻燃管 PVC de16 3.敷设方式：暗敷 |  | m | 36
47 | 030411004354 | 配线 | 1、名称:管内穿线 2、配线形式:照明线路 3、型号:BV2.5mm2 4、规格:铜芯 |  | m | 108
48 | 030404031007 | 小电器 | 1.名称：小厨宝 2.规格：10L |  | 个 | 2
49 | 030404035009 | 插座 | 1.名称：三孔插座 2.规格：250V 10A 3.含PVC接线盒 |  | 个 | 2
分部小计
大兴生态小区西水厕
50 | 030412001274 | 厕所标志灯-射灯 | 1.名称:厕所标志灯 2.规格:12V-3W |  | 套 | 2
51 | 011615001036 | 开孔（打洞） | 1.砖墙打孔， 孔(洞)直径≤25mm |  | 个 | 4
52 | 080807007166 | 线槽 | 1.砖墙开槽 管径≤32mm |  | m | 36
53 | 030411001131 | 配管 | 1.名称：配管 2.材质及规格：刚性阻燃管 PVC de16 3.敷设方式：暗敷 |  | m | 36
54 | 030411004355 | 配线 | 1、名称:管内穿线 2、配线形式:照明线路 3、型号:BV2.5mm2 4、规格:铜芯 |  | m | 108
55 | 030404031008 | 小电器 | 1.名称：小厨宝 2.规格：10L |  | 个 | 2
56 | 030404035010 | 插座 | 1.名称：三孔插座 2.规格：250V 10A 3.含PVC接线盒 |  | 个 | 2
分部小计
傲城龙园水厕
57 | 030412001275 | 厕所标志灯-射灯 | 1.名称:厕所标志灯 2.规格:12V-3W |  | 套 | 2
58 | 01161500103 | 开孔（打洞 | 1.砖墙打孔， 孔(洞)直 |  | 个 | 4
本页小计
注：为计取规费等的使用，可在表中增设其中：“定额人工费”
表—08
分部分项工程和单价措施项目清单与计价表
工程名称：环卫基础设施升级改造（包1）-公厕土暖及管道改造 |  |  |  | 标段：环卫基础设施升级改造（包1） |  |  |  | 第 5 页 共 215 页
序号 | 项目编码 | 项目名称 | 项目特征描述 |  | 计量单位 | 工程量 | 金额（元）
[7 empty] | 综合单价 |  | 合价 | 其中
暂估价
| 7 | ） | 径≤25mm
59 | 080807007167 | 线槽 | 1.砖墙开槽 管径≤32mm |  | m | 36
60 | 030411001132 | 配管 | 1.名称：配管 2.材质及规格：刚性阻燃管 PVC de16 3.敷设方式：暗敷 |  | m | 36
61 | 030411004356 | 配线 | 1、名称:管内穿线 2、配线形式:照明线路 3、型号:BV2.5mm2 4、规格:铜芯 |  | m | 108
62 | 030404031009 | 小电器 | 1.名称：小厨宝 2.规格：10L |  | 个 | 2
63 | 030404035011 | 插座 | 1.名称：三孔插座 2.规格：250V 10A 3.含PVC接线盒 |  | 个 | 2
分部小计
九完小水厕
64 | 030412001276 | 厕所标志灯-射灯 | 1.名称:厕所标志灯 2.规格:12V-3W |  | 套 | 2
65 | 011615001038 | 开孔（打洞） | 1.砖墙打孔， 孔(洞)直径≤25mm |  | 个 | 4
66 | 080807007168 | 线槽 | 1.砖墙开槽 管径≤32mm |  | m | 36
67 | 030411001133 | 配管 | 1.名称：配管 2.材质及规格：刚性阻燃管 PVC de16 3.敷设方式：暗敷 |  | m | 36
68 | 030411004357 | 配线 | 1、名称:管内穿线 2、配线形式:照明线路 3、型号:BV2.5mm2 4、规格:铜芯 |  | m | 108
69 | 030404031010 | 小电器 | 1.名称：小厨宝 2.规格：10L |  | 个 | 2
70 | 030404035012 | 插座 | 1.名称：三孔插座 2.规格：250V 10A 3.含PVC接线盒 |  | 个 | 2
分部小计
威尼斯东水厕
71 | 030412001277 | 厕所标志灯-射灯 | 1.名称:厕所标志灯 2.规格:12V-3W |  | 套 | 2
72 | 011615001039 | 开孔（打洞） | 1.砖墙打孔， 孔(洞)直径≤25mm |  | 个 | 4
本页小计
注：为计取规费等的使用，可在表中增设其中：“定额人工费”
表—08
分部分项工程和单价措施项目清单与计价表
工程名称：环卫基础设施升级改造（包1）-公厕土暖及管道改造 |  |  |  | 标段：环卫基础设施升级改造（包1） |  |  |  | 第 6 页 共 215 页
序号 | 项目编码 | 项目名称 | 项目特征描述 |  | 计量单位 | 工程量 | 金额（元）
[7 empty] | 综合单价 |  | 合价 | 其中
暂估价
73 | 080807007169 | 线槽 | 1.砖墙开槽 管径≤32mm |  | m | 36
74 | 030411001134 | 配管 | 1.名称：配管 2.材质及规格：刚性阻燃管 PVC de16 3.敷设方式：暗敷 |  | m | 36
75 | 030411004358 | 配线 | 1、名称:管内穿线 2、配线形式:照明线路 3、型号:BV2.5mm2 4、规格:铜芯 |  | m | 108
76 | 030404031011 | 小电器 | 1.名称：小厨宝 2.规格：10L |  | 个 | 2
77 | 030404035013 | 插座 | 1.名称：三孔插座 2.规格：250V 10A 3.含PVC接线盒 |  | 个 | 2
分部小计
佳泰市场水厕
78 | 030412001278 | 厕所标志灯-射灯 | 1.名称:厕所标志灯 2.规格:12V-3W |  | 套 | 2
79 | 011615001040 | 开孔（打洞） | 1.砖墙打孔， 孔(洞)直径≤25mm |  | 个 | 4
80 | 080807007170 | 线槽 | 1.砖墙开槽 管径≤32mm |  | m | 36
81 | 030411001135 | 配管 | 1.名称：配管 2.材质及规格：刚性阻燃管 PVC de16 3.敷设方式：暗敷 |  | m | 36
82 | 030411004359 | 配线 | 1、名称:管内穿线 2、配线形式:照明线路 3、型号:BV2.5mm2 4、规格:铜芯 |  | m | 108
83 | 030404031012 | 小电器 | 1.名称：小厨宝 2.规格：10L |  | 个 | 2
84 | 030404035014 | 插座 | 1.名称：三孔插座 2.规格：250V 10A 3.含PVC接线盒 |  | 个 | 2
分部小计
新天地水厕
85 | 030412001279 | 厕所标志灯-射灯 | 1.名称:厕所标志灯 2.规格:12V-3W |  | 套 | 2
86 | 011615001041 | 开孔（打洞） | 1.砖墙打孔， 孔(洞)直径≤25mm |  | 个 | 4
87 | 080807007171 | 线槽 | 1.砖墙开槽 管径≤32mm |  | m | 36
本页小计
注：为计取规费等的使用，可在表中增设其中：“定额人工费”
表—08
分部分项工程和单价措施项目清单与计价表
工程名称：环卫基础设施升级改造（包1）-公厕土暖及管道改造 |  |  |  | 标段：环卫基础设施升级改造（包1） |  |  |  | 第 7 页 共 215 页
序号 | 项目编码 | 项目名称 | 项目特征描述 |  | 计量单位 | 工程量 | 金额（元）
[7 empty] | 综合单价 |  | 合价 | 其中
暂估价
88 | 030411001136 | 配管 | 1.名称：配管 2.材质及规格：刚性阻燃管 PVC de16 3.敷设方式：暗敷 |  | m | 36
89 | 030411004360 | 配线 | 1、名称:管内穿线 2、配线形式:照明线路 3、型号:BV2.5mm2 4、规格:铜芯 |  | m | 108
90 | 030404031013 | 小电器 | 1.名称：小厨宝 2.规格：10L |  | 个 | 2
91 | 030404035015 | 插座 | 1.名称：三孔插座 2.规格：250V 10A 3.含PVC接线盒 |  | 个 | 2
分部小计
荣景苑水厕
92 | 030412001280 | 厕所标志灯-射灯 | 1.名称:厕所标志灯 2.规格:12V-3W |  | 套 | 2
93 | 011615001042 | 开孔（打洞） | 1.砖墙打孔， 孔(洞)直径≤25mm |  | 个 | 4
94 | 080807007172 | 线槽 | 1.砖墙开槽 管径≤32mm |  | m | 36
95 | 030411001137 | 配管 | 1.名称：配管 2.材质及规格：刚性阻燃管 PVC de16 3.敷设方式：暗敷 |  | m | 36
96 | 030411004361 | 配线 | 1、名称:管内穿线 2、配线形式:照明线路 3、型号:BV2.5mm2 4、规格:铜芯 |  | m | 108
97 | 030404031014 | 小电器 | 1.名称：小厨宝 2.规格：10L |  | 个 | 2
98 | 030404035016 | 插座 | 1.名称：三孔插座 2.规格：250V 10A 3.含PVC接线盒 |  | 个 | 2
分部小计
屠宰场南水厕
99 | 030412001281 | 厕所标志灯-射灯 | 1.名称:厕所标志灯 2.规格:12V-3W |  | 套 | 2
100 | 011615001043 | 开孔（打洞） | 1.砖墙打孔， 孔(洞)直径≤25mm |  | 个 | 4
101 | 080807007173 | 线槽 | 1.砖墙开槽 管径≤32mm |  | m | 36
102 | 030411001138 | 配管 | 1.名称：配管 |  | m | 36
本页小计
注：为计取规费等的使用，可在表中增设其中：“定额人工费”
表—08
分部分项工程和单价措施项目清单与计价表
工程名称：环卫基础设施升级改造（包1）-公厕土暖及管道改造 |  |  |  | 标段：环卫基础设施升级改造（包1） |  |  |  | 第 8 页 共 215 页
序号 | 项目编码 | 项目名称 | 项目特征描述 |  | 计量单位 | 工程量 | 金额（元）
[7 empty] | 综合单价 |  | 合价 | 其中
暂估价
2.材质及规格：刚性阻燃管 PVC de16 3.敷设方式：暗敷
103 | 030411004362 | 配线 | 1、名称:管内穿线 2、配线形式:照明线路 3、型号:BV2.5mm2 4、规格:铜芯 |  | m | 108
104 | 030404031015 | 小电器 | 1.名称：小厨宝 2.规格：10L |  | 个 | 2
105 | 030404035017 | 插座 | 1.名称：三孔插座 2.规格：250V 10A 3.含PVC接线盒 |  | 个 | 2
分部小计
盛世阳光水厕
106 | 030412001282 | 厕所标志灯-射灯 | 1.名称:厕所标志灯 2.规格:12V-3W |  | 套 | 2
107 | 011615001044 | 开孔（打洞） | 1.砖墙打孔， 孔(洞)直径≤25mm |  | 个 | 4
108 | 080807007174 | 线槽 | 1.砖墙开槽 管径≤32mm |  | m | 36
109 | 030411001139 | 配管 | 1.名称：配管 2.材质及规格：刚性阻燃管 PVC de16 3.敷设方式：暗敷 |  | m | 36
110 | 030411004363 | 配线 | 1、名称:管内穿线 2、配线形式:照明线路 3、型号:BV2.5mm2 4、规格:铜芯 |  | m | 108
111 | 030404031016 | 小电器 | 1.名称：小厨宝 2.规格：10L |  | 个 | 2
112 | 030404035018 | 插座 | 1.名称：三孔插座 2.规格：250V 10A 3.含PVC接线盒 |  | 个 | 2
分部小计
安泰苑水厕
113 | 030412001283 | 厕所标志灯-射灯 | 1.名称:厕所标志灯 2.规格:12V-3W |  | 套 | 2
114 | 011615001045 | 开孔（打洞） | 1.砖墙打孔， 孔(洞)直径≤25mm |  | 个 | 4
115 | 080807007175 | 线槽 | 1.砖墙开槽 管径≤32mm |  | m | 36
116 | 030411001140 | 配管 | 1.名称：配管 2.材质及规格：刚性阻燃 |  | m | 36
本页小计
注：为计取规费等的使用，可在表中增设其中：“定额人工费”
表—08
分部分项工程和单价措施项目清单与计价表
工程名称：环卫基础设施升级改造（包1）-公厕土暖及管道改造 |  |  |  | 标段：环卫基础设施升级改造（包1） |  |  |  | 第 9 页 共 215 页
序号 | 项目编码 | 项目名称 | 项目特征描述 |  | 计量单位 | 工程量 | 金额（元）
[7 empty] | 综合单价 |  | 合价 | 其中
暂估价
管 PVC de16 3.敷设方式：暗敷
117 | 030411004364 | 配线 | 1、名称:管内穿线 2、配线形式:照明线路 3、型号:BV2.5mm2 4、规格:铜芯 |  | m | 108
118 | 030404031017 | 小电器 | 1.名称：小厨宝 2.规格：10L |  | 个 | 2
119 | 030404035019 | 插座 | 1.名称：三孔插座 2.规格：250V 10A 3.含PVC接线盒 |  | 个 | 2
分部小计
伊煤社区水厕
120 | 030412001284 | 厕所标志灯-射灯 | 1.名称:厕所标志灯 2.规格:12V-3W |  | 套 | 2
121 | 011615001046 | 开孔（打洞） | 1.砖墙打孔， 孔(洞)直径≤25mm |  | 个 | 4
122 | 080807007176 | 线槽 | 1.砖墙开槽 管径≤32mm |  | m | 36
123 | 030411001141 | 配管 | 1.名称：配管 2.材质及规格：刚性阻燃管 PVC de16 3.敷设方式：暗敷 |  | m | 36
124 | 030411004365 | 配线 | 1、名称:管内穿线 2、配线形式:照明线路 3、型号:BV2.5mm2 4、规格:铜芯 |  | m | 108
125 | 030404031018 | 小电器 | 1.名称：小厨宝 2.规格：10L |  | 个 | 2
126 | 030404035020 | 插座 | 1.名称：三孔插座 2.规格：250V 10A 3.含PVC接线盒 |  | 个 | 2
分部小计
祥嘉养老院水厕
127 | 030412001285 | 厕所标志灯-射灯 | 1.名称:厕所标志灯 2.规格:12V-3W |  | 套 | 2
128 | 011615001047 | 开孔（打洞） | 1.砖墙打孔， 孔(洞)直径≤25mm |  | 个 | 4
129 | 080807007177 | 线槽 | 1.砖墙开槽 管径≤32mm |  | m | 36
130 | 030411001142 | 配管 | 1.名称：配管 2.材质及规格：刚性阻燃管 PVC de16 |  | m | 36
本页小计
注：为计取规费等的使用，可在表中增设其中：“定额人工费”
表—08
分部分项工程和单价措施项目清单与计价表
工程名称：环卫基础设施升级改造（包1）-公厕土暖及管道改造 |  |  |  | 标段：环卫基础设施升级改造（包1） |  |  |  | 第 10 页 共 215 页
序号 | 项目编码 | 项目名称 | 项目特征描述 |  | 计量单位 | 工程量 | 金额（元）
[7 empty] | 综合单价 |  | 合价 | 其中
暂估价
3.敷设方式：暗敷
131 | 030411004366 | 配线 | 1、名称:管内穿线 2、配线形式:照明线路 3、型号:BV2.5mm2 4、规格:铜芯 |  | m | 108
132 | 030404031019 | 小电器 | 1.名称：小厨宝 2.规格：10L |  | 个 | 2
133 | 030404035021 | 插座 | 1.名称：三孔插座 2.规格：250V 10A 3.含PVC接线盒 |  | 个 | 2
分部小计
一完小对面水厕
134 | 030412001286 | 厕所标志灯-射灯 | 1.名称:厕所标志灯 2.规格:12V-3W |  | 套 | 2
135 | 011615001048 | 开孔（打洞） | 1.砖墙打孔， 孔(洞)直径≤25mm |  | 个 | 4
136 | 080807007178 | 线槽 | 1.砖墙开槽 管径≤32mm |  | m | 36
137 | 030411001143 | 配管 | 1.名称：配管 2.材质及规格：刚性阻燃管 PVC de16 3.敷设方式：暗敷 |  | m | 36
138 | 030411004367 | 配线 | 1、名称:管内穿线 2、配线形式:照明线路 3、型号:BV2.5mm2 4、规格:铜芯 |  | m | 108
139 | 030404031020 | 小电器 | 1.名称：小厨宝 2.规格：10L |  | 个 | 2
140 | 030404035022 | 插座 | 1.名称：三孔插座 2.规格：250V 10A 3.含PVC接线盒 |  | 个 | 2
分部小计
准格尔路西坡水厕
141 | 030412001287 | 厕所标志灯-射灯 | 1.名称:厕所标志灯 2.规格:12V-3W |  | 套 | 2
142 | 011615001049 | 开孔（打洞） | 1.砖墙打孔， 孔(洞)直径≤25mm |  | 个 | 4
143 | 080807007179 | 线槽 | 1.砖墙开槽 管径≤32mm |  | m | 36
144 | 030411001144 | 配管 | 1.名称：配管 2.材质及规格：刚性阻燃管 PVC de16 |  | m | 36
本页小计
注：为计取规费等的使用，可在表中增设其中：“定额人工费”
表—08
分部分项工程和单价措施项目清单与计价表
工程名称：环卫基础设施升级改造（包1）-公厕土暖及管道改造 |  |  |  | 标段：环卫基础设施升级改造（包1） |  |  |  | 第 11 页 共 215 页
序号 | 项目编码 | 项目名称 | 项目特征描述 |  | 计量单位 | 工程量 | 金额（元）
[7 empty] | 综合单价 |  | 合价 | 其中
暂估价
3.敷设方式：暗敷
145 | 030411004368 | 配线 | 1、名称:管内穿线 2、配线形式:照明线路 3、型号:BV2.5mm2 4、规格:铜芯 |  | m | 108
146 | 030404031021 | 小电器 | 1.名称：小厨宝 2.规格：10L |  | 个 | 2
147 | 030404035023 | 插座 | 1.名称：三孔插座 2.规格：250V 10A 3.含PVC接线盒 |  | 个 | 2
分部小计
垃圾处理厂水厕
148 | 030412001288 | 厕所标志灯-射灯 | 1.名称:厕所标志灯 2.规格:12V-3W |  | 套 | 2
149 | 011615001050 | 开孔（打洞） | 1.砖墙打孔， 孔(洞)直径≤25mm |  | 个 | 4
150 | 080807007180 | 线槽 | 1.砖墙开槽 管径≤32mm |  | m | 36
151 | 030411001145 | 配管 | 1.名称：配管 2.材质及规格：刚性阻燃管 PVC de16 3.敷设方式：暗敷 |  | m | 36
152 | 030411004369 | 配线 | 1、名称:管内穿线 2、配线形式:照明线路 3、型号:BV2.5mm2 4、规格:铜芯 |  | m | 108
153 | 030404031022 | 小电器 | 1.名称：小厨宝 2.规格：10L |  | 个 | 2
154 | 030404035024 | 插座 | 1.名称：三孔插座 2.规格：250V 10A 3.含PVC接线盒 |  | 个 | 2
分部小计
砖瓦厂水厕
155 | 030412001289 | 厕所标志灯-射灯 | 1.名称:厕所标志灯 2.规格:12V-3W |  | 套 | 2
156 | 011615001051 | 开孔（打洞） | 1.砖墙打孔， 孔(洞)直径≤25mm |  | 个 | 4
157 | 080807007181 | 线槽 | 1.砖墙开槽 管径≤32mm |  | m | 36
158 | 030411001146 | 配管 | 1.名称：配管 2.材质及规格：刚性阻燃管 PVC de16 3.敷设方式：暗敷 |  | m | 36
本页小计
注：为计取规费等的使用，可在表中增设其中：“定额人工费”
表—08
分部分项工程和单价措施项目清单与计价表
工程名称：环卫基础设施升级改造（包1）-公厕土暖及管道改造 |  |  |  | 标段：环卫基础设施升级改造（包1） |  |  |  | 第 12 页 共 215 页
序号 | 项目编码 | 项目名称 | 项目特征描述 |  | 计量单位 | 工程量 | 金额（元）
[7 empty] | 综合单价 |  | 合价 | 其中
暂估价
159 | 030411004370 | 配线 | 1、名称:管内穿线 2、配线形式:照明线路 3、型号:BV2.5mm2 4、规格:铜芯 |  | m | 108
160 | 030404031023 | 小电器 | 1.名称：小厨宝 2.规格：10L |  | 个 | 2
161 | 030404035025 | 插座 | 1.名称：三孔插座 2.规格：250V 10A 3.含PVC接线盒 |  | 个 | 2
分部小计
十一完小水厕
162 | 030412001290 | 厕所标志灯-射灯 | 1.名称:厕所标志灯 2.规格:12V-3W |  | 套 | 2
163 | 011615001052 | 开孔（打洞） | 1.砖墙打孔， 孔(洞)直径≤25mm |  | 个 | 4
164 | 080807007182 | 线槽 | 1.砖墙开槽 管径≤32mm |  | m | 36
165 | 030411001147 | 配管 | 1.名称：配管 2.材质及规格：刚性阻燃管 PVC de16 3.敷设方式：暗敷 |  | m | 36
166 | 030411004371 | 配线 | 1、名称:管内穿线 2、配线形式:照明线路 3、型号:BV2.5mm2 4、规格:铜芯 |  | m | 108
167 | 030404031024 | 小电器 | 1.名称：小厨宝 2.规格：10L |  | 个 | 2
168 | 030404035026 | 插座 | 1.名称：三孔插座 2.规格：250V 10A 3.含PVC接线盒 |  | 个 | 2
分部小计
公路工程局家属院公厕
169 | 030412001291 | 厕所标志灯-射灯 | 1.名称:厕所标志灯 2.规格:12V-3W |  | 套 | 2
170 | 011615001053 | 开孔（打洞） | 1.砖墙打孔， 孔(洞)直径≤25mm |  | 个 | 4
171 | 080807007183 | 线槽 | 1.砖墙开槽 管径≤32mm |  | m | 36
172 | 030411001148 | 配管 | 1.名称：配管 2.材质及规格：刚性阻燃管 PVC de16 3.敷设方式：暗敷 |  | m | 36
173 | 03041100437 | 配 | 1、名称:管内穿线 |  | m | 108
本页小计
注：为计取规费等的使用，可在表中增设其中：“定额人工费”
表—08
分部分项工程和单价措施项目清单与计价表
工程名称：环卫基础设施升级改造（包1）-公厕土暖及管道改造 |  |  |  | 标段：环卫基础设施升级改造（包1） |  |  |  | 第 13 页 共 215 页
序号 | 项目编码 | 项目名称 | 项目特征描述 |  | 计量单位 | 工程量 | 金额（元）
[7 empty] | 综合单价 |  | 合价 | 其中
暂估价
| 2 | 线 | 2、配线形式:照明线路 3、型号:BV2.5mm2 4、规格:铜芯
174 | 030404031025 | 小电器 | 1.名称：小厨宝 2.规格：10L |  | 个 | 2
175 | 030404035027 | 插座 | 1.名称：三孔插座 2.规格：250V 10A 3.含PVC接线盒 |  | 个 | 2
分部小计
北门加油站东墙水厕
176 | 030412001292 | 厕所标志灯-射灯 | 1.名称:厕所标志灯 2.规格:12V-3W |  | 套 | 2
177 | 011615001054 | 开孔（打洞） | 1.砖墙打孔， 孔(洞)直径≤25mm |  | 个 | 4
178 | 080807007184 | 线槽 | 1.砖墙开槽 管径≤32mm |  | m | 36
179 | 030411001149 | 配管 | 1.名称：配管 2.材质及规格：刚性阻燃管 PVC de16 3.敷设方式：暗敷 |  | m | 36
180 | 030411004373 | 配线 | 1、名称:管内穿线 2、配线形式:照明线路 3、型号:BV2.5mm2 4、规格:铜芯 |  | m | 108
181 | 030404031026 | 小电器 | 1.名称：小厨宝 2.规格：10L |  | 个 | 2
182 | 030404035028 | 插座 | 1.名称：三孔插座 2.规格：250V 10A 3.含PVC接线盒 |  | 个 | 2
分部小计
五中东墙水厕
183 | 030412001293 | 厕所标志灯-射灯 | 1.名称:厕所标志灯 2.规格:12V-3W |  | 套 | 2
184 | 011615001055 | 开孔（打洞） | 1.砖墙打孔， 孔(洞)直径≤25mm |  | 个 | 4
185 | 080807007185 | 线槽 | 1.砖墙开槽 管径≤32mm |  | m | 36
186 | 030411001150 | 配管 | 1.名称：配管 2.材质及规格：刚性阻燃管 PVC de16 3.敷设方式：暗敷 |  | m | 36
187 | 030411004374 | 配线 | 1、名称:管内穿线 |  | m | 108
本页小计
注：为计取规费等的使用，可在表中增设其中：“定额人工费”
表—08
分部分项工程和单价措施项目清单与计价表
工程名称：环卫基础设施升级改造（包1）-公厕土暖及管道改造 |  |  |  | 标段：环卫基础设施升级改造（包1） |  |  |  | 第 14 页 共 215 页
序号 | 项目编码 | 项目名称 | 项目特征描述 |  | 计量单位 | 工程量 | 金额（元）
[7 empty] | 综合单价 |  | 合价 | 其中
暂估价
2、配线形式:照明线路 3、型号:BV2.5mm2 4、规格:铜芯
188 | 030404031027 | 小电器 | 1.名称：小厨宝 2.规格：10L |  | 个 | 2
189 | 030404035029 | 插座 | 1.名称：三孔插座 2.规格：250V 10A 3.含PVC接线盒 |  | 个 | 2
分部小计
龙凤小学水厕
190 | 030412001294 | 厕所标志灯-射灯 | 1.名称:厕所标志灯 2.规格:12V-3W |  | 套 | 2
191 | 011615001056 | 开孔（打洞） | 1.砖墙打孔， 孔(洞)直径≤25mm |  | 个 | 4
192 | 080807007186 | 线槽 | 1.砖墙开槽 管径≤32mm |  | m | 36
193 | 030411001151 | 配管 | 1.名称：配管 2.材质及规格：刚性阻燃管 PVC de16 3.敷设方式：暗敷 |  | m | 36
194 | 030411004375 | 配线 | 1、名称:管内穿线 2、配线形式:照明线路 3、型号:BV2.5mm2 4、规格:铜芯 |  | m | 108
195 | 030404031028 | 小电器 | 1.名称：小厨宝 2.规格：10L |  | 个 | 2
196 | 030404035030 | 插座 | 1.名称：三孔插座 2.规格：250V 10A 3.含PVC接线盒 |  | 个 | 2
分部小计
康体公园水厕
197 | 030412001295 | 厕所标志灯-射灯 | 1.名称:厕所标志灯 2.规格:12V-3W |  | 套 | 2
198 | 011615001057 | 开孔（打洞） | 1.砖墙打孔， 孔(洞)直径≤25mm |  | 个 | 4
199 | 080807007187 | 线槽 | 1.砖墙开槽 管径≤32mm |  | m | 36
200 | 030411001152 | 配管 | 1.名称：配管 2.材质及规格：刚性阻燃管 PVC de16 3.敷设方式：暗敷 |  | m | 36
201 | 030411004376 | 配线 | 1、名称:管内穿线 2、配线形式:照明线路 |  | m | 108
本页小计
注：为计取规费等的使用，可在表中增设其中：“定额人工费”
表—08
分部分项工程和单价措施项目清单与计价表
工程名称：环卫基础设施升级改造（包1）-公厕土暖及管道改造 |  |  |  | 标段：环卫基础设施升级改造（包1） |  |  |  | 第 15 页 共 215 页
序号 | 项目编码 | 项目名称 | 项目特征描述 |  | 计量单位 | 工程量 | 金额（元）
[7 empty] | 综合单价 |  | 合价 | 其中
暂估价
3、型号:BV2.5mm2 4、规格:铜芯
202 | 030404031029 | 小电器 | 1.名称：小厨宝 2.规格：10L |  | 个 | 2
203 | 030404035031 | 插座 | 1.名称：三孔插座 2.规格：250V 10A 3.含PVC接线盒 |  | 个 | 2
分部小计
王家渠平房水厕
204 | 030412001296 | 厕所标志灯-射灯 | 1.名称:厕所标志灯 2.规格:12V-3W |  | 套 | 2
205 | 011615001058 | 开孔（打洞） | 1.砖墙打孔， 孔(洞)直径≤25mm |  | 个 | 4
206 | 080807007188 | 线槽 | 1.砖墙开槽 管径≤32mm |  | m | 36
207 | 030411001153 | 配管 | 1.名称：配管 2.材质及规格：刚性阻燃管 PVC de16 3.敷设方式：暗敷 |  | m | 36
208 | 030411004377 | 配线 | 1、名称:管内穿线 2、配线形式:照明线路 3、型号:BV2.5mm2 4、规格:铜芯 |  | m | 108
209 | 030404031030 | 小电器 | 1.名称：小厨宝 2.规格：10L |  | 个 | 2
210 | 030404035032 | 插座 | 1.名称：三孔插座 2.规格：250V 10A 3.含PVC接线盒 |  | 个 | 2
分部小计
华警西墙水厕
211 | 030412001297 | 厕所标志灯-射灯 | 1.名称:厕所标志灯 2.规格:12V-3W |  | 套 | 2
212 | 011615001059 | 开孔（打洞） | 1.砖墙打孔， 孔(洞)直径≤25mm |  | 个 | 4
213 | 080807007189 | 线槽 | 1.砖墙开槽 管径≤32mm |  | m | 36
214 | 030411001154 | 配管 | 1.名称：配管 2.材质及规格：刚性阻燃管 PVC de16 3.敷设方式：暗敷 |  | m | 36
215 | 030411004378 | 配线 | 1、名称:管内穿线 2、配线形式:照明线路 3、型号:BV2.5mm2 |  | m | 108
本页小计
注：为计取规费等的使用，可在表中增设其中：“定额人工费”
表—08
分部分项工程和单价措施项目清单与计价表
工程名称：环卫基础设施升级改造（包1）-公厕土暖及管道改造 |  |  |  | 标段：环卫基础设施升级改造（包1） |  |  |  | 第 16 页 共 215 页
序号 | 项目编码 | 项目名称 | 项目特征描述 |  | 计量单位 | 工程量 | 金额（元）
[7 empty] | 综合单价 |  | 合价 | 其中
暂估价
4、规格:铜芯
216 | 030404031031 | 小电器 | 1.名称：小厨宝 2.规格：10L |  | 个 | 2
217 | 030404035033 | 插座 | 1.名称：三孔插座 2.规格：250V 10A 3.含PVC接线盒 |  | 个 | 2
分部小计
阳光新城A3区水厕
218 | 030412001298 | 厕所标志灯-射灯 | 1.名称:厕所标志灯 2.规格:12V-3W |  | 套 | 2
219 | 011615001060 | 开孔（打洞） | 1.砖墙打孔， 孔(洞)直径≤25mm |  | 个 | 4
220 | 080807007190 | 线槽 | 1.砖墙开槽 管径≤32mm |  | m | 36
221 | 030411001155 | 配管 | 1.名称：配管 2.材质及规格：刚性阻燃管 PVC de16 3.敷设方式：暗敷 |  | m | 36
222 | 030411004379 | 配线 | 1、名称:管内穿线 2、配线形式:照明线路 3、型号:BV2.5mm2 4、规格:铜芯 |  | m | 108
223 | 030404031032 | 小电器 | 1.名称：小厨宝 2.规格：10L |  | 个 | 2
224 | 030404035034 | 插座 | 1.名称：三孔插座 2.规格：250V 10A 3.含PVC接线盒 |  | 个 | 2
分部小计
补拉塔对面西水厕
225 | 030412001299 | 厕所标志灯-射灯 | 1.名称:厕所标志灯 2.规格:12V-3W |  | 套 | 2
226 | 011615001061 | 开孔（打洞） | 1.砖墙打孔， 孔(洞)直径≤25mm |  | 个 | 4
227 | 080807007191 | 线槽 | 1.砖墙开槽 管径≤32mm |  | m | 36
228 | 030411001156 | 配管 | 1.名称：配管 2.材质及规格：刚性阻燃管 PVC de16 3.敷设方式：暗敷 |  | m | 36
229 | 030411004380 | 配线 | 1、名称:管内穿线 2、配线形式:照明线路 3、型号:BV2.5mm2 |  | m | 108
本页小计
注：为计取规费等的使用，可在表中增设其中：“定额人工费”
表—08
分部分项工程和单价措施项目清单与计价表
工程名称：环卫基础设施升级改造（包1）-公厕土暖及管道改造 |  |  |  | 标段：环卫基础设施升级改造（包1） |  |  |  | 第 17 页 共 215 页
序号 | 项目编码 | 项目名称 | 项目特征描述 |  | 计量单位 | 工程量 | 金额（元）
[7 empty] | 综合单价 |  | 合价 | 其中
暂估价
4、规格:铜芯
230 | 030404031033 | 小电器 | 1.名称：小厨宝 2.规格：10L |  | 个 | 2
231 | 030404035035 | 插座 | 1.名称：三孔插座 2.规格：250V 10A 3.含PVC接线盒 |  | 个 | 2
分部小计
补拉塔小区院内水厕
232 | 030412001300 | 厕所标志灯-射灯 | 1.名称:厕所标志灯 2.规格:12V-3W |  | 套 | 2
233 | 011615001062 | 开孔（打洞） | 1.砖墙打孔， 孔(洞)直径≤25mm |  | 个 | 4
234 | 080807007192 | 线槽 | 1.砖墙开槽 管径≤32mm |  | m | 36
235 | 030411001157 | 配管 | 1.名称：配管 2.材质及规格：刚性阻燃管 PVC de16 3.敷设方式：暗敷 |  | m | 36
236 | 030411004381 | 配线 | 1、名称:管内穿线 2、配线形式:照明线路 3、型号:BV2.5mm2 4、规格:铜芯 |  | m | 108
237 | 030404031034 | 小电器 | 1.名称：小厨宝 2.规格：10L |  | 个 | 2
238 | 030404035036 | 插座 | 1.名称：三孔插座 2.规格：250V 10A 3.含PVC接线盒 |  | 个 | 2
分部小计
福兴小学西水厕
239 | 030412001301 | 厕所标志灯-射灯 | 1.名称:厕所标志灯 2.规格:12V-3W |  | 套 | 2
240 | 011615001063 | 开孔（打洞） | 1.砖墙打孔， 孔(洞)直径≤25mm |  | 个 | 4
241 | 080807007193 | 线槽 | 1.砖墙开槽 管径≤32mm |  | m | 36
242 | 030411001158 | 配管 | 1.名称：配管 2.材质及规格：刚性阻燃管 PVC de16 3.敷设方式：暗敷 |  | m | 36
243 | 030411004382 | 配线 | 1、名称:管内穿线 2、配线形式:照明线路 3、型号:BV2.5mm2 |  | m | 108
本页小计
注：为计取规费等的使用，可在表中增设其中：“定额人工费”
表—08
分部分项工程和单价措施项目清单与计价表
工程名称：环卫基础设施升级改造（包1）-公厕土暖及管道改造 |  |  |  | 标段：环卫基础设施升级改造（包1） |  |  |  | 第 18 页 共 215 页
序号 | 项目编码 | 项目名称 | 项目特征描述 |  | 计量单位 | 工程量 | 金额（元）
[7 empty] | 综合单价 |  | 合价 | 其中
暂估价
4、规格:铜芯
244 | 030404031035 | 小电器 | 1.名称：小厨宝 2.规格：10L |  | 个 | 2
245 | 030404035037 | 插座 | 1.名称：三孔插座 2.规格：250V 10A 3.含PVC接线盒 |  | 个 | 2
分部小计
美珠花园东水厕
246 | 030412001302 | 厕所标志灯-射灯 | 1.名称:厕所标志灯 2.规格:12V-3W |  | 套 | 2
247 | 011615001064 | 开孔（打洞） | 1.砖墙打孔， 孔(洞)直径≤25mm |  | 个 | 4
248 | 080807007194 | 线槽 | 1.砖墙开槽 管径≤32mm |  | m | 36
249 | 030411001159 | 配管 | 1.名称：配管 2.材质及规格：刚性阻燃管 PVC de16 3.敷设方式：暗敷 |  | m | 36
250 | 030411004383 | 配线 | 1、名称:管内穿线 2、配线形式:照明线路 3、型号:BV2.5mm2 4、规格:铜芯 |  | m | 108
251 | 030404031036 | 小电器 | 1.名称：小厨宝 2.规格：10L |  | 个 | 2
252 | 030404035038 | 插座 | 1.名称：三孔插座 2.规格：250V 10A 3.含PVC接线盒 |  | 个 | 2
分部小计
奥迪4S店对面水厕
253 | 030412001303 | 厕所标志灯-射灯 | 1.名称:厕所标志灯 2.规格:12V-3W |  | 套 | 2
254 | 011615001065 | 开孔（打洞） | 1.砖墙打孔， 孔(洞)直径≤25mm |  | 个 | 4
255 | 080807007195 | 线槽 | 1.砖墙开槽 管径≤32mm |  | m | 36
256 | 030411001160 | 配管 | 1.名称：配管 2.材质及规格：刚性阻燃管 PVC de16 3.敷设方式：暗敷 |  | m | 36
257 | 030411004384 | 配线 | 1、名称:管内穿线 2、配线形式:照明线路 3、型号:BV2.5mm2 |  | m | 108
本页小计
注：为计取规费等的使用，可在表中增设其中：“定额人工费”
表—08
分部分项工程和单价措施项目清单与计价表
工程名称：环卫基础设施升级改造（包1）-公厕土暖及管道改造 |  |  |  | 标段：环卫基础设施升级改造（包1） |  |  |  | 第 19 页 共 215 页
序号 | 项目编码 | 项目名称 | 项目特征描述 |  | 计量单位 | 工程量 | 金额（元）
[7 empty] | 综合单价 |  | 合价 | 其中
暂估价
4、规格:铜芯
258 | 030404031037 | 小电器 | 1.名称：小厨宝 2.规格：10L |  | 个 | 2
259 | 030404035039 | 插座 | 1.名称：三孔插座 2.规格：250V 10A 3.含PVC接线盒 |  | 个 | 2
分部小计
铜川车管所对面水厕
260 | 030412001304 | 厕所标志灯-射灯 | 1.名称:厕所标志灯 2.规格:12V-3W |  | 套 | 2
261 | 011615001066 | 开孔（打洞） | 1.砖墙打孔， 孔(洞)直径≤25mm |  | 个 | 4
262 | 080807007196 | 线槽 | 1.砖墙开槽 管径≤32mm |  | m | 36
263 | 030411001161 | 配管 | 1.名称：配管 2.材质及规格：刚性阻燃管 PVC de16 3.敷设方式：暗敷 |  | m | 36
264 | 030411004385 | 配线 | 1、名称:管内穿线 2、配线形式:照明线路 3、型号:BV2.5mm2 4、规格:铜芯 |  | m | 108
265 | 030404031038 | 小电器 | 1.名称：小厨宝 2.规格：10L |  | 个 | 2
266 | 030404035040 | 插座 | 1.名称：三孔插座 2.规格：250V 10A 3.含PVC接线盒 |  | 个 | 2
分部小计
铜川长青村东水厕
267 | 030412001305 | 厕所标志灯-射灯 | 1.名称:厕所标志灯 2.规格:12V-3W |  | 套 | 2
268 | 011615001067 | 开孔（打洞） | 1.砖墙打孔， 孔(洞)直径≤25mm |  | 个 | 4
269 | 080807007197 | 线槽 | 1.砖墙开槽 管径≤32mm |  | m | 36
270 | 030411001162 | 配管 | 1.名称：配管 2.材质及规格：刚性阻燃管 PVC de16 3.敷设方式：暗敷 |  | m | 36
271 | 030411004386 | 配线 | 1、名称:管内穿线 2、配线形式:照明线路 3、型号:BV2.5mm2 |  | m | 108
本页小计
注：为计取规费等的使用，可在表中增设其中：“定额人工费”
表—08
分部分项工程和单价措施项目清单与计价表
工程名称：环卫基础设施升级改造（包1）-公厕土暖及管道改造 |  |  |  | 标段：环卫基础设施升级改造（包1） |  |  |  | 第 20 页 共 215 页
序号 | 项目编码 | 项目名称 | 项目特征描述 |  | 计量单位 | 工程量 | 金额（元）
[7 empty] | 综合单价 |  | 合价 | 其中
暂估价
4、规格:铜芯
272 | 030404031039 | 小电器 | 1.名称：小厨宝 2.规格：10L |  | 个 | 2
273 | 030404035041 | 插座 | 1.名称：三孔插座 2.规格：250V 10A 3.含PVC接线盒 |  | 个 | 2
分部小计
铜川奥利星水厕
274 | 030412001306 | 厕所标志灯-射灯 | 1.名称:厕所标志灯 2.规格:12V-3W |  | 套 | 2
275 | 011615001068 | 开孔（打洞） | 1.砖墙打孔， 孔(洞)直径≤25mm |  | 个 | 4
276 | 080807007198 | 线槽 | 1.砖墙开槽 管径≤32mm |  | m | 36
277 | 030411001163 | 配管 | 1.名称：配管 2.材质及规格：刚性阻燃管 PVC de16 3.敷设方式：暗敷 |  | m | 36
278 | 030411004387 | 配线 | 1、名称:管内穿线 2、配线形式:照明线路 3、型号:BV2.5mm2 4、规格:铜芯 |  | m | 108
279 | 030404031040 | 小电器 | 1.名称：小厨宝 2.规格：10L |  | 个 | 2
280 | 030404035042 | 插座 | 1.名称：三孔插座 2.规格：250V 10A 3.含PVC接线盒 |  | 个 | 2
分部小计
铜川长青村北水厕
281 | 030412001307 | 厕所标志灯-射灯 | 1.名称:厕所标志灯 2.规格:12V-3W |  | 套 | 2
282 | 011615001069 | 开孔（打洞） | 1.砖墙打孔， 孔(洞)直径≤25mm |  | 个 | 4
283 | 080807007199 | 线槽 | 1.砖墙开槽 管径≤32mm |  | m | 36
284 | 030411001164 | 配管 | 1.名称：配管 2.材质及规格：刚性阻燃管 PVC de16 3.敷设方式：暗敷 |  | m | 36
285 | 030411004388 | 配线 | 1、名称:管内穿线 2、配线形式:照明线路 3、型号:BV2.5mm2 |  | m | 108
本页小计
注：为计取规费等的使用，可在表中增设其中：“定额人工费”
表—08
分部分项工程和单价措施项目清单与计价表
工程名称：环卫基础设施升级改造（包1）-公厕土暖及管道改造 |  |  |  | 标段：环卫基础设施升级改造（包1） |  |  |  | 第 21 页 共 215 页
序号 | 项目编码 | 项目名称 | 项目特征描述 |  | 计量单位 | 工程量 | 金额（元）
[7 empty] | 综合单价 |  | 合价 | 其中
暂估价
4、规格:铜芯
286 | 030404031041 | 小电器 | 1.名称：小厨宝 2.规格：10L |  | 个 | 2
287 | 030404035043 | 插座 | 1.名称：三孔插座 2.规格：250V 10A 3.含PVC接线盒 |  | 个 | 2
分部小计
铜川镇捷通东水厕
288 | 030412001308 | 厕所标志灯-射灯 | 1.名称:厕所标志灯 2.规格:12V-3W |  | 套 | 2
289 | 011615001070 | 开孔（打洞） | 1.砖墙打孔， 孔(洞)直径≤25mm |  | 个 | 4
290 | 080807007200 | 线槽 | 1.砖墙开槽 管径≤32mm |  | m | 36
291 | 030411001165 | 配管 | 1.名称：配管 2.材质及规格：刚性阻燃管 PVC de16 3.敷设方式：暗敷 |  | m | 36
292 | 030411004389 | 配线 | 1、名称:管内穿线 2、配线形式:照明线路 3、型号:BV2.5mm2 4、规格:铜芯 |  | m | 108
293 | 030404031042 | 小电器 | 1.名称：小厨宝 2.规格：10L |  | 个 | 2
294 | 030404035044 | 插座 | 1.名称：三孔插座 2.规格：250V 10A 3.含PVC接线盒 |  | 个 | 2
分部小计
捷通院内水厕
295 | 030412001309 | 厕所标志灯-射灯 | 1.名称:厕所标志灯 2.规格:12V-3W |  | 套 | 2
296 | 011615001071 | 开孔（打洞） | 1.砖墙打孔， 孔(洞)直径≤25mm |  | 个 | 4
297 | 080807007201 | 线槽 | 1.砖墙开槽 管径≤32mm |  | m | 36
298 | 030411001166 | 配管 | 1.名称：配管 2.材质及规格：刚性阻燃管 PVC de16 3.敷设方式：暗敷 |  | m | 36
299 | 030411004390 | 配线 | 1、名称:管内穿线 2、配线形式:照明线路 3、型号:BV2.5mm2 |  | m | 108
本页小计
注：为计取规费等的使用，可在表中增设其中：“定额人工费”
表—08
分部分项工程和单价措施项目清单与计价表
工程名称：环卫基础设施升级改造（包1）-公厕土暖及管道改造 |  |  |  | 标段：环卫基础设施升级改造（包1） |  |  |  | 第 22 页 共 215 页
序号 | 项目编码 | 项目名称 | 项目特征描述 |  | 计量单位 | 工程量 | 金额（元）
[7 empty] | 综合单价 |  | 合价 | 其中
暂估价
4、规格:铜芯
300 | 030404031043 | 小电器 | 1.名称：小厨宝 2.规格：10L |  | 个 | 2
301 | 030404035045 | 插座 | 1.名称：三孔插座 2.规格：250V 10A 3.含PVC接线盒 |  | 个 | 2
分部小计
政府北水厕
302 | 030412001310 | 厕所标志灯-射灯 | 1.名称:厕所标志灯 2.规格:12V-3W |  | 套 | 2
303 | 011615001072 | 开孔（打洞） | 1.砖墙打孔， 孔(洞)直径≤25mm |  | 个 | 4
304 | 080807007202 | 线槽 | 1.砖墙开槽 管径≤32mm |  | m | 36
305 | 030411001167 | 配管 | 1.名称：配管 2.材质及规格：刚性阻燃管 PVC de16 3.敷设方式：暗敷 |  | m | 36
306 | 030411004391 | 配线 | 1、名称:管内穿线 2、配线形式:照明线路 3、型号:BV2.5mm2 4、规格:铜芯 |  | m | 108
307 | 030404031044 | 小电器 | 1.名称：小厨宝 2.规格：10L |  | 个 | 2
308 | 030404035046 | 插座 | 1.名称：三孔插座 2.规格：250V 10A 3.含PVC接线盒 |  | 个 | 2
分部小计
1号压缩站水厕
309 | 030412001311 | 厕所标志灯-射灯 | 1.名称:厕所标志灯 2.规格:12V-3W |  | 套 | 2
310 | 011615001073 | 开孔（打洞） | 1.砖墙打孔， 孔(洞)直径≤25mm |  | 个 | 4
311 | 080807007203 | 线槽 | 1.砖墙开槽 管径≤32mm |  | m | 36
312 | 030411001168 | 配管 | 1.名称：配管 2.材质及规格：刚性阻燃管 PVC de16 3.敷设方式：暗敷 |  | m | 36
313 | 030411004392 | 配线 | 1、名称:管内穿线 2、配线形式:照明线路 3、型号:BV2.5mm2 4、规格:铜芯 |  | m | 108
本页小计
注：为计取规费等的使用，可在表中增设其中：“定额人工费”
表—08
分部分项工程和单价措施项目清单与计价表
工程名称：环卫基础设施升级改造（包1）-公厕土暖及管道改造 |  |  |  | 标段：环卫基础设施升级改造（包1） |  |  |  | 第 23 页 共 215 页
序号 | 项目编码 | 项目名称 | 项目特征描述 |  | 计量单位 | 工程量 | 金额（元）
[7 empty] | 综合单价 |  | 合价 | 其中
暂估价
314 | 030404031045 | 小电器 | 1.名称：小厨宝 2.规格：10L |  | 个 | 2
315 | 030404035047 | 插座 | 1.名称：三孔插座 2.规格：250V 10A 3.含PVC接线盒 |  | 个 | 2
分部小计
南二巷北水厕
316 | 030412001312 | 厕所标志灯-射灯 | 1.名称:厕所标志灯 2.规格:12V-3W |  | 套 | 2
317 | 011615001074 | 开孔（打洞） | 1.砖墙打孔， 孔(洞)直径≤25mm |  | 个 | 4
318 | 080807007204 | 线槽 | 1.砖墙开槽 管径≤32mm |  | m | 36
319 | 030411001169 | 配管 | 1.名称：配管 2.材质及规格：刚性阻燃管 PVC de16 3.敷设方式：暗敷 |  | m | 36
320 | 030411004393 | 配线 | 1、名称:管内穿线 2、配线形式:照明线路 3、型号:BV2.5mm2 4、规格:铜芯 |  | m | 108
321 | 030404031046 | 小电器 | 1.名称：小厨宝 2.规格：10L |  | 个 | 2
322 | 030404035048 | 插座 | 1.名称：三孔插座 2.规格：250V 10A 3.含PVC接线盒 |  | 个 | 2
分部小计
南五巷水厕
323 | 030412001313 | 厕所标志灯-射灯 | 1.名称:厕所标志灯 2.规格:12V-3W |  | 套 | 2
324 | 011615001075 | 开孔（打洞） | 1.砖墙打孔， 孔(洞)直径≤25mm |  | 个 | 4
325 | 080807007205 | 线槽 | 1.砖墙开槽 管径≤32mm |  | m | 36
326 | 030411001170 | 配管 | 1.名称：配管 2.材质及规格：刚性阻燃管 PVC de16 3.敷设方式：暗敷 |  | m | 36
327 | 030411004394 | 配线 | 1、名称:管内穿线 2、配线形式:照明线路 3、型号:BV2.5mm2 4、规格:铜芯 |  | m | 108
328 | 030404031047 | 小电器 | 1.名称：小厨宝 |  | 个 | 2
本页小计
注：为计取规费等的使用，可在表中增设其中：“定额人工费”
表—08
分部分项工程和单价措施项目清单与计价表
工程名称：环卫基础设施升级改造（包1）-公厕土暖及管道改造 |  |  |  | 标段：环卫基础设施升级改造（包1） |  |  |  | 第 24 页 共 215 页
序号 | 项目编码 | 项目名称 | 项目特征描述 |  | 计量单位 | 工程量 | 金额（元）
[7 empty] | 综合单价 |  | 合价 | 其中
暂估价
2.规格：10L
329 | 030404035049 | 插座 | 1.名称：三孔插座 2.规格：250V 10A 3.含PVC接线盒 |  | 个 | 2
分部小计
六道巷水厕
330 | 030412001314 | 厕所标志灯-射灯 | 1.名称:厕所标志灯 2.规格:12V-3W |  | 套 | 2
331 | 011615001076 | 开孔（打洞） | 1.砖墙打孔， 孔(洞)直径≤25mm |  | 个 | 4
332 | 080807007206 | 线槽 | 1.砖墙开槽 管径≤32mm |  | m | 36
333 | 030411001171 | 配管 | 1.名称：配管 2.材质及规格：刚性阻燃管 PVC de16 3.敷设方式：暗敷 |  | m | 36
334 | 030411004395 | 配线 | 1、名称:管内穿线 2、配线形式:照明线路 3、型号:BV2.5mm2 4、规格:铜芯 |  | m | 108
335 | 030404031048 | 小电器 | 1.名称：小厨宝 2.规格：10L |  | 个 | 2
336 | 030404035050 | 插座 | 1.名称：三孔插座 2.规格：250V 10A 3.含PVC接线盒 |  | 个 | 2
分部小计
割蛇壕移民区楼西水厕
337 | 030412001315 | 厕所标志灯-射灯 | 1.名称:厕所标志灯 2.规格:12V-3W |  | 套 | 2
338 | 011615001077 | 开孔（打洞） | 1.砖墙打孔， 孔(洞)直径≤25mm |  | 个 | 4
339 | 080807007207 | 线槽 | 1.砖墙开槽 管径≤32mm |  | m | 36
340 | 030411001172 | 配管 | 1.名称：配管 2.材质及规格：刚性阻燃管 PVC de16 3.敷设方式：暗敷 |  | m | 36
341 | 030411004396 | 配线 | 1、名称:管内穿线 2、配线形式:照明线路 3、型号:BV2.5mm2 4、规格:铜芯 |  | m | 108
342 | 030404031049 | 小电器 | 1.名称：小厨宝 |  | 个 | 2
本页小计
注：为计取规费等的使用，可在表中增设其中：“定额人工费”
表—08
分部分项工程和单价措施项目清单与计价表
工程名称：环卫基础设施升级改造（包1）-公厕土暖及管道改造 |  |  |  | 标段：环卫基础设施升级改造（包1） |  |  |  | 第 25 页 共 215 页
序号 | 项目编码 | 项目名称 | 项目特征描述 |  | 计量单位 | 工程量 | 金额（元）
[7 empty] | 综合单价 |  | 合价 | 其中
暂估价
2.规格：10L
343 | 030404035051 | 插座 | 1.名称：三孔插座 2.规格：250V 10A 3.含PVC接线盒 |  | 个 | 2
分部小计
割蛇壕移民区北一巷水厕
344 | 030412001316 | 厕所标志灯-射灯 | 1.名称:厕所标志灯 2.规格:12V-3W |  | 套 | 2
345 | 011615001078 | 开孔（打洞） | 1.砖墙打孔， 孔(洞)直径≤25mm |  | 个 | 4
346 | 080807007208 | 线槽 | 1.砖墙开槽 管径≤32mm |  | m | 36
347 | 030411001173 | 配管 | 1.名称：配管 2.材质及规格：刚性阻燃管 PVC de16 3.敷设方式：暗敷 |  | m | 36
348 | 030411004397 | 配线 | 1、名称:管内穿线 2、配线形式:照明线路 3、型号:BV2.5mm2 4、规格:铜芯 |  | m | 108
349 | 030404031050 | 小电器 | 1.名称：小厨宝 2.规格：10L |  | 个 | 2
350 | 030404035052 | 插座 | 1.名称：三孔插座 2.规格：250V 10A 3.含PVC接线盒 |  | 个 | 2
分部小计
割蛇壕移民区南一巷水厕
351 | 030412001317 | 厕所标志灯-射灯 | 1.名称:厕所标志灯 2.规格:12V-3W |  | 套 | 2
352 | 011615001079 | 开孔（打洞） | 1.砖墙打孔， 孔(洞)直径≤25mm |  | 个 | 4
353 | 080807007209 | 线槽 | 1.砖墙开槽 管径≤32mm |  | m | 36
354 | 030411001174 | 配管 | 1.名称：配管 2.材质及规格：刚性阻燃管 PVC de16 3.敷设方式：暗敷 |  | m | 36
355 | 030411004398 | 配线 | 1、名称:管内穿线 2、配线形式:照明线路 3、型号:BV2.5mm2 4、规格:铜芯 |  | m | 108
356 | 03040403105 | 小电 | 1.名称：小厨宝 |  | 个 | 2
本页小计
注：为计取规费等的使用，可在表中增设其中：“定额人工费”
表—08
分部分项工程和单价措施项目清单与计价表
工程名称：环卫基础设施升级改造（包1）-公厕土暖及管道改造 |  |  |  | 标段：环卫基础设施升级改造（包1） |  |  |  | 第 26 页 共 215 页
序号 | 项目编码 | 项目名称 | 项目特征描述 |  | 计量单位 | 工程量 | 金额（元）
[7 empty] | 综合单价 |  | 合价 | 其中
暂估价
| 1 | 器 | 2.规格：10L
357 | 030404035053 | 插座 | 1.名称：三孔插座 2.规格：250V 10A 3.含PVC接线盒 |  | 个 | 2
分部小计
天佐傲城水厕
358 | 030412001318 | 厕所标志灯-射灯 | 1.名称:厕所标志灯 2.规格:12V-3W |  | 套 | 2
359 | 011615001080 | 开孔（打洞） | 1.砖墙打孔， 孔(洞)直径≤25mm |  | 个 | 4
360 | 080807007210 | 线槽 | 1.砖墙开槽 管径≤32mm |  | m | 36
361 | 030411001175 | 配管 | 1.名称：配管 2.材质及规格：刚性阻燃管 PVC de16 3.敷设方式：暗敷 |  | m | 36
362 | 030411004399 | 配线 | 1、名称:管内穿线 2、配线形式:照明线路 3、型号:BV2.5mm2 4、规格:铜芯 |  | m | 108
363 | 030404031052 | 小电器 | 1.名称：小厨宝 2.规格：10L |  | 个 | 2
364 | 030404035054 | 插座 | 1.名称：三孔插座 2.规格：250V 10A 3.含PVC接线盒 |  | 个 | 2
分部小计
火车站水厕
365 | 030412001319 | 厕所标志灯-射灯 | 1.名称:厕所标志灯 2.规格:12V-3W |  | 套 | 2
366 | 011615001081 | 开孔（打洞） | 1.砖墙打孔， 孔(洞)直径≤25mm |  | 个 | 4
367 | 080807007211 | 线槽 | 1.砖墙开槽 管径≤32mm |  | m | 36
368 | 030411001176 | 配管 | 1.名称：配管 2.材质及规格：刚性阻燃管 PVC de16 3.敷设方式：暗敷 |  | m | 36
369 | 030411004400 | 配线 | 1、名称:管内穿线 2、配线形式:照明线路 3、型号:BV2.5mm2 4、规格:铜芯 |  | m | 108
370 | 030404031053 | 小电器 | 1.名称：小厨宝 2.规格：10L |  | 个 | 2
本页小计
注：为计取规费等的使用，可在表中增设其中：“定额人工费”
表—08
分部分项工程和单价措施项目清单与计价表
工程名称：环卫基础设施升级改造（包1）-公厕土暖及管道改造 |  |  |  | 标段：环卫基础设施升级改造（包1） |  |  |  | 第 27 页 共 215 页
序号 | 项目编码 | 项目名称 | 项目特征描述 |  | 计量单位 | 工程量 | 金额（元）
[7 empty] | 综合单价 |  | 合价 | 其中
暂估价
371 | 030404035055 | 插座 | 1.名称：三孔插座 2.规格：250V 10A 3.含PVC接线盒 |  | 个 | 2
分部小计
铁西公园西水厕
372 | 030412001320 | 厕所标志灯-射灯 | 1.名称:厕所标志灯 2.规格:12V-3W |  | 套 | 2
373 | 011615001082 | 开孔（打洞） | 1.砖墙打孔， 孔(洞)直径≤25mm |  | 个 | 4
374 | 080807007212 | 线槽 | 1.砖墙开槽 管径≤32mm |  | m | 36
375 | 030411001177 | 配管 | 1.名称：配管 2.材质及规格：刚性阻燃管 PVC de16 3.敷设方式：暗敷 |  | m | 36
376 | 030411004401 | 配线 | 1、名称:管内穿线 2、配线形式:照明线路 3、型号:BV2.5mm2 4、规格:铜芯 |  | m | 108
377 | 030404031054 | 小电器 | 1.名称：小厨宝 2.规格：10L |  | 个 | 2
378 | 030404035056 | 插座 | 1.名称：三孔插座 2.规格：250V 10A 3.含PVC接线盒 |  | 个 | 2
分部小计
太阳城水厕
379 | 030412001321 | 厕所标志灯-射灯 | 1.名称:厕所标志灯 2.规格:12V-3W |  | 套 | 2
380 | 011615001083 | 开孔（打洞） | 1.砖墙打孔， 孔(洞)直径≤25mm |  | 个 | 4
381 | 080807007213 | 线槽 | 1.砖墙开槽 管径≤32mm |  | m | 36
382 | 030411001178 | 配管 | 1.名称：配管 2.材质及规格：刚性阻燃管 PVC de16 3.敷设方式：暗敷 |  | m | 36
383 | 030411004402 | 配线 | 1、名称:管内穿线 2、配线形式:照明线路 3、型号:BV2.5mm2 4、规格:铜芯 |  | m | 108
384 | 030404031055 | 小电器 | 1.名称：小厨宝 2.规格：10L |  | 个 | 2
385 | 030404035057 | 插座 | 1.名称：三孔插座 |  | 个 | 2
本页小计
注：为计取规费等的使用，可在表中增设其中：“定额人工费”
表—08
分部分项工程和单价措施项目清单与计价表
工程名称：环卫基础设施升级改造（包1）-公厕土暖及管道改造 |  |  |  | 标段：环卫基础设施升级改造（包1） |  |  |  | 第 28 页 共 215 页
序号 | 项目编码 | 项目名称 | 项目特征描述 |  | 计量单位 | 工程量 | 金额（元）
[7 empty] | 综合单价 |  | 合价 | 其中
暂估价
2.规格：250V 10A 3.含PVC接线盒
分部小计
哈达公园3标水厕
386 | 030412001322 | 厕所标志灯-射灯 | 1.名称:厕所标志灯 2.规格:12V-3W |  | 套 | 2
387 | 011615001084 | 开孔（打洞） | 1.砖墙打孔， 孔(洞)直径≤25mm |  | 个 | 4
388 | 080807007214 | 线槽 | 1.砖墙开槽 管径≤32mm |  | m | 36
389 | 030411001179 | 配管 | 1.名称：配管 2.材质及规格：刚性阻燃管 PVC de16 3.敷设方式：暗敷 |  | m | 36
390 | 030411004403 | 配线 | 1、名称:管内穿线 2、配线形式:照明线路 3、型号:BV2.5mm2 4、规格:铜芯 |  | m | 108
391 | 030404031056 | 小电器 | 1.名称：小厨宝 2.规格：10L |  | 个 | 2
392 | 030404035058 | 插座 | 1.名称：三孔插座 2.规格：250V 10A 3.含PVC接线盒 |  | 个 | 2
分部小计
聚能家园西水厕
393 | 030412001323 | 厕所标志灯-射灯 | 1.名称:厕所标志灯 2.规格:12V-3W |  | 套 | 2
394 | 011615001085 | 开孔（打洞） | 1.砖墙打孔， 孔(洞)直径≤25mm |  | 个 | 4
395 | 080807007215 | 线槽 | 1.砖墙开槽 管径≤32mm |  | m | 36
396 | 030411001180 | 配管 | 1.名称：配管 2.材质及规格：刚性阻燃管 PVC de16 3.敷设方式：暗敷 |  | m | 36
397 | 030411004404 | 配线 | 1、名称:管内穿线 2、配线形式:照明线路 3、型号:BV2.5mm2 4、规格:铜芯 |  | m | 108
398 | 030404031057 | 小电器 | 1.名称：小厨宝 2.规格：10L |  | 个 | 2
399 | 030404035059 | 插座 | 1.名称：三孔插座 |  | 个 | 2
本页小计
注：为计取规费等的使用，可在表中增设其中：“定额人工费”
表—08
分部分项工程和单价措施项目清单与计价表
工程名称：环卫基础设施升级改造（包1）-公厕土暖及管道改造 |  |  |  | 标段：环卫基础设施升级改造（包1） |  |  |  | 第 29 页 共 215 页
序号 | 项目编码 | 项目名称 | 项目特征描述 |  | 计量单位 | 工程量 | 金额（元）
[7 empty] | 综合单价 |  | 合价 | 其中
暂估价
2.规格：250V 10A 3.含PVC接线盒
分部小计
名仕花园西水厕
400 | 030412001324 | 厕所标志灯-射灯 | 1.名称:厕所标志灯 2.规格:12V-3W |  | 套 | 2
401 | 011615001086 | 开孔（打洞） | 1.砖墙打孔， 孔(洞)直径≤25mm |  | 个 | 4
402 | 080807007216 | 线槽 | 1.砖墙开槽 管径≤32mm |  | m | 36
403 | 030411001181 | 配管 | 1.名称：配管 2.材质及规格：刚性阻燃管 PVC de16 3.敷设方式：暗敷 |  | m | 36
404 | 030411004405 | 配线 | 1、名称:管内穿线 2、配线形式:照明线路 3、型号:BV2.5mm2 4、规格:铜芯 |  | m | 108
405 | 030404031058 | 小电器 | 1.名称：小厨宝 2.规格：10L |  | 个 | 2
406 | 030404035060 | 插座 | 1.名称：三孔插座 2.规格：250V 10A 3.含PVC接线盒 |  | 个 | 2
分部小计
世纪佳缘水厕
407 | 030412001325 | 厕所标志灯-射灯 | 1.名称:厕所标志灯 2.规格:12V-3W |  | 套 | 2
408 | 011615001087 | 开孔（打洞） | 1.砖墙打孔， 孔(洞)直径≤25mm |  | 个 | 4
409 | 080807007217 | 线槽 | 1.砖墙开槽 管径≤32mm |  | m | 36
410 | 030411001182 | 配管 | 1.名称：配管 2.材质及规格：刚性阻燃管 PVC de16 3.敷设方式：暗敷 |  | m | 36
411 | 030411004406 | 配线 | 1、名称:管内穿线 2、配线形式:照明线路 3、型号:BV2.5mm2 4、规格:铜芯 |  | m | 108
412 | 030404031059 | 小电器 | 1.名称：小厨宝 2.规格：10L |  | 个 | 2
413 | 030404035061 | 插座 | 1.名称：三孔插座 2.规格：250V 10A |  | 个 | 2
本页小计
注：为计取规费等的使用，可在表中增设其中：“定额人工费”
表—08
分部分项工程和单价措施项目清单与计价表
工程名称：环卫基础设施升级改造（包1）-公厕土暖及管道改造 |  |  |  | 标段：环卫基础设施升级改造（包1） |  |  |  | 第 30 页 共 215 页
序号 | 项目编码 | 项目名称 | 项目特征描述 |  | 计量单位 | 工程量 | 金额（元）
[7 empty] | 综合单价 |  | 合价 | 其中
暂估价
3.含PVC接线盒
分部小计
和园小区水厕
414 | 030412001326 | 厕所标志灯-射灯 | 1.名称:厕所标志灯 2.规格:12V-3W |  | 套 | 2
415 | 011615001088 | 开孔（打洞） | 1.砖墙打孔， 孔(洞)直径≤25mm |  | 个 | 4
416 | 080807007218 | 线槽 | 1.砖墙开槽 管径≤32mm |  | m | 36
417 | 030411001183 | 配管 | 1.名称：配管 2.材质及规格：刚性阻燃管 PVC de16 3.敷设方式：暗敷 |  | m | 36
418 | 030411004407 | 配线 | 1、名称:管内穿线 2、配线形式:照明线路 3、型号:BV2.5mm2 4、规格:铜芯 |  | m | 108
419 | 030404031060 | 小电器 | 1.名称：小厨宝 2.规格：10L |  | 个 | 2
420 | 030404035062 | 插座 | 1.名称：三孔插座 2.规格：250V 10A 3.含PVC接线盒 |  | 个 | 2
分部小计
区政府西水厕
421 | 030412001327 | 厕所标志灯-射灯 | 1.名称:厕所标志灯 2.规格:12V-3W |  | 套 | 2
422 | 011615001089 | 开孔（打洞） | 1.砖墙打孔， 孔(洞)直径≤25mm |  | 个 | 4
423 | 080807007219 | 线槽 | 1.砖墙开槽 管径≤32mm |  | m | 36
424 | 030411001184 | 配管 | 1.名称：配管 2.材质及规格：刚性阻燃管 PVC de16 3.敷设方式：暗敷 |  | m | 36
425 | 030411004408 | 配线 | 1、名称:管内穿线 2、配线形式:照明线路 3、型号:BV2.5mm2 4、规格:铜芯 |  | m | 108
426 | 030404031061 | 小电器 | 1.名称：小厨宝 2.规格：10L |  | 个 | 2
427 | 030404035063 | 插座 | 1.名称：三孔插座 2.规格：250V 10A 3.含PVC接线盒 |  | 个 | 2
本页小计
注：为计取规费等的使用，可在表中增设其中：“定额人工费”
表—08
分部分项工程和单价措施项目清单与计价表
工程名称：环卫基础设施升级改造（包1）-公厕土暖及管道改造 |  |  |  | 标段：环卫基础设施升级改造（包1） |  |  |  | 第 31 页 共 215 页
序号 | 项目编码 | 项目名称 | 项目特征描述 |  | 计量单位 | 工程量 | 金额（元）
[7 empty] | 综合单价 |  | 合价 | 其中
暂估价
分部小计
太阳城水厕
428 | 030412001328 | 厕所标志灯-射灯 | 1.名称:厕所标志灯 2.规格:12V-3W |  | 套 | 2
429 | 011615001090 | 开孔（打洞） | 1.砖墙打孔， 孔(洞)直径≤25mm |  | 个 | 4
430 | 080807007220 | 线槽 | 1.砖墙开槽 管径≤32mm |  | m | 36
431 | 030411001185 | 配管 | 1.名称：配管 2.材质及规格：刚性阻燃管 PVC de16 3.敷设方式：暗敷 |  | m | 36
432 | 030411004409 | 配线 | 1、名称:管内穿线 2、配线形式:照明线路 3、型号:BV2.5mm2 4、规格:铜芯 |  | m | 108
433 | 030404031062 | 小电器 | 1.名称：小厨宝 2.规格：10L |  | 个 | 2
434 | 030404035064 | 插座 | 1.名称：三孔插座 2.规格：250V 10A 3.含PVC接线盒 |  | 个 | 2
分部小计
鑫通水厕
435 | 030412001329 | 厕所标志灯-射灯 | 1.名称:厕所标志灯 2.规格:12V-3W |  | 套 | 2
436 | 011615001091 | 开孔（打洞） | 1.砖墙打孔， 孔(洞)直径≤25mm |  | 个 | 4
437 | 080807007221 | 线槽 | 1.砖墙开槽 管径≤32mm |  | m | 36
438 | 030411001186 | 配管 | 1.名称：配管 2.材质及规格：刚性阻燃管 PVC de16 3.敷设方式：暗敷 |  | m | 36
439 | 030411004410 | 配线 | 1、名称:管内穿线 2、配线形式:照明线路 3、型号:BV2.5mm2 4、规格:铜芯 |  | m | 108
440 | 030404031063 | 小电器 | 1.名称：小厨宝 2.规格：10L |  | 个 | 2
441 | 030404035065 | 插座 | 1.名称：三孔插座 2.规格：250V 10A 3.含PVC接线盒 |  | 个 | 2
分部小计
本页小计
注：为计取规费等的使用，可在表中增设其中：“定额人工费”
表—08
分部分项工程和单价措施项目清单与计价表
工程名称：环卫基础设施升级改造（包1）-公厕土暖及管道改造 |  |  |  | 标段：环卫基础设施升级改造（包1） |  |  |  | 第 32 页 共 215 页
序号 | 项目编码 | 项目名称 | 项目特征描述 |  | 计量单位 | 工程量 | 金额（元）
[7 empty] | 综合单价 |  | 合价 | 其中
暂估价
满世尚城西水厕
442 | 030412001330 | 厕所标志灯-射灯 | 1.名称:厕所标志灯 2.规格:12V-3W |  | 套 | 2
443 | 011615001092 | 开孔（打洞） | 1.砖墙打孔， 孔(洞)直径≤25mm |  | 个 | 4
444 | 080807007222 | 线槽 | 1.砖墙开槽 管径≤32mm |  | m | 36
445 | 030411001187 | 配管 | 1.名称：配管 2.材质及规格：刚性阻燃管 PVC de16 3.敷设方式：暗敷 |  | m | 36
446 | 030411004411 | 配线 | 1、名称:管内穿线 2、配线形式:照明线路 3、型号:BV2.5mm2 4、规格:铜芯 |  | m | 108
447 | 030404031064 | 小电器 | 1.名称：小厨宝 2.规格：10L |  | 个 | 2
448 | 030404035066 | 插座 | 1.名称：三孔插座 2.规格：250V 10A 3.含PVC接线盒 |  | 个 | 2
分部小计
民生小区水厕
449 | 030412001331 | 厕所标志灯-射灯 | 1.名称:厕所标志灯 2.规格:12V-3W |  | 套 | 2
450 | 011615001093 | 开孔（打洞） | 1.砖墙打孔， 孔(洞)直径≤25mm |  | 个 | 4
451 | 080807007223 | 线槽 | 1.砖墙开槽 管径≤32mm |  | m | 36
452 | 030411001188 | 配管 | 1.名称：配管 2.材质及规格：刚性阻燃管 PVC de16 3.敷设方式：暗敷 |  | m | 36
453 | 030411004412 | 配线 | 1、名称:管内穿线 2、配线形式:照明线路 3、型号:BV2.5mm2 4、规格:铜芯 |  | m | 108
454 | 030404031065 | 小电器 | 1.名称：小厨宝 2.规格：10L |  | 个 | 2
455 | 030404035067 | 插座 | 1.名称：三孔插座 2.规格：250V 10A 3.含PVC接线盒 |  | 个 | 2
分部小计
旺正儿童底商水
本页小计
注：为计取规费等的使用，可在表中增设其中：“定额人工费”
表—08
分部分项工程和单价措施项目清单与计价表
工程名称：环卫基础设施升级改造（包1）-公厕土暖及管道改造 |  |  |  | 标段：环卫基础设施升级改造（包1） |  |  |  | 第 33 页 共 215 页
序号 | 项目编码 | 项目名称 | 项目特征描述 |  | 计量单位 | 工程量 | 金额（元）
[7 empty] | 综合单价 |  | 合价 | 其中
暂估价
厕
456 | 030412001332 | 厕所标志灯-射灯 | 1.名称:厕所标志灯 2.规格:12V-3W |  | 套 | 2
457 | 011615001094 | 开孔（打洞） | 1.砖墙打孔， 孔(洞)直径≤25mm |  | 个 | 4
458 | 080807007224 | 线槽 | 1.砖墙开槽 管径≤32mm |  | m | 36
459 | 030411001189 | 配管 | 1.名称：配管 2.材质及规格：刚性阻燃管 PVC de16 3.敷设方式：暗敷 |  | m | 36
460 | 030411004413 | 配线 | 1、名称:管内穿线 2、配线形式:照明线路 3、型号:BV2.5mm2 4、规格:铜芯 |  | m | 108
461 | 030404031066 | 小电器 | 1.名称：小厨宝 2.规格：10L |  | 个 | 2
462 | 030404035068 | 插座 | 1.名称：三孔插座 2.规格：250V 10A 3.含PVC接线盒 |  | 个 | 2
分部小计
园丁小区东水厕
463 | 030412001333 | 厕所标志灯-射灯 | 1.名称:厕所标志灯 2.规格:12V-3W |  | 套 | 2
464 | 011615001095 | 开孔（打洞） | 1.砖墙打孔， 孔(洞)直径≤25mm |  | 个 | 4
465 | 080807007225 | 线槽 | 1.砖墙开槽 管径≤32mm |  | m | 36
466 | 030411001190 | 配管 | 1.名称：配管 2.材质及规格：刚性阻燃管 PVC de16 3.敷设方式：暗敷 |  | m | 36
467 | 030411004414 | 配线 | 1、名称:管内穿线 2、配线形式:照明线路 3、型号:BV2.5mm2 4、规格:铜芯 |  | m | 108
468 | 030404031067 | 小电器 | 1.名称：小厨宝 2.规格：10L |  | 个 | 2
469 | 030404035069 | 插座 | 1.名称：三孔插座 2.规格：250V 10A 3.含PVC接线盒 |  | 个 | 2
分部小计
西景观水厕
本页小计
注：为计取规费等的使用，可在表中增设其中：“定额人工费”
表—08
分部分项工程和单价措施项目清单与计价表
工程名称：环卫基础设施升级改造（包1）-公厕土暖及管道改造 |  |  |  | 标段：环卫基础设施升级改造（包1） |  |  |  | 第 34 页 共 215 页
序号 | 项目编码 | 项目名称 | 项目特征描述 |  | 计量单位 | 工程量 | 金额（元）
[7 empty] | 综合单价 |  | 合价 | 其中
暂估价
470 | 030412001334 | 厕所标志灯-射灯 | 1.名称:厕所标志灯 2.规格:12V-3W |  | 套 | 2
471 | 011615001096 | 开孔（打洞） | 1.砖墙打孔， 孔(洞)直径≤25mm |  | 个 | 4
472 | 080807007226 | 线槽 | 1.砖墙开槽 管径≤32mm |  | m | 36
473 | 030411001191 | 配管 | 1.名称：配管 2.材质及规格：刚性阻燃管 PVC de16 3.敷设方式：暗敷 |  | m | 36
474 | 030411004415 | 配线 | 1、名称:管内穿线 2、配线形式:照明线路 3、型号:BV2.5mm2 4、规格:铜芯 |  | m | 108
475 | 030404031068 | 小电器 | 1.名称：小厨宝 2.规格：10L |  | 个 | 2
476 | 030404035070 | 插座 | 1.名称：三孔插座 2.规格：250V 10A 3.含PVC接线盒 |  | 个 | 2
分部小计
神华丽苑内水厕
477 | 030412001335 | 厕所标志灯-射灯 | 1.名称:厕所标志灯 2.规格:12V-3W |  | 套 | 2
478 | 011615001097 | 开孔（打洞） | 1.砖墙打孔， 孔(洞)直径≤25mm |  | 个 | 4
479 | 080807007227 | 线槽 | 1.砖墙开槽 管径≤32mm |  | m | 36
480 | 030411001192 | 配管 | 1.名称：配管 2.材质及规格：刚性阻燃管 PVC de16 3.敷设方式：暗敷 |  | m | 36
481 | 030411004416 | 配线 | 1、名称:管内穿线 2、配线形式:照明线路 3、型号:BV2.5mm2 4、规格:铜芯 |  | m | 108
482 | 030404031069 | 小电器 | 1.名称：小厨宝 2.规格：10L |  | 个 | 2
483 | 030404035071 | 插座 | 1.名称：三孔插座 2.规格：250V 10A 3.含PVC接线盒 |  | 个 | 2
分部小计
沁亨小区水厕
484 | 030412001336 | 厕所标志灯-射 | 1.名称:厕所标志灯 |  | 套 | 2
本页小计
注：为计取规费等的使用，可在表中增设其中：“定额人工费”
表—08
分部分项工程和单价措施项目清单与计价表
工程名称：环卫基础设施升级改造（包1）-公厕土暖及管道改造 |  |  |  | 标段：环卫基础设施升级改造（包1） |  |  |  | 第 35 页 共 215 页
序号 | 项目编码 | 项目名称 | 项目特征描述 |  | 计量单位 | 工程量 | 金额（元）
[7 empty] | 综合单价 |  | 合价 | 其中
暂估价
|  | 灯 | 2.规格:12V-3W
485 | 011615001098 | 开孔（打洞） | 1.砖墙打孔， 孔(洞)直径≤25mm |  | 个 | 4
486 | 080807007228 | 线槽 | 1.砖墙开槽 管径≤32mm |  | m | 36
487 | 030411001193 | 配管 | 1.名称：配管 2.材质及规格：刚性阻燃管 PVC de16 3.敷设方式：暗敷 |  | m | 36
488 | 030411004417 | 配线 | 1、名称:管内穿线 2、配线形式:照明线路 3、型号:BV2.5mm2 4、规格:铜芯 |  | m | 108
489 | 030404031070 | 小电器 | 1.名称：小厨宝 2.规格：10L |  | 个 | 2
490 | 030404035072 | 插座 | 1.名称：三孔插座 2.规格：250V 10A 3.含PVC接线盒 |  | 个 | 2
分部小计
园丁小区西水厕
491 | 030412001337 | 厕所标志灯-射灯 | 1.名称:厕所标志灯 2.规格:12V-3W |  | 套 | 2
492 | 011615001099 | 开孔（打洞） | 1.砖墙打孔， 孔(洞)直径≤25mm |  | 个 | 4
493 | 080807007229 | 线槽 | 1.砖墙开槽 管径≤32mm |  | m | 36
494 | 030411001194 | 配管 | 1.名称：配管 2.材质及规格：刚性阻燃管 PVC de16 3.敷设方式：暗敷 |  | m | 36
495 | 030411004418 | 配线 | 1、名称:管内穿线 2、配线形式:照明线路 3、型号:BV2.5mm2 4、规格:铜芯 |  | m | 108
496 | 030404031071 | 小电器 | 1.名称：小厨宝 2.规格：10L |  | 个 | 2
497 | 030404035073 | 插座 | 1.名称：三孔插座 2.规格：250V 10A 3.含PVC接线盒 |  | 个 | 2
分部小计
团结小区金水源水厕
498 | 030412001338 | 厕所标志灯-射 | 1.名称:厕所标志灯 |  | 套 | 2
本页小计
注：为计取规费等的使用，可在表中增设其中：“定额人工费”
表—08
分部分项工程和单价措施项目清单与计价表
工程名称：环卫基础设施升级改造（包1）-公厕土暖及管道改造 |  |  |  | 标段：环卫基础设施升级改造（包1） |  |  |  | 第 36 页 共 215 页
序号 | 项目编码 | 项目名称 | 项目特征描述 |  | 计量单位 | 工程量 | 金额（元）
[7 empty] | 综合单价 |  | 合价 | 其中
暂估价
|  | 灯 | 2.规格:12V-3W
499 | 011615001100 | 开孔（打洞） | 1.砖墙打孔， 孔(洞)直径≤25mm |  | 个 | 4
500 | 080807007230 | 线槽 | 1.砖墙开槽 管径≤32mm |  | m | 36
501 | 030411001195 | 配管 | 1.名称：配管 2.材质及规格：刚性阻燃管 PVC de16 3.敷设方式：暗敷 |  | m | 36
502 | 030411004419 | 配线 | 1、名称:管内穿线 2、配线形式:照明线路 3、型号:BV2.5mm2 4、规格:铜芯 |  | m | 108
503 | 030404031072 | 小电器 | 1.名称：小厨宝 2.规格：10L |  | 个 | 2
504 | 030404035074 | 插座 | 1.名称：三孔插座 2.规格：250V 10A 3.含PVC接线盒 |  | 个 | 2
分部小计
团结小区东水厕
505 | 030412001339 | 厕所标志灯-射灯 | 1.名称:厕所标志灯 2.规格:12V-3W |  | 套 | 2
506 | 011615001101 | 开孔（打洞） | 1.砖墙打孔， 孔(洞)直径≤25mm |  | 个 | 4
507 | 080807007231 | 线槽 | 1.砖墙开槽 管径≤32mm |  | m | 36
508 | 030411001196 | 配管 | 1.名称：配管 2.材质及规格：刚性阻燃管 PVC de16 3.敷设方式：暗敷 |  | m | 36
509 | 030411004420 | 配线 | 1、名称:管内穿线 2、配线形式:照明线路 3、型号:BV2.5mm2 4、规格:铜芯 |  | m | 108
510 | 030404031073 | 小电器 | 1.名称：小厨宝 2.规格：10L |  | 个 | 2
511 | 030404035075 | 插座 | 1.名称：三孔插座 2.规格：250V 10A 3.含PVC接线盒 |  | 个 | 2
分部小计
静林湾水厕
512 | 030412001340 | 厕所标志灯-射灯 | 1.名称:厕所标志灯 2.规格:12V-3W |  | 套 | 2
本页小计
注：为计取规费等的使用，可在表中增设其中：“定额人工费”
表—08
分部分项工程和单价措施项目清单与计价表
工程名称：环卫基础设施升级改造（包1）-公厕土暖及管道改造 |  |  |  | 标段：环卫基础设施升级改造（包1） |  |  |  | 第 37 页 共 215 页
序号 | 项目编码 | 项目名称 | 项目特征描述 |  | 计量单位 | 工程量 | 金额（元）
[7 empty] | 综合单价 |  | 合价 | 其中
暂估价
513 | 011615001102 | 开孔（打洞） | 1.砖墙打孔， 孔(洞)直径≤25mm |  | 个 | 4
514 | 080807007232 | 线槽 | 1.砖墙开槽 管径≤32mm |  | m | 36
515 | 030411001197 | 配管 | 1.名称：配管 2.材质及规格：刚性阻燃管 PVC de16 3.敷设方式：暗敷 |  | m | 36
516 | 030411004421 | 配线 | 1、名称:管内穿线 2、配线形式:照明线路 3、型号:BV2.5mm2 4、规格:铜芯 |  | m | 108
517 | 030404031074 | 小电器 | 1.名称：小厨宝 2.规格：10L |  | 个 | 2
518 | 030404035076 | 插座 | 1.名称：三孔插座 2.规格：250V 10A 3.含PVC接线盒 |  | 个 | 2
分部小计
通九小区水厕
519 | 030412001341 | 厕所标志灯-射灯 | 1.名称:厕所标志灯 2.规格:12V-3W |  | 套 | 2
520 | 011615001103 | 开孔（打洞） | 1.砖墙打孔， 孔(洞)直径≤25mm |  | 个 | 4
521 | 080807007233 | 线槽 | 1.砖墙开槽 管径≤32mm |  | m | 36
522 | 030411001198 | 配管 | 1.名称：配管 2.材质及规格：刚性阻燃管 PVC de16 3.敷设方式：暗敷 |  | m | 36
523 | 030411004422 | 配线 | 1、名称:管内穿线 2、配线形式:照明线路 3、型号:BV2.5mm2 4、规格:铜芯 |  | m | 108
524 | 030404031075 | 小电器 | 1.名称：小厨宝 2.规格：10L |  | 个 | 2
525 | 030404035077 | 插座 | 1.名称：三孔插座 2.规格：250V 10A 3.含PVC接线盒 |  | 个 | 2
分部小计
地税小区水厕
526 | 030412001342 | 厕所标志灯-射灯 | 1.名称:厕所标志灯 2.规格:12V-3W |  | 套 | 2
527 | 011615001104 | 开孔（打洞） | 1.砖墙打孔， 孔(洞)直 |  | 个 | 4
本页小计
注：为计取规费等的使用，可在表中增设其中：“定额人工费”
表—08
分部分项工程和单价措施项目清单与计价表
工程名称：环卫基础设施升级改造（包1）-公厕土暖及管道改造 |  |  |  | 标段：环卫基础设施升级改造（包1） |  |  |  | 第 38 页 共 215 页
序号 | 项目编码 | 项目名称 | 项目特征描述 |  | 计量单位 | 工程量 | 金额（元）
[7 empty] | 综合单价 |  | 合价 | 其中
暂估价
径≤25mm
528 | 080807007234 | 线槽 | 1.砖墙开槽 管径≤32mm |  | m | 36
529 | 030411001199 | 配管 | 1.名称：配管 2.材质及规格：刚性阻燃管 PVC de16 3.敷设方式：暗敷 |  | m | 36
530 | 030411004423 | 配线 | 1、名称:管内穿线 2、配线形式:照明线路 3、型号:BV2.5mm2 4、规格:铜芯 |  | m | 108
531 | 030404031076 | 小电器 | 1.名称：小厨宝 2.规格：10L |  | 个 | 2
532 | 030404035078 | 插座 | 1.名称：三孔插座 2.规格：250V 10A 3.含PVC接线盒 |  | 个 | 2
分部小计
泰和苑水厕
533 | 030412001343 | 厕所标志灯-射灯 | 1.名称:厕所标志灯 2.规格:12V-3W |  | 套 | 2
534 | 011615001105 | 开孔（打洞） | 1.砖墙打孔， 孔(洞)直径≤25mm |  | 个 | 4
535 | 080807007235 | 线槽 | 1.砖墙开槽 管径≤32mm |  | m | 36
536 | 030411001200 | 配管 | 1.名称：配管 2.材质及规格：刚性阻燃管 PVC de16 3.敷设方式：暗敷 |  | m | 36
537 | 030411004424 | 配线 | 1、名称:管内穿线 2、配线形式:照明线路 3、型号:BV2.5mm2 4、规格:铜芯 |  | m | 108
538 | 030404031077 | 小电器 | 1.名称：小厨宝 2.规格：10L |  | 个 | 2
539 | 030404035079 | 插座 | 1.名称：三孔插座 2.规格：250V 10A 3.含PVC接线盒 |  | 个 | 2
分部小计
团结小区供电局水厕
540 | 030412001344 | 厕所标志灯-射灯 | 1.名称:厕所标志灯 2.规格:12V-3W |  | 套 | 2
541 | 011615001106 | 开孔（打洞） | 1.砖墙打孔， 孔(洞)直 |  | 个 | 4
本页小计
注：为计取规费等的使用，可在表中增设其中：“定额人工费”
表—08
分部分项工程和单价措施项目清单与计价表
工程名称：环卫基础设施升级改造（包1）-公厕土暖及管道改造 |  |  |  | 标段：环卫基础设施升级改造（包1） |  |  |  | 第 39 页 共 215 页
序号 | 项目编码 | 项目名称 | 项目特征描述 |  | 计量单位 | 工程量 | 金额（元）
[7 empty] | 综合单价 |  | 合价 | 其中
暂估价
径≤25mm
542 | 080807007236 | 线槽 | 1.砖墙开槽 管径≤32mm |  | m | 36
543 | 030411001201 | 配管 | 1.名称：配管 2.材质及规格：刚性阻燃管 PVC de16 3.敷设方式：暗敷 |  | m | 36
544 | 030411004425 | 配线 | 1、名称:管内穿线 2、配线形式:照明线路 3、型号:BV2.5mm2 4、规格:铜芯 |  | m | 108
545 | 030404031078 | 小电器 | 1.名称：小厨宝 2.规格：10L |  | 个 | 2
546 | 030404035080 | 插座 | 1.名称：三孔插座 2.规格：250V 10A 3.含PVC接线盒 |  | 个 | 2
分部小计
林电源水厕
547 | 030412001345 | 厕所标志灯-射灯 | 1.名称:厕所标志灯 2.规格:12V-3W |  | 套 | 2
548 | 011615001107 | 开孔（打洞） | 1.砖墙打孔， 孔(洞)直径≤25mm |  | 个 | 4
549 | 080807007237 | 线槽 | 1.砖墙开槽 管径≤32mm |  | m | 36
550 | 030411001202 | 配管 | 1.名称：配管 2.材质及规格：刚性阻燃管 PVC de16 3.敷设方式：暗敷 |  | m | 36
551 | 030411004426 | 配线 | 1、名称:管内穿线 2、配线形式:照明线路 3、型号:BV2.5mm2 4、规格:铜芯 |  | m | 108
552 | 030404031079 | 小电器 | 1.名称：小厨宝 2.规格：10L |  | 个 | 2
553 | 030404035081 | 插座 | 1.名称：三孔插座 2.规格：250V 10A 3.含PVC接线盒 |  | 个 | 2
分部小计
仁和家园南水厕
554 | 030412001346 | 厕所标志灯-射灯 | 1.名称:厕所标志灯 2.规格:12V-3W |  | 套 | 2
555 | 011615001108 | 开孔（打洞） | 1.砖墙打孔， 孔(洞)直径≤25mm |  | 个 | 4
本页小计
注：为计取规费等的使用，可在表中增设其中：“定额人工费”
表—08
分部分项工程和单价措施项目清单与计价表
工程名称：环卫基础设施升级改造（包1）-公厕土暖及管道改造 |  |  |  | 标段：环卫基础设施升级改造（包1） |  |  |  | 第 40 页 共 215 页
序号 | 项目编码 | 项目名称 | 项目特征描述 |  | 计量单位 | 工程量 | 金额（元）
[7 empty] | 综合单价 |  | 合价 | 其中
暂估价
556 | 080807007238 | 线槽 | 1.砖墙开槽 管径≤32mm |  | m | 36
557 | 030411001203 | 配管 | 1.名称：配管 2.材质及规格：刚性阻燃管 PVC de16 3.敷设方式：暗敷 |  | m | 36
558 | 030411004427 | 配线 | 1、名称:管内穿线 2、配线形式:照明线路 3、型号:BV2.5mm2 4、规格:铜芯 |  | m | 108
559 | 030404031080 | 小电器 | 1.名称：小厨宝 2.规格：10L |  | 个 | 2
560 | 030404035082 | 插座 | 1.名称：三孔插座 2.规格：250V 10A 3.含PVC接线盒 |  | 个 | 2
分部小计
六中北水厕所
561 | 030412001347 | 厕所标志灯-射灯 | 1.名称:厕所标志灯 2.规格:12V-3W |  | 套 | 2
562 | 011615001109 | 开孔（打洞） | 1.砖墙打孔， 孔(洞)直径≤25mm |  | 个 | 4
563 | 080807007239 | 线槽 | 1.砖墙开槽 管径≤32mm |  | m | 36
564 | 030411001204 | 配管 | 1.名称：配管 2.材质及规格：刚性阻燃管 PVC de16 3.敷设方式：暗敷 |  | m | 36
565 | 030411004428 | 配线 | 1、名称:管内穿线 2、配线形式:照明线路 3、型号:BV2.5mm2 4、规格:铜芯 |  | m | 108
566 | 030404031081 | 小电器 | 1.名称：小厨宝 2.规格：10L |  | 个 | 2
567 | 030404035083 | 插座 | 1.名称：三孔插座 2.规格：250V 10A 3.含PVC接线盒 |  | 个 | 2
分部小计
仁和新城对面水厕
568 | 030412001348 | 厕所标志灯-射灯 | 1.名称:厕所标志灯 2.规格:12V-3W |  | 套 | 2
569 | 011615001110 | 开孔（打洞） | 1.砖墙打孔， 孔(洞)直径≤25mm |  | 个 | 4
570 | 08080700724 | 线 | 1.砖墙开槽 管径≤32m |  | m | 36
本页小计
注：为计取规费等的使用，可在表中增设其中：“定额人工费”
表—08
分部分项工程和单价措施项目清单与计价表
工程名称：环卫基础设施升级改造（包1）-公厕土暖及管道改造 |  |  |  | 标段：环卫基础设施升级改造（包1） |  |  |  | 第 41 页 共 215 页
序号 | 项目编码 | 项目名称 | 项目特征描述 |  | 计量单位 | 工程量 | 金额（元）
[7 empty] | 综合单价 |  | 合价 | 其中
暂估价
| 0 | 槽 | m
571 | 030411001205 | 配管 | 1.名称：配管 2.材质及规格：刚性阻燃管 PVC de16 3.敷设方式：暗敷 |  | m | 36
572 | 030411004429 | 配线 | 1、名称:管内穿线 2、配线形式:照明线路 3、型号:BV2.5mm2 4、规格:铜芯 |  | m | 108
573 | 030404031082 | 小电器 | 1.名称：小厨宝 2.规格：10L |  | 个 | 2
574 | 030404035084 | 插座 | 1.名称：三孔插座 2.规格：250V 10A 3.含PVC接线盒 |  | 个 | 2
分部小计
绿洲家园东水厕
575 | 030412001349 | 厕所标志灯-射灯 | 1.名称:厕所标志灯 2.规格:12V-3W |  | 套 | 2
576 | 011615001111 | 开孔（打洞） | 1.砖墙打孔， 孔(洞)直径≤25mm |  | 个 | 4
577 | 080807007241 | 线槽 | 1.砖墙开槽 管径≤32mm |  | m | 36
578 | 030411001206 | 配管 | 1.名称：配管 2.材质及规格：刚性阻燃管 PVC de16 3.敷设方式：暗敷 |  | m | 36
579 | 030411004430 | 配线 | 1、名称:管内穿线 2、配线形式:照明线路 3、型号:BV2.5mm2 4、规格:铜芯 |  | m | 108
580 | 030404031083 | 小电器 | 1.名称：小厨宝 2.规格：10L |  | 个 | 2
581 | 030404035085 | 插座 | 1.名称：三孔插座 2.规格：250V 10A 3.含PVC接线盒 |  | 个 | 2
分部小计
康和丽舍西水厕
582 | 030412001350 | 厕所标志灯-射灯 | 1.名称:厕所标志灯 2.规格:12V-3W |  | 套 | 2
583 | 011615001112 | 开孔（打洞） | 1.砖墙打孔， 孔(洞)直径≤25mm |  | 个 | 4
584 | 080807007242 | 线槽 | 1.砖墙开槽 管径≤32mm |  | m | 36
本页小计
注：为计取规费等的使用，可在表中增设其中：“定额人工费”
表—08
分部分项工程和单价措施项目清单与计价表
工程名称：环卫基础设施升级改造（包1）-公厕土暖及管道改造 |  |  |  | 标段：环卫基础设施升级改造（包1） |  |  |  | 第 42 页 共 215 页
序号 | 项目编码 | 项目名称 | 项目特征描述 |  | 计量单位 | 工程量 | 金额（元）
[7 empty] | 综合单价 |  | 合价 | 其中
暂估价
585 | 030411001207 | 配管 | 1.名称：配管 2.材质及规格：刚性阻燃管 PVC de16 3.敷设方式：暗敷 |  | m | 36
586 | 030411004431 | 配线 | 1、名称:管内穿线 2、配线形式:照明线路 3、型号:BV2.5mm2 4、规格:铜芯 |  | m | 108
587 | 030404031084 | 小电器 | 1.名称：小厨宝 2.规格：10L |  | 个 | 2
588 | 030404035086 | 插座 | 1.名称：三孔插座 2.规格：250V 10A 3.含PVC接线盒 |  | 个 | 2
分部小计
锦泰华府北水厕
589 | 030412001351 | 厕所标志灯-射灯 | 1.名称:厕所标志灯 2.规格:12V-3W |  | 套 | 2
590 | 011615001113 | 开孔（打洞） | 1.砖墙打孔， 孔(洞)直径≤25mm |  | 个 | 4
591 | 080807007243 | 线槽 | 1.砖墙开槽 管径≤32mm |  | m | 36
592 | 030411001208 | 配管 | 1.名称：配管 2.材质及规格：刚性阻燃管 PVC de16 3.敷设方式：暗敷 |  | m | 36
593 | 030411004432 | 配线 | 1、名称:管内穿线 2、配线形式:照明线路 3、型号:BV2.5mm2 4、规格:铜芯 |  | m | 108
594 | 030404031085 | 小电器 | 1.名称：小厨宝 2.规格：10L |  | 个 | 2
595 | 030404035087 | 插座 | 1.名称：三孔插座 2.规格：250V 10A 3.含PVC接线盒 |  | 个 | 2
分部小计
锦泰华府南水厕
596 | 030412001352 | 厕所标志灯-射灯 | 1.名称:厕所标志灯 2.规格:12V-3W |  | 套 | 2
597 | 011615001114 | 开孔（打洞） | 1.砖墙打孔， 孔(洞)直径≤25mm |  | 个 | 4
598 | 080807007244 | 线槽 | 1.砖墙开槽 管径≤32mm |  | m | 36
599 | 030411001209 | 配管 | 1.名称：配管 |  | m | 36
本页小计
注：为计取规费等的使用，可在表中增设其中：“定额人工费”
表—08
分部分项工程和单价措施项目清单与计价表
工程名称：环卫基础设施升级改造（包1）-公厕土暖及管道改造 |  |  |  | 标段：环卫基础设施升级改造（包1） |  |  |  | 第 43 页 共 215 页
序号 | 项目编码 | 项目名称 | 项目特征描述 |  | 计量单位 | 工程量 | 金额（元）
[7 empty] | 综合单价 |  | 合价 | 其中
暂估价
2.材质及规格：刚性阻燃管 PVC de16 3.敷设方式：暗敷
600 | 030411004433 | 配线 | 1、名称:管内穿线 2、配线形式:照明线路 3、型号:BV2.5mm2 4、规格:铜芯 |  | m | 108
601 | 030404031086 | 小电器 | 1.名称：小厨宝 2.规格：10L |  | 个 | 2
602 | 030404035088 | 插座 | 1.名称：三孔插座 2.规格：250V 10A 3.含PVC接线盒 |  | 个 | 2
分部小计
维邦新城水厕
603 | 030412001353 | 厕所标志灯-射灯 | 1.名称:厕所标志灯 2.规格:12V-3W |  | 套 | 2
604 | 011615001115 | 开孔（打洞） | 1.砖墙打孔， 孔(洞)直径≤25mm |  | 个 | 4
605 | 080807007245 | 线槽 | 1.砖墙开槽 管径≤32mm |  | m | 36
606 | 030411001210 | 配管 | 1.名称：配管 2.材质及规格：刚性阻燃管 PVC de16 3.敷设方式：暗敷 |  | m | 36
607 | 030411004434 | 配线 | 1、名称:管内穿线 2、配线形式:照明线路 3、型号:BV2.5mm2 4、规格:铜芯 |  | m | 108
608 | 030404031087 | 小电器 | 1.名称：小厨宝 2.规格：10L |  | 个 | 2
609 | 030404035089 | 插座 | 1.名称：三孔插座 2.规格：250V 10A 3.含PVC接线盒 |  | 个 | 2
分部小计
哈达公园6标水厕
610 | 030412001354 | 厕所标志灯-射灯 | 1.名称:厕所标志灯 2.规格:12V-3W |  | 套 | 2
611 | 011615001116 | 开孔（打洞） | 1.砖墙打孔， 孔(洞)直径≤25mm |  | 个 | 4
612 | 080807007246 | 线槽 | 1.砖墙开槽 管径≤32mm |  | m | 36
613 | 030411001211 | 配管 | 1.名称：配管 |  | m | 36
本页小计
注：为计取规费等的使用，可在表中增设其中：“定额人工费”
表—08
分部分项工程和单价措施项目清单与计价表
工程名称：环卫基础设施升级改造（包1）-公厕土暖及管道改造 |  |  |  | 标段：环卫基础设施升级改造（包1） |  |  |  | 第 44 页 共 215 页
序号 | 项目编码 | 项目名称 | 项目特征描述 |  | 计量单位 | 工程量 | 金额（元）
[7 empty] | 综合单价 |  | 合价 | 其中
暂估价
2.材质及规格：刚性阻燃管 PVC de16 3.敷设方式：暗敷
614 | 030411004435 | 配线 | 1、名称:管内穿线 2、配线形式:照明线路 3、型号:BV2.5mm2 4、规格:铜芯 |  | m | 108
615 | 030404031088 | 小电器 | 1.名称：小厨宝 2.规格：10L |  | 个 | 2
616 | 030404035090 | 插座 | 1.名称：三孔插座 2.规格：250V 10A 3.含PVC接线盒 |  | 个 | 2
分部小计
三角公园北水厕
617 | 030412001355 | 厕所标志灯-射灯 | 1.名称:厕所标志灯 2.规格:12V-3W |  | 套 | 2
618 | 011615001117 | 开孔（打洞） | 1.砖墙打孔， 孔(洞)直径≤25mm |  | 个 | 4
619 | 080807007247 | 线槽 | 1.砖墙开槽 管径≤32mm |  | m | 36
620 | 030411001212 | 配管 | 1.名称：配管 2.材质及规格：刚性阻燃管 PVC de16 3.敷设方式：暗敷 |  | m | 36
621 | 030411004436 | 配线 | 1、名称:管内穿线 2、配线形式:照明线路 3、型号:BV2.5mm2 4、规格:铜芯 |  | m | 108
622 | 030404031089 | 小电器 | 1.名称：小厨宝 2.规格：10L |  | 个 | 2
623 | 030404035091 | 插座 | 1.名称：三孔插座 2.规格：250V 10A 3.含PVC接线盒 |  | 个 | 2
分部小计
三角公园南水厕
624 | 030412001356 | 厕所标志灯-射灯 | 1.名称:厕所标志灯 2.规格:12V-3W |  | 套 | 2
625 | 011615001118 | 开孔（打洞） | 1.砖墙打孔， 孔(洞)直径≤25mm |  | 个 | 4
626 | 080807007248 | 线槽 | 1.砖墙开槽 管径≤32mm |  | m | 36
627 | 030411001213 | 配管 | 1.名称：配管 2.材质及规格：刚性阻燃 |  | m | 36
本页小计
注：为计取规费等的使用，可在表中增设其中：“定额人工费”
表—08
分部分项工程和单价措施项目清单与计价表
工程名称：环卫基础设施升级改造（包1）-公厕土暖及管道改造 |  |  |  | 标段：环卫基础设施升级改造（包1） |  |  |  | 第 45 页 共 215 页
序号 | 项目编码 | 项目名称 | 项目特征描述 |  | 计量单位 | 工程量 | 金额（元）
[7 empty] | 综合单价 |  | 合价 | 其中
暂估价
管 PVC de16 3.敷设方式：暗敷
628 | 030411004437 | 配线 | 1、名称:管内穿线 2、配线形式:照明线路 3、型号:BV2.5mm2 4、规格:铜芯 |  | m | 108
629 | 030404031090 | 小电器 | 1.名称：小厨宝 2.规格：10L |  | 个 | 2
630 | 030404035092 | 插座 | 1.名称：三孔插座 2.规格：250V 10A 3.含PVC接线盒 |  | 个 | 2
分部小计
三角公园东水厕
631 | 030412001357 | 厕所标志灯-射灯 | 1.名称:厕所标志灯 2.规格:12V-3W |  | 套 | 2
632 | 011615001119 | 开孔（打洞） | 1.砖墙打孔， 孔(洞)直径≤25mm |  | 个 | 4
633 | 080807007249 | 线槽 | 1.砖墙开槽 管径≤32mm |  | m | 36
634 | 030411001214 | 配管 | 1.名称：配管 2.材质及规格：刚性阻燃管 PVC de16 3.敷设方式：暗敷 |  | m | 36
635 | 030411004438 | 配线 | 1、名称:管内穿线 2、配线形式:照明线路 3、型号:BV2.5mm2 4、规格:铜芯 |  | m | 108
636 | 030404031091 | 小电器 | 1.名称：小厨宝 2.规格：10L |  | 个 | 2
637 | 030404035093 | 插座 | 1.名称：三孔插座 2.规格：250V 10A 3.含PVC接线盒 |  | 个 | 2
分部小计
九盛丽景水厕
638 | 030412001358 | 厕所标志灯-射灯 | 1.名称:厕所标志灯 2.规格:12V-3W |  | 套 | 2
639 | 011615001120 | 开孔（打洞） | 1.砖墙打孔， 孔(洞)直径≤25mm |  | 个 | 4
640 | 080807007250 | 线槽 | 1.砖墙开槽 管径≤32mm |  | m | 36
641 | 030411001215 | 配管 | 1.名称：配管 2.材质及规格：刚性阻燃管 PVC de16 |  | m | 36
本页小计
注：为计取规费等的使用，可在表中增设其中：“定额人工费”
表—08
分部分项工程和单价措施项目清单与计价表
工程名称：环卫基础设施升级改造（包1）-公厕土暖及管道改造 |  |  |  | 标段：环卫基础设施升级改造（包1） |  |  |  | 第 46 页 共 215 页
序号 | 项目编码 | 项目名称 | 项目特征描述 |  | 计量单位 | 工程量 | 金额（元）
[7 empty] | 综合单价 |  | 合价 | 其中
暂估价
3.敷设方式：暗敷
642 | 030411004439 | 配线 | 1、名称:管内穿线 2、配线形式:照明线路 3、型号:BV2.5mm2 4、规格:铜芯 |  | m | 108
643 | 030404031092 | 小电器 | 1.名称：小厨宝 2.规格：10L |  | 个 | 2
644 | 030404035094 | 插座 | 1.名称：三孔插座 2.规格：250V 10A 3.含PVC接线盒 |  | 个 | 2
分部小计
万胜西水厕
645 | 030412001359 | 厕所标志灯-射灯 | 1.名称:厕所标志灯 2.规格:12V-3W |  | 套 | 2
646 | 011615001121 | 开孔（打洞） | 1.砖墙打孔， 孔(洞)直径≤25mm |  | 个 | 4
647 | 080807007251 | 线槽 | 1.砖墙开槽 管径≤32mm |  | m | 36
648 | 030411001216 | 配管 | 1.名称：配管 2.材质及规格：刚性阻燃管 PVC de16 3.敷设方式：暗敷 |  | m | 36
649 | 030411004440 | 配线 | 1、名称:管内穿线 2、配线形式:照明线路 3、型号:BV2.5mm2 4、规格:铜芯 |  | m | 108
650 | 030404031093 | 小电器 | 1.名称：小厨宝 2.规格：10L |  | 个 | 2
651 | 030404035095 | 插座 | 1.名称：三孔插座 2.规格：250V 10A 3.含PVC接线盒 |  | 个 | 2
分部小计
金域华庭水厕
652 | 030412001360 | 厕所标志灯-射灯 | 1.名称:厕所标志灯 2.规格:12V-3W |  | 套 | 2
653 | 011615001122 | 开孔（打洞） | 1.砖墙打孔， 孔(洞)直径≤25mm |  | 个 | 4
654 | 080807007252 | 线槽 | 1.砖墙开槽 管径≤32mm |  | m | 36
655 | 030411001217 | 配管 | 1.名称：配管 2.材质及规格：刚性阻燃管 PVC de16 3.敷设方式：暗敷 |  | m | 36
本页小计
注：为计取规费等的使用，可在表中增设其中：“定额人工费”
表—08
分部分项工程和单价措施项目清单与计价表
工程名称：环卫基础设施升级改造（包1）-公厕土暖及管道改造 |  |  |  | 标段：环卫基础设施升级改造（包1） |  |  |  | 第 47 页 共 215 页
序号 | 项目编码 | 项目名称 | 项目特征描述 |  | 计量单位 | 工程量 | 金额（元）
[7 empty] | 综合单价 |  | 合价 | 其中
暂估价
656 | 030411004441 | 配线 | 1、名称:管内穿线 2、配线形式:照明线路 3、型号:BV2.5mm2 4、规格:铜芯 |  | m | 108
657 | 030404031094 | 小电器 | 1.名称：小厨宝 2.规格：10L |  | 个 | 2
658 | 030404035096 | 插座 | 1.名称：三孔插座 2.规格：250V 10A 3.含PVC接线盒 |  | 个 | 2
分部小计
美林湾水厕
659 | 030412001361 | 厕所标志灯-射灯 | 1.名称:厕所标志灯 2.规格:12V-3W |  | 套 | 2
660 | 011615001123 | 开孔（打洞） | 1.砖墙打孔， 孔(洞)直径≤25mm |  | 个 | 4
661 | 080807007253 | 线槽 | 1.砖墙开槽 管径≤32mm |  | m | 36
662 | 030411001218 | 配管 | 1.名称：配管 2.材质及规格：刚性阻燃管 PVC de16 3.敷设方式：暗敷 |  | m | 36
663 | 030411004442 | 配线 | 1、名称:管内穿线 2、配线形式:照明线路 3、型号:BV2.5mm2 4、规格:铜芯 |  | m | 108
664 | 030404031095 | 小电器 | 1.名称：小厨宝 2.规格：10L |  | 个 | 2
665 | 030404035097 | 插座 | 1.名称：三孔插座 2.规格：250V 10A 3.含PVC接线盒 |  | 个 | 2
分部小计
三完小东二巷凤凰城
666 | 030412001362 | 厕所标志灯-射灯 | 1.名称:厕所标志灯 2.规格:12V-3W |  | 套 | 2
667 | 011615001124 | 开孔（打洞） | 1.砖墙打孔， 孔(洞)直径≤25mm |  | 个 | 4
668 | 080807007254 | 线槽 | 1.砖墙开槽 管径≤32mm |  | m | 36
669 | 030411001219 | 配管 | 1.名称：配管 2.材质及规格：刚性阻燃管 PVC de16 3.敷设方式：暗敷 |  | m | 36
670 | 03041100444 | 配 | 1、名称:管内穿线 |  | m | 108
本页小计
注：为计取规费等的使用，可在表中增设其中：“定额人工费”
表—08
分部分项工程和单价措施项目清单与计价表
工程名称：环卫基础设施升级改造（包1）-公厕土暖及管道改造 |  |  |  | 标段：环卫基础设施升级改造（包1） |  |  |  | 第 48 页 共 215 页
序号 | 项目编码 | 项目名称 | 项目特征描述 |  | 计量单位 | 工程量 | 金额（元）
[7 empty] | 综合单价 |  | 合价 | 其中
暂估价
| 3 | 线 | 2、配线形式:照明线路 3、型号:BV2.5mm2 4、规格:铜芯
671 | 030404031096 | 小电器 | 1.名称：小厨宝 2.规格：10L |  | 个 | 2
672 | 030404035098 | 插座 | 1.名称：三孔插座 2.规格：250V 10A 3.含PVC接线盒 |  | 个 | 2
分部小计
三完小对面水厕
673 | 030412001363 | 厕所标志灯-射灯 | 1.名称:厕所标志灯 2.规格:12V-3W |  | 套 | 2
674 | 011615001125 | 开孔（打洞） | 1.砖墙打孔， 孔(洞)直径≤25mm |  | 个 | 4
675 | 080807007255 | 线槽 | 1.砖墙开槽 管径≤32mm |  | m | 36
676 | 030411001220 | 配管 | 1.名称：配管 2.材质及规格：刚性阻燃管 PVC de16 3.敷设方式：暗敷 |  | m | 36
677 | 030411004444 | 配线 | 1、名称:管内穿线 2、配线形式:照明线路 3、型号:BV2.5mm2 4、规格:铜芯 |  | m | 108
678 | 030404031097 | 小电器 | 1.名称：小厨宝 2.规格：10L |  | 个 | 2
679 | 030404035099 | 插座 | 1.名称：三孔插座 2.规格：250V 10A 3.含PVC接线盒 |  | 个 | 2
分部小计
三完小东一巷水厕
680 | 030412001364 | 厕所标志灯-射灯 | 1.名称:厕所标志灯 2.规格:12V-3W |  | 套 | 2
681 | 011615001126 | 开孔（打洞） | 1.砖墙打孔， 孔(洞)直径≤25mm |  | 个 | 4
682 | 080807007256 | 线槽 | 1.砖墙开槽 管径≤32mm |  | m | 36
683 | 030411001221 | 配管 | 1.名称：配管 2.材质及规格：刚性阻燃管 PVC de16 3.敷设方式：暗敷 |  | m | 36
684 | 030411004445 | 配线 | 1、名称:管内穿线 |  | m | 108
本页小计
注：为计取规费等的使用，可在表中增设其中：“定额人工费”
表—08
分部分项工程和单价措施项目清单与计价表
工程名称：环卫基础设施升级改造（包1）-公厕土暖及管道改造 |  |  |  | 标段：环卫基础设施升级改造（包1） |  |  |  | 第 49 页 共 215 页
序号 | 项目编码 | 项目名称 | 项目特征描述 |  | 计量单位 | 工程量 | 金额（元）
[7 empty] | 综合单价 |  | 合价 | 其中
暂估价
2、配线形式:照明线路 3、型号:BV2.5mm2 4、规格:铜芯
685 | 030404031098 | 小电器 | 1.名称：小厨宝 2.规格：10L |  | 个 | 2
686 | 030404035100 | 插座 | 1.名称：三孔插座 2.规格：250V 10A 3.含PVC接线盒 |  | 个 | 2
分部小计
好佳汇水厕
687 | 030412001365 | 厕所标志灯-射灯 | 1.名称:厕所标志灯 2.规格:12V-3W |  | 套 | 2
688 | 011615001127 | 开孔（打洞） | 1.砖墙打孔， 孔(洞)直径≤25mm |  | 个 | 4
689 | 080807007257 | 线槽 | 1.砖墙开槽 管径≤32mm |  | m | 36
690 | 030411001222 | 配管 | 1.名称：配管 2.材质及规格：刚性阻燃管 PVC de16 3.敷设方式：暗敷 |  | m | 36
691 | 030411004446 | 配线 | 1、名称:管内穿线 2、配线形式:照明线路 3、型号:BV2.5mm2 4、规格:铜芯 |  | m | 108
692 | 030404031099 | 小电器 | 1.名称：小厨宝 2.规格：10L |  | 个 | 2
693 | 030404035101 | 插座 | 1.名称：三孔插座 2.规格：250V 10A 3.含PVC接线盒 |  | 个 | 2
分部小计
四道巷水厕
694 | 030412001366 | 厕所标志灯-射灯 | 1.名称:厕所标志灯 2.规格:12V-3W |  | 套 | 2
695 | 011615001128 | 开孔（打洞） | 1.砖墙打孔， 孔(洞)直径≤25mm |  | 个 | 4
696 | 080807007258 | 线槽 | 1.砖墙开槽 管径≤32mm |  | m | 36
697 | 030411001223 | 配管 | 1.名称：配管 2.材质及规格：刚性阻燃管 PVC de16 3.敷设方式：暗敷 |  | m | 36
698 | 030411004447 | 配线 | 1、名称:管内穿线 2、配线形式:照明线路 |  | m | 108
本页小计
注：为计取规费等的使用，可在表中增设其中：“定额人工费”
表—08
分部分项工程和单价措施项目清单与计价表
工程名称：环卫基础设施升级改造（包1）-公厕土暖及管道改造 |  |  |  | 标段：环卫基础设施升级改造（包1） |  |  |  | 第 50 页 共 215 页
序号 | 项目编码 | 项目名称 | 项目特征描述 |  | 计量单位 | 工程量 | 金额（元）
[7 empty] | 综合单价 |  | 合价 | 其中
暂估价
3、型号:BV2.5mm2 4、规格:铜芯
699 | 030404031100 | 小电器 | 1.名称：小厨宝 2.规格：10L |  | 个 | 2
700 | 030404035102 | 插座 | 1.名称：三孔插座 2.规格：250V 10A 3.含PVC接线盒 |  | 个 | 2
分部小计
公安局水厕
701 | 030412001367 | 厕所标志灯-射灯 | 1.名称:厕所标志灯 2.规格:12V-3W |  | 套 | 2
702 | 011615001129 | 开孔（打洞） | 1.砖墙打孔， 孔(洞)直径≤25mm |  | 个 | 4
703 | 080807007259 | 线槽 | 1.砖墙开槽 管径≤32mm |  | m | 36
704 | 030411001224 | 配管 | 1.名称：配管 2.材质及规格：刚性阻燃管 PVC de16 3.敷设方式：暗敷 |  | m | 36
705 | 030411004448 | 配线 | 1、名称:管内穿线 2、配线形式:照明线路 3、型号:BV2.5mm2 4、规格:铜芯 |  | m | 108
706 | 030404031101 | 小电器 | 1.名称：小厨宝 2.规格：10L |  | 个 | 2
707 | 030404035103 | 插座 | 1.名称：三孔插座 2.规格：250V 10A 3.含PVC接线盒 |  | 个 | 2
分部小计
四完小后水厕
708 | 030412001368 | 厕所标志灯-射灯 | 1.名称:厕所标志灯 2.规格:12V-3W |  | 套 | 2
709 | 011615001130 | 开孔（打洞） | 1.砖墙打孔， 孔(洞)直径≤25mm |  | 个 | 4
710 | 080807007260 | 线槽 | 1.砖墙开槽 管径≤32mm |  | m | 36
711 | 030411001225 | 配管 | 1.名称：配管 2.材质及规格：刚性阻燃管 PVC de16 3.敷设方式：暗敷 |  | m | 36
712 | 030411004449 | 配线 | 1、名称:管内穿线 2、配线形式:照明线路 3、型号:BV2.5mm2 |  | m | 108
本页小计
注：为计取规费等的使用，可在表中增设其中：“定额人工费”
表—08
分部分项工程和单价措施项目清单与计价表
工程名称：环卫基础设施升级改造（包1）-公厕土暖及管道改造 |  |  |  | 标段：环卫基础设施升级改造（包1） |  |  |  | 第 51 页 共 215 页
序号 | 项目编码 | 项目名称 | 项目特征描述 |  | 计量单位 | 工程量 | 金额（元）
[7 empty] | 综合单价 |  | 合价 | 其中
暂估价
4、规格:铜芯
713 | 030404031102 | 小电器 | 1.名称：小厨宝 2.规格：10L |  | 个 | 2
714 | 030404035104 | 插座 | 1.名称：三孔插座 2.规格：250V 10A 3.含PVC接线盒 |  | 个 | 2
分部小计
市法院后巷水厕
715 | 030412001369 | 厕所标志灯-射灯 | 1.名称:厕所标志灯 2.规格:12V-3W |  | 套 | 2
716 | 011615001131 | 开孔（打洞） | 1.砖墙打孔， 孔(洞)直径≤25mm |  | 个 | 4
717 | 080807007261 | 线槽 | 1.砖墙开槽 管径≤32mm |  | m | 36
718 | 030411001226 | 配管 | 1.名称：配管 2.材质及规格：刚性阻燃管 PVC de16 3.敷设方式：暗敷 |  | m | 36
719 | 030411004450 | 配线 | 1、名称:管内穿线 2、配线形式:照明线路 3、型号:BV2.5mm2 4、规格:铜芯 |  | m | 108
720 | 030404031103 | 小电器 | 1.名称：小厨宝 2.规格：10L |  | 个 | 2
721 | 030404035105 | 插座 | 1.名称：三孔插座 2.规格：250V 10A 3.含PVC接线盒 |  | 个 | 2
分部小计
亨通巷水厕
722 | 030412001370 | 厕所标志灯-射灯 | 1.名称:厕所标志灯 2.规格:12V-3W |  | 套 | 2
723 | 011615001132 | 开孔（打洞） | 1.砖墙打孔， 孔(洞)直径≤25mm |  | 个 | 4
724 | 080807007262 | 线槽 | 1.砖墙开槽 管径≤32mm |  | m | 36
725 | 030411001227 | 配管 | 1.名称：配管 2.材质及规格：刚性阻燃管 PVC de16 3.敷设方式：暗敷 |  | m | 36
726 | 030411004451 | 配线 | 1、名称:管内穿线 2、配线形式:照明线路 3、型号:BV2.5mm2 4、规格:铜芯 |  | m | 108
本页小计
注：为计取规费等的使用，可在表中增设其中：“定额人工费”
表—08
分部分项工程和单价措施项目清单与计价表
工程名称：环卫基础设施升级改造（包1）-公厕土暖及管道改造 |  |  |  | 标段：环卫基础设施升级改造（包1） |  |  |  | 第 52 页 共 215 页
序号 | 项目编码 | 项目名称 | 项目特征描述 |  | 计量单位 | 工程量 | 金额（元）
[7 empty] | 综合单价 |  | 合价 | 其中
暂估价
727 | 030404031104 | 小电器 | 1.名称：小厨宝 2.规格：10L |  | 个 | 2
728 | 030404035106 | 插座 | 1.名称：三孔插座 2.规格：250V 10A 3.含PVC接线盒 |  | 个 | 2
分部小计
包神对面水厕
729 | 030412001371 | 厕所标志灯-射灯 | 1.名称:厕所标志灯 2.规格:12V-3W |  | 套 | 2
730 | 011615001133 | 开孔（打洞） | 1.砖墙打孔， 孔(洞)直径≤25mm |  | 个 | 4
731 | 080807007263 | 线槽 | 1.砖墙开槽 管径≤32mm |  | m | 36
732 | 030411001228 | 配管 | 1.名称：配管 2.材质及规格：刚性阻燃管 PVC de16 3.敷设方式：暗敷 |  | m | 36
733 | 030411004452 | 配线 | 1、名称:管内穿线 2、配线形式:照明线路 3、型号:BV2.5mm2 4、规格:铜芯 |  | m | 108
734 | 030404031105 | 小电器 | 1.名称：小厨宝 2.规格：10L |  | 个 | 2
735 | 030404035107 | 插座 | 1.名称：三孔插座 2.规格：250V 10A 3.含PVC接线盒 |  | 个 | 2
分部小计
老干局水厕
736 | 030412001372 | 厕所标志灯-射灯 | 1.名称:厕所标志灯 2.规格:12V-3W |  | 套 | 2
737 | 011615001134 | 开孔（打洞） | 1.砖墙打孔， 孔(洞)直径≤25mm |  | 个 | 4
738 | 080807007264 | 线槽 | 1.砖墙开槽 管径≤32mm |  | m | 36
739 | 030411001229 | 配管 | 1.名称：配管 2.材质及规格：刚性阻燃管 PVC de16 3.敷设方式：暗敷 |  | m | 36
740 | 030411004453 | 配线 | 1、名称:管内穿线 2、配线形式:照明线路 3、型号:BV2.5mm2 4、规格:铜芯 |  | m | 108
741 | 030404031106 | 小电器 | 1.名称：小厨宝 |  | 个 | 2
本页小计
注：为计取规费等的使用，可在表中增设其中：“定额人工费”
表—08
分部分项工程和单价措施项目清单与计价表
工程名称：环卫基础设施升级改造（包1）-公厕土暖及管道改造 |  |  |  | 标段：环卫基础设施升级改造（包1） |  |  |  | 第 53 页 共 215 页
序号 | 项目编码 | 项目名称 | 项目特征描述 |  | 计量单位 | 工程量 | 金额（元）
[7 empty] | 综合单价 |  | 合价 | 其中
暂估价
2.规格：10L
742 | 030404035108 | 插座 | 1.名称：三孔插座 2.规格：250V 10A 3.含PVC接线盒 |  | 个 | 2
分部小计
西源新村水厕
743 | 030412001373 | 厕所标志灯-射灯 | 1.名称:厕所标志灯 2.规格:12V-3W |  | 套 | 2
744 | 011615001135 | 开孔（打洞） | 1.砖墙打孔， 孔(洞)直径≤25mm |  | 个 | 4
745 | 080807007265 | 线槽 | 1.砖墙开槽 管径≤32mm |  | m | 36
746 | 030411001230 | 配管 | 1.名称：配管 2.材质及规格：刚性阻燃管 PVC de16 3.敷设方式：暗敷 |  | m | 36
747 | 030411004454 | 配线 | 1、名称:管内穿线 2、配线形式:照明线路 3、型号:BV2.5mm2 4、规格:铜芯 |  | m | 108
748 | 030404031107 | 小电器 | 1.名称：小厨宝 2.规格：10L |  | 个 | 2
749 | 030404035109 | 插座 | 1.名称：三孔插座 2.规格：250V 10A 3.含PVC接线盒 |  | 个 | 2
分部小计
武警支队水厕
750 | 030412001374 | 厕所标志灯-射灯 | 1.名称:厕所标志灯 2.规格:12V-3W |  | 套 | 2
751 | 011615001136 | 开孔（打洞） | 1.砖墙打孔， 孔(洞)直径≤25mm |  | 个 | 4
752 | 080807007266 | 线槽 | 1.砖墙开槽 管径≤32mm |  | m | 36
753 | 030411001231 | 配管 | 1.名称：配管 2.材质及规格：刚性阻燃管 PVC de16 3.敷设方式：暗敷 |  | m | 36
754 | 030411004455 | 配线 | 1、名称:管内穿线 2、配线形式:照明线路 3、型号:BV2.5mm2 4、规格:铜芯 |  | m | 108
755 | 030404031108 | 小电器 | 1.名称：小厨宝 2.规格：10L |  | 个 | 2
本页小计
注：为计取规费等的使用，可在表中增设其中：“定额人工费”
表—08
分部分项工程和单价措施项目清单与计价表
工程名称：环卫基础设施升级改造（包1）-公厕土暖及管道改造 |  |  |  | 标段：环卫基础设施升级改造（包1） |  |  |  | 第 54 页 共 215 页
序号 | 项目编码 | 项目名称 | 项目特征描述 |  | 计量单位 | 工程量 | 金额（元）
[7 empty] | 综合单价 |  | 合价 | 其中
暂估价
756 | 030404035110 | 插座 | 1.名称：三孔插座 2.规格：250V 10A 3.含PVC接线盒 |  | 个 | 2
分部小计
七完小西墙水厕
757 | 030412001375 | 厕所标志灯-射灯 | 1.名称:厕所标志灯 2.规格:12V-3W |  | 套 | 2
758 | 011615001137 | 开孔（打洞） | 1.砖墙打孔， 孔(洞)直径≤25mm |  | 个 | 4
759 | 080807007267 | 线槽 | 1.砖墙开槽 管径≤32mm |  | m | 36
760 | 030411001232 | 配管 | 1.名称：配管 2.材质及规格：刚性阻燃管 PVC de16 3.敷设方式：暗敷 |  | m | 36
761 | 030411004456 | 配线 | 1、名称:管内穿线 2、配线形式:照明线路 3、型号:BV2.5mm2 4、规格:铜芯 |  | m | 108
762 | 030404031109 | 小电器 | 1.名称：小厨宝 2.规格：10L |  | 个 | 2
763 | 030404035111 | 插座 | 1.名称：三孔插座 2.规格：250V 10A 3.含PVC接线盒 |  | 个 | 2
分部小计
汽车南站水厕
764 | 030412001376 | 厕所标志灯-射灯 | 1.名称:厕所标志灯 2.规格:12V-3W |  | 套 | 2
765 | 011615001138 | 开孔（打洞） | 1.砖墙打孔， 孔(洞)直径≤25mm |  | 个 | 4
766 | 080807007268 | 线槽 | 1.砖墙开槽 管径≤32mm |  | m | 36
767 | 030411001233 | 配管 | 1.名称：配管 2.材质及规格：刚性阻燃管 PVC de16 3.敷设方式：暗敷 |  | m | 36
768 | 030411004457 | 配线 | 1、名称:管内穿线 2、配线形式:照明线路 3、型号:BV2.5mm2 4、规格:铜芯 |  | m | 108
769 | 030404031110 | 小电器 | 1.名称：小厨宝 2.规格：10L |  | 个 | 2
770 | 030404035112 | 插座 | 1.名称：三孔插座 |  | 个 | 2
本页小计
注：为计取规费等的使用，可在表中增设其中：“定额人工费”
表—08
分部分项工程和单价措施项目清单与计价表
工程名称：环卫基础设施升级改造（包1）-公厕土暖及管道改造 |  |  |  | 标段：环卫基础设施升级改造（包1） |  |  |  | 第 55 页 共 215 页
序号 | 项目编码 | 项目名称 | 项目特征描述 |  | 计量单位 | 工程量 | 金额（元）
[7 empty] | 综合单价 |  | 合价 | 其中
暂估价
2.规格：250V 10A 3.含PVC接线盒
分部小计
人民银行对面水厕
771 | 030412001377 | 厕所标志灯-射灯 | 1.名称:厕所标志灯 2.规格:12V-3W |  | 套 | 2
772 | 011615001139 | 开孔（打洞） | 1.砖墙打孔， 孔(洞)直径≤25mm |  | 个 | 4
773 | 080807007269 | 线槽 | 1.砖墙开槽 管径≤32mm |  | m | 36
774 | 030411001234 | 配管 | 1.名称：配管 2.材质及规格：刚性阻燃管 PVC de16 3.敷设方式：暗敷 |  | m | 36
775 | 030411004458 | 配线 | 1、名称:管内穿线 2、配线形式:照明线路 3、型号:BV2.5mm2 4、规格:铜芯 |  | m | 108
776 | 030404031111 | 小电器 | 1.名称：小厨宝 2.规格：10L |  | 个 | 2
777 | 030404035113 | 插座 | 1.名称：三孔插座 2.规格：250V 10A 3.含PVC接线盒 |  | 个 | 2
分部小计
锦绣苑3号水厕
778 | 030412001378 | 厕所标志灯-射灯 | 1.名称:厕所标志灯 2.规格:12V-3W |  | 套 | 2
779 | 011615001140 | 开孔（打洞） | 1.砖墙打孔， 孔(洞)直径≤25mm |  | 个 | 4
780 | 080807007270 | 线槽 | 1.砖墙开槽 管径≤32mm |  | m | 36
781 | 030411001235 | 配管 | 1.名称：配管 2.材质及规格：刚性阻燃管 PVC de16 3.敷设方式：暗敷 |  | m | 36
782 | 030411004459 | 配线 | 1、名称:管内穿线 2、配线形式:照明线路 3、型号:BV2.5mm2 4、规格:铜芯 |  | m | 108
783 | 030404031112 | 小电器 | 1.名称：小厨宝 2.规格：10L |  | 个 | 2
784 | 030404035114 | 插座 | 1.名称：三孔插座 |  | 个 | 2
本页小计
注：为计取规费等的使用，可在表中增设其中：“定额人工费”
表—08
分部分项工程和单价措施项目清单与计价表
工程名称：环卫基础设施升级改造（包1）-公厕土暖及管道改造 |  |  |  | 标段：环卫基础设施升级改造（包1） |  |  |  | 第 56 页 共 215 页
序号 | 项目编码 | 项目名称 | 项目特征描述 |  | 计量单位 | 工程量 | 金额（元）
[7 empty] | 综合单价 |  | 合价 | 其中
暂估价
2.规格：250V 10A 3.含PVC接线盒
分部小计
锦绣苑2号水厕
785 | 030412001379 | 厕所标志灯-射灯 | 1.名称:厕所标志灯 2.规格:12V-3W |  | 套 | 2
786 | 011615001141 | 开孔（打洞） | 1.砖墙打孔， 孔(洞)直径≤25mm |  | 个 | 4
787 | 080807007271 | 线槽 | 1.砖墙开槽 管径≤32mm |  | m | 36
788 | 030411001236 | 配管 | 1.名称：配管 2.材质及规格：刚性阻燃管 PVC de16 3.敷设方式：暗敷 |  | m | 36
789 | 030411004460 | 配线 | 1、名称:管内穿线 2、配线形式:照明线路 3、型号:BV2.5mm2 4、规格:铜芯 |  | m | 108
790 | 030404031113 | 小电器 | 1.名称：小厨宝 2.规格：10L |  | 个 | 2
791 | 030404035115 | 插座 | 1.名称：三孔插座 2.规格：250V 10A 3.含PVC接线盒 |  | 个 | 2
分部小计
锦绣苑1号水厕
792 | 030412001380 | 厕所标志灯-射灯 | 1.名称:厕所标志灯 2.规格:12V-3W |  | 套 | 2
793 | 011615001142 | 开孔（打洞） | 1.砖墙打孔， 孔(洞)直径≤25mm |  | 个 | 4
794 | 080807007272 | 线槽 | 1.砖墙开槽 管径≤32mm |  | m | 36
795 | 030411001237 | 配管 | 1.名称：配管 2.材质及规格：刚性阻燃管 PVC de16 3.敷设方式：暗敷 |  | m | 36
796 | 030411004461 | 配线 | 1、名称:管内穿线 2、配线形式:照明线路 3、型号:BV2.5mm2 4、规格:铜芯 |  | m | 108
797 | 030404031114 | 小电器 | 1.名称：小厨宝 2.规格：10L |  | 个 | 2
798 | 030404035116 | 插座 | 1.名称：三孔插座 2.规格：250V 10A |  | 个 | 2
本页小计
注：为计取规费等的使用，可在表中增设其中：“定额人工费”
表—08
分部分项工程和单价措施项目清单与计价表
工程名称：环卫基础设施升级改造（包1）-公厕土暖及管道改造 |  |  |  | 标段：环卫基础设施升级改造（包1） |  |  |  | 第 57 页 共 215 页
序号 | 项目编码 | 项目名称 | 项目特征描述 |  | 计量单位 | 工程量 | 金额（元）
[7 empty] | 综合单价 |  | 合价 | 其中
暂估价
3.含PVC接线盒
分部小计
明中大院水厕
799 | 030412001381 | 厕所标志灯-射灯 | 1.名称:厕所标志灯 2.规格:12V-3W |  | 套 | 2
800 | 011615001143 | 开孔（打洞） | 1.砖墙打孔， 孔(洞)直径≤25mm |  | 个 | 4
801 | 080807007273 | 线槽 | 1.砖墙开槽 管径≤32mm |  | m | 36
802 | 030411001238 | 配管 | 1.名称：配管 2.材质及规格：刚性阻燃管 PVC de16 3.敷设方式：暗敷 |  | m | 36
803 | 030411004462 | 配线 | 1、名称:管内穿线 2、配线形式:照明线路 3、型号:BV2.5mm2 4、规格:铜芯 |  | m | 108
804 | 030404031115 | 小电器 | 1.名称：小厨宝 2.规格：10L |  | 个 | 2
805 | 030404035117 | 插座 | 1.名称：三孔插座 2.规格：250V 10A 3.含PVC接线盒 |  | 个 | 2
分部小计
明中底商水厕
806 | 030412001382 | 厕所标志灯-射灯 | 1.名称:厕所标志灯 2.规格:12V-3W |  | 套 | 2
807 | 011615001144 | 开孔（打洞） | 1.砖墙打孔， 孔(洞)直径≤25mm |  | 个 | 4
808 | 080807007274 | 线槽 | 1.砖墙开槽 管径≤32mm |  | m | 36
809 | 030411001239 | 配管 | 1.名称：配管 2.材质及规格：刚性阻燃管 PVC de16 3.敷设方式：暗敷 |  | m | 36
810 | 030411004463 | 配线 | 1、名称:管内穿线 2、配线形式:照明线路 3、型号:BV2.5mm2 4、规格:铜芯 |  | m | 108
811 | 030404031116 | 小电器 | 1.名称：小厨宝 2.规格：10L |  | 个 | 2
812 | 030404035118 | 插座 | 1.名称：三孔插座 2.规格：250V 10A 3.含PVC接线盒 |  | 个 | 2
本页小计
注：为计取规费等的使用，可在表中增设其中：“定额人工费”
表—08
分部分项工程和单价措施项目清单与计价表
工程名称：环卫基础设施升级改造（包1）-公厕土暖及管道改造 |  |  |  | 标段：环卫基础设施升级改造（包1） |  |  |  | 第 58 页 共 215 页
序号 | 项目编码 | 项目名称 | 项目特征描述 |  | 计量单位 | 工程量 | 金额（元）
[7 empty] | 综合单价 |  | 合价 | 其中
暂估价
分部小计
太古巷水厕
813 | 030412001383 | 厕所标志灯-射灯 | 1.名称:厕所标志灯 2.规格:12V-3W |  | 套 | 2
814 | 011615001145 | 开孔（打洞） | 1.砖墙打孔， 孔(洞)直径≤25mm |  | 个 | 4
815 | 080807007275 | 线槽 | 1.砖墙开槽 管径≤32mm |  | m | 36
816 | 030411001240 | 配管 | 1.名称：配管 2.材质及规格：刚性阻燃管 PVC de16 3.敷设方式：暗敷 |  | m | 36
817 | 030411004464 | 配线 | 1、名称:管内穿线 2、配线形式:照明线路 3、型号:BV2.5mm2 4、规格:铜芯 |  | m | 108
818 | 030404031117 | 小电器 | 1.名称：小厨宝 2.规格：10L |  | 个 | 2
819 | 030404035119 | 插座 | 1.名称：三孔插座 2.规格：250V 10A 3.含PVC接线盒 |  | 个 | 2
分部小计
117水厕
820 | 030412001384 | 厕所标志灯-射灯 | 1.名称:厕所标志灯 2.规格:12V-3W |  | 套 | 2
821 | 011615001146 | 开孔（打洞） | 1.砖墙打孔， 孔(洞)直径≤25mm |  | 个 | 4
822 | 080807007276 | 线槽 | 1.砖墙开槽 管径≤32mm |  | m | 36
823 | 030411001241 | 配管 | 1.名称：配管 2.材质及规格：刚性阻燃管 PVC de16 3.敷设方式：暗敷 |  | m | 36
824 | 030411004465 | 配线 | 1、名称:管内穿线 2、配线形式:照明线路 3、型号:BV2.5mm2 4、规格:铜芯 |  | m | 108
825 | 030404031118 | 小电器 | 1.名称：小厨宝 2.规格：10L |  | 个 | 2
826 | 030404035120 | 插座 | 1.名称：三孔插座 2.规格：250V 10A 3.含PVC接线盒 |  | 个 | 2
分部小计
本页小计
注：为计取规费等的使用，可在表中增设其中：“定额人工费”
表—08
分部分项工程和单价措施项目清单与计价表
工程名称：环卫基础设施升级改造（包1）-公厕土暖及管道改造 |  |  |  | 标段：环卫基础设施升级改造（包1） |  |  |  | 第 59 页 共 215 页
序号 | 项目编码 | 项目名称 | 项目特征描述 |  | 计量单位 | 工程量 | 金额（元）
[7 empty] | 综合单价 |  | 合价 | 其中
暂估价
郝家渠8号水厕
827 | 030412001385 | 厕所标志灯-射灯 | 1.名称:厕所标志灯 2.规格:12V-3W |  | 套 | 2
828 | 011615001147 | 开孔（打洞） | 1.砖墙打孔， 孔(洞)直径≤25mm |  | 个 | 4
829 | 080807007277 | 线槽 | 1.砖墙开槽 管径≤32mm |  | m | 36
830 | 030411001242 | 配管 | 1.名称：配管 2.材质及规格：刚性阻燃管 PVC de16 3.敷设方式：暗敷 |  | m | 36
831 | 030411004466 | 配线 | 1、名称:管内穿线 2、配线形式:照明线路 3、型号:BV2.5mm2 4、规格:铜芯 |  | m | 108
832 | 030404031119 | 小电器 | 1.名称：小厨宝 2.规格：10L |  | 个 | 2
833 | 030404035121 | 插座 | 1.名称：三孔插座 2.规格：250V 10A 3.含PVC接线盒 |  | 个 | 2
分部小计
郝家渠7号水厕
834 | 030412001386 | 厕所标志灯-射灯 | 1.名称:厕所标志灯 2.规格:12V-3W |  | 套 | 2
835 | 011615001148 | 开孔（打洞） | 1.砖墙打孔， 孔(洞)直径≤25mm |  | 个 | 4
836 | 080807007278 | 线槽 | 1.砖墙开槽 管径≤32mm |  | m | 36
837 | 030411001243 | 配管 | 1.名称：配管 2.材质及规格：刚性阻燃管 PVC de16 3.敷设方式：暗敷 |  | m | 36
838 | 030411004467 | 配线 | 1、名称:管内穿线 2、配线形式:照明线路 3、型号:BV2.5mm2 4、规格:铜芯 |  | m | 108
839 | 030404031120 | 小电器 | 1.名称：小厨宝 2.规格：10L |  | 个 | 2
840 | 030404035122 | 插座 | 1.名称：三孔插座 2.规格：250V 10A 3.含PVC接线盒 |  | 个 | 2
分部小计
郝家渠6号水厕
本页小计
注：为计取规费等的使用，可在表中增设其中：“定额人工费”
表—08
分部分项工程和单价措施项目清单与计价表
工程名称：环卫基础设施升级改造（包1）-公厕土暖及管道改造 |  |  |  | 标段：环卫基础设施升级改造（包1） |  |  |  | 第 60 页 共 215 页
序号 | 项目编码 | 项目名称 | 项目特征描述 |  | 计量单位 | 工程量 | 金额（元）
[7 empty] | 综合单价 |  | 合价 | 其中
暂估价
841 | 030412001387 | 厕所标志灯-射灯 | 1.名称:厕所标志灯 2.规格:12V-3W |  | 套 | 2
842 | 011615001149 | 开孔（打洞） | 1.砖墙打孔， 孔(洞)直径≤25mm |  | 个 | 4
843 | 080807007279 | 线槽 | 1.砖墙开槽 管径≤32mm |  | m | 36
844 | 030411001244 | 配管 | 1.名称：配管 2.材质及规格：刚性阻燃管 PVC de16 3.敷设方式：暗敷 |  | m | 36
845 | 030411004468 | 配线 | 1、名称:管内穿线 2、配线形式:照明线路 3、型号:BV2.5mm2 4、规格:铜芯 |  | m | 108
846 | 030404031121 | 小电器 | 1.名称：小厨宝 2.规格：10L |  | 个 | 2
847 | 030404035123 | 插座 | 1.名称：三孔插座 2.规格：250V 10A 3.含PVC接线盒 |  | 个 | 2
分部小计
原党校水厕
电气改造
848 | 030404035001 | 五孔插座 | 1.名称:五孔插座 2.规格:10A 3.安装方式:暗装 距地0.3 |  | 个 | 10
849 | 030404035002 | 地插座 | 1.名称:地面插座 2.规格:五孔 15A 3.安装方式:地面安装 |  | 个 | 2
850 | 030404034001 | 单联照明开关 | 1.名称:单联照明开关 2.规格:205V 10A 3.安装方式:暗装 距地1.3 |  | 个 | 7
851 | 030412001388 | 厕所标志灯-射灯 | 1.名称:厕所标志灯 2.规格:12V-3W |  | 套 | 2
852 | 011615001150 | 开孔（打洞） | 1.砖墙打孔， 孔(洞)直径≤25mm |  | 个 | 4
853 | 080807007280 | 线槽 | 1.砖墙开槽 管径≤32mm |  | m | 36
854 | 030411001245 | 配管 | 1.名称：配管 2.材质及规格：刚性阻燃管 PVC de16 3.敷设方式：暗敷 |  | m | 36
855 | 030411004469 | 配线 | 1、名称:管内穿线 |  | m | 108
本页小计
注：为计取规费等的使用，可在表中增设其中：“定额人工费”
表—08
分部分项工程和单价措施项目清单与计价表
工程名称：环卫基础设施升级改造（包1）-公厕土暖及管道改造 |  |  |  | 标段：环卫基础设施升级改造（包1） |  |  |  | 第 61 页 共 215 页
序号 | 项目编码 | 项目名称 | 项目特征描述 |  | 计量单位 | 工程量 | 金额（元）
[7 empty] | 综合单价 |  | 合价 | 其中
暂估价
2、配线形式:照明线路 3、型号:BV2.5mm2 4、规格:铜芯
856 | 030404031122 | 小电器 | 1.名称：小厨宝 2.规格：10L |  | 个 | 2
857 | 030404035124 | 插座 | 1.名称：三孔插座 2.规格：250V 10A 3.含PVC接线盒 |  | 个 | 2
分部小计
下水改造
858 | 031001006003 | UPVC-排水管 | 1.安装部位:室内（包含室内塑料排水管粘接管件） 2.介质:污水 3.材质、规格:UPVC管 De110mm 4.连接形式:粘接 5.压力试验及吹、洗设计要求:灌水试验 |  | m | 6
859 | 031001006004 | UPVC-排水管 | 1.安装部位:室内（包含室内塑料排水管粘接管件） 2.介质:污水 3.材质、规格:UPVC管 De50mm 4.连接形式:粘接 5.压力试验及吹、洗设计要求:灌水试验 |  | m | 5
860 | 031001006005 | PP-R给水管 | 1.安装部位:室内 2.介质:水 3.材质、规格:PP-R管 De20mm S5系 4.连接形式:热熔连接 5.压力试验及吹、洗设计要求:水压试验及消毒、冲洗；管道、管件工作压力不小于0.6MPa |  | m | 8
861 | 031004006015 | 大便器 | 1.材质:陶瓷 2.规格、类型:坐式大便器 3.组装形式:成套连体水箱 4.附件名称、数量:上下水管包括上水、阀门等， |  | 组 | 1
本页小计
注：为计取规费等的使用，可在表中增设其中：“定额人工费”
表—08
分部分项工程和单价措施项目清单与计价表
工程名称：环卫基础设施升级改造（包1）-公厕土暖及管道改造 |  |  |  | 标段：环卫基础设施升级改造（包1） |  |  |  | 第 62 页 共 215 页
序号 | 项目编码 | 项目名称 | 项目特征描述 |  | 计量单位 | 工程量 | 金额（元）
[7 empty] | 综合单价 |  | 合价 | 其中
暂估价
排水配件包括存水弯、排水栓、下水口等以及配备的连接管
862 | 031004008001 | 其他成品卫生器具 | 1.材质:陶瓷 2.规格、类型:成品拖布池 3.附件名称、数量:长颈水嘴、包括上水、阀门等，排水配件包括存水弯、排水栓、下水口等以及配备的连接管 |  | 组 | 1
863 | 031003005001 | 塑料球阀 | 1.名称：塑料球阀 2.规格:De20 3.连接形式:熔接 |  | 个 | 1
864 | 031004014001 | 给、排水附(配)件 | 1.材质:不锈钢 2.型号、规格:公称直径20mm |  | 个 | 1
865 | 031002001001 | 管道支架 | 1.成品管卡 2.规格:DN100mm |  | kg | 5.45
866 | 031002001002 | 管道支架 | 1.成品管卡 2.规格:DN40mm |  | kg | 12.5
867 | 031002001003 | 管道支架 | 1.成品管卡 2.规格:DN15mm |  | kg | 11.43
分部小计
易兴水厕
电气改造
868 | 030412001389 | 厕所标志灯-射灯 | 1.名称:厕所标志灯 2.规格:12V-3W |  | 套 | 2
869 | 011615001191 | 开孔（打洞） | 1.砖墙打孔， 孔(洞)直径≤25mm |  | 个 | 4
870 | 080807007281 | 线槽 | 1.砖墙开槽 管径≤32mm |  | m | 36
871 | 030411001246 | 配管 | 1.名称：配管 2.材质及规格：刚性阻燃管 PVC de16 3.敷设方式：暗敷 |  | m | 36
872 | 030411004470 | 配线 | 1、名称:管内穿线 2、配线形式:照明线路 3、型号:BV2.5mm2 4、规格:铜芯 |  | m | 108
873 | 030404031123 | 小电器 | 1.名称：小厨宝 2.规格：10L |  | 个 | 2
874 | 030404035125 | 插座 | 1.名称：三孔插座 |  | 个 | 2
本页小计
注：为计取规费等的使用，可在表中增设其中：“定额人工费”
表—08
分部分项工程和单价措施项目清单与计价表
工程名称：环卫基础设施升级改造（包1）-公厕土暖及管道改造 |  |  |  | 标段：环卫基础设施升级改造（包1） |  |  |  | 第 63 页 共 215 页
序号 | 项目编码 | 项目名称 | 项目特征描述 |  | 计量单位 | 工程量 | 金额（元）
[7 empty] | 综合单价 |  | 合价 | 其中
暂估价
2.规格：250V 10A 3.含PVC接线盒
分部小计
下水改造
875 | 031001006006 | UPVC排水管 | 1.安装部位:室内（包含室内塑料排水管粘接管件） 2.介质:污水 3.材质、规格:UPVC管 De160mm 4.连接形式:粘接 5.压力试验及吹、洗设计要求:灌水试验 |  | m | 25
876 | 031001006007 | UPVC排水管 | 1.安装部位:室内（包含室内塑料排水管粘接管件） 2.介质:污水 3.材质、规格:UPVC管 De110mm 4.连接形式:粘接 5.压力试验及吹、洗设计要求:灌水试验 |  | m | 14.7
877 | 031001006008 | UPVC排水管 | 1.安装部位:室内（包含室内塑料排水管管件） 2.介质:污水 3.材质、规格:UPVC管 De75mm 4.连接形式:粘接 5.压力试验及吹、洗设计要求:灌水试验 |  | m | 11.91
878 | 031001006009 | UPVC排水管 | 1.安装部位:室内（包含室内塑料排水管管件） 2.介质:污水 3.材质、规格:UPVC管 De50mm 4.连接形式:粘接 5.压力试验及吹、洗设计要求:灌水试验 |  | m | 14
879 | 031002001004 | 管道支架 | 1.成品管卡 2.规格:DN150mm |  | kg | 15.63
880 | 031002001005 | 管道支架 | 1.成品管卡 2.规格:DN100mm |  | kg | 13.36
881 | 031002001006 | 管道支架 | 1.成品管卡 2.规格:DN75mm |  | kg | 21.22
本页小计
注：为计取规费等的使用，可在表中增设其中：“定额人工费”
表—08
分部分项工程和单价措施项目清单与计价表
工程名称：环卫基础设施升级改造（包1）-公厕土暖及管道改造 |  |  |  | 标段：环卫基础设施升级改造（包1） |  |  |  | 第 64 页 共 215 页
序号 | 项目编码 | 项目名称 | 项目特征描述 |  | 计量单位 | 工程量 | 金额（元）
[7 empty] | 综合单价 |  | 合价 | 其中
暂估价
882 | 031002001007 | 管道支架 | 1.成品管卡 2.规格:DN40mm |  | kg | 28
883 | 031001006010 | 排水管拆除 | 1.名称：管道拆除 2.材质、规格:塑料管道拆除 公称外径110mm以内 3..保护性拆除、搬用至指定地点 |  | m | 25
884 | 031001006011 | 排水管拆除 | 1.名称：管道拆除 2.材质、规格:塑料管道拆除 公称外径110mm以内 3..保护性拆除、搬用至指定地点 |  | m | 14.7
885 | 031001006012 | 排水管拆除 | 1.名称：管道拆除 2.材质、规格:塑料管道拆除 公称外径50mm以内 3..保护性拆除、搬用至指定地点 |  | m | 11.91
886 | 031001006013 | 排水管拆除 | 1.名称：管道拆除 2.材质、规格:塑料管道拆除 公称外径50mm以内 3..保护性拆除、搬用至指定地点 |  | m | 14
887 | 031004006016 | 大便器 | 1.蹲便器拆除 2.包括锯、剔落给排水连接管、支架及其附件,安丝堵,剔凿地面,搬运至材料堆放地点等全部操作过程 |  | 组 | 11
888 | 031004006017 | 大便器 | 1.坐便器拆除 2.包括锯、剔落给排水连接管、支架及其附件,安丝堵,剔凿地面,搬运至材料堆放地点等全部操作过程 |  | 组 | 4
889 | 031004007007 | 小便器 | 1.小便器拆除 2.包括锯、剔落给排水连接管、支架及其附件,安丝堵,剔凿地面,搬运至材料堆放地点等全部操作过程。 |  | 组 | 6
分部小计
日新水厕
电气改造
890 | 030412001390 | 厕所标志灯-射 | 1.名称:厕所标志灯 |  | 套 | 2
本页小计
注：为计取规费等的使用，可在表中增设其中：“定额人工费”
表—08
分部分项工程和单价措施项目清单与计价表
工程名称：环卫基础设施升级改造（包1）-公厕土暖及管道改造 |  |  |  | 标段：环卫基础设施升级改造（包1） |  |  |  | 第 65 页 共 215 页
序号 | 项目编码 | 项目名称 | 项目特征描述 |  | 计量单位 | 工程量 | 金额（元）
[7 empty] | 综合单价 |  | 合价 | 其中
暂估价
|  | 灯 | 2.规格:12V-3W
891 | 011615001151 | 开孔（打洞） | 1.砖墙打孔， 孔(洞)直径≤25mm |  | 个 | 4
892 | 080807007282 | 线槽 | 1.砖墙开槽 管径≤32mm |  | m | 36
893 | 030411001247 | 配管 | 1.名称：配管 2.材质及规格：刚性阻燃管 PVC de16 3.敷设方式：暗敷 |  | m | 36
894 | 030411004471 | 配线 | 1、名称:管内穿线 2、配线形式:照明线路 3、型号:BV2.5mm2 4、规格:铜芯 |  | m | 108
895 | 030404031124 | 小电器 | 1.名称：小厨宝 2.规格：10L |  | 个 | 2
896 | 030404035126 | 插座 | 1.名称：三孔插座 2.规格：250V 10A 3.含PVC接线盒 |  | 个 | 2
分部小计
下水改造
897 | 031001006014 | UPVC排水管 | 1.安装部位:室内（包含室内塑料排水管粘接管件） 2.介质:污水 3.材质、规格:UPVC管 De160mm 4.连接形式:粘接 5.压力试验及吹、洗设计要求:灌水试验 |  | m | 25
898 | 031001006015 | UPVC排水管 | 1.安装部位:室内（包含室内塑料排水管粘接管件） 2.介质:污水 3.材质、规格:UPVC管 De110mm 4.连接形式:粘接 5.压力试验及吹、洗设计要求:灌水试验 |  | m | 14.7
899 | 031001006016 | UPVC排水管 | 1.安装部位:室内（包含室内塑料排水管管件） 2.介质:污水 3.材质、规格:UPVC管 De75mm 4.连接形式:粘接 |  | m | 11.91
本页小计
注：为计取规费等的使用，可在表中增设其中：“定额人工费”
表—08
分部分项工程和单价措施项目清单与计价表
工程名称：环卫基础设施升级改造（包1）-公厕土暖及管道改造 |  |  |  | 标段：环卫基础设施升级改造（包1） |  |  |  | 第 66 页 共 215 页
序号 | 项目编码 | 项目名称 | 项目特征描述 |  | 计量单位 | 工程量 | 金额（元）
[7 empty] | 综合单价 |  | 合价 | 其中
暂估价
5.压力试验及吹、洗设计要求:灌水试验
900 | 031001006017 | UPVC排水管 | 1.安装部位:室内（包含室内塑料排水管管件） 2.介质:污水 3.材质、规格:UPVC管 De50mm 4.连接形式:粘接 5.压力试验及吹、洗设计要求:灌水试验 |  | m | 14
901 | 031002001008 | 管道支架 | 1.成品管卡 2.规格:DN150mm |  | kg | 15.63
902 | 031002001009 | 管道支架 | 1.成品管卡 2.规格:DN100mm |  | kg | 13.36
903 | 031002001010 | 管道支架 | 1.成品管卡 2.规格:DN75mm |  | kg | 21.22
904 | 031002001011 | 管道支架 | 1.成品管卡 2.规格:DN40mm |  | kg | 28
905 | 031001006018 | 排水管拆除 | 1.名称：管道拆除 2.材质、规格:塑料管道拆除 公称外径110mm以内 3..保护性拆除、搬用至指定地点 |  | m | 25
906 | 031001006019 | 排水管拆除 | 1.名称：管道拆除 2.材质、规格:塑料管道拆除 公称外径110mm以内 3..保护性拆除、搬用至指定地点 |  | m | 14.7
907 | 031001006020 | 排水管拆除 | 1.名称：管道拆除 2.材质、规格:塑料管道拆除 公称外径50mm以内 3..保护性拆除、搬用至指定地点 |  | m | 11.91
908 | 031001006021 | 排水管拆除 | 1.名称：管道拆除 2.材质、规格:塑料管道拆除 公称外径50mm以内 3..保护性拆除、搬用至指定地点 |  | m | 14
909 | 031004006018 | 大便器 | 1.蹲便器拆除 2.包括锯、剔落给排水连接管、支架及其附件,安丝堵,剔凿地面,搬运至材料堆放地点等全部操作过程 |  | 组 | 11
910 | 03100400601 | 大便 | 1.坐便器拆除 |  | 组 | 4
本页小计
注：为计取规费等的使用，可在表中增设其中：“定额人工费”
表—08
分部分项工程和单价措施项目清单与计价表
工程名称：环卫基础设施升级改造（包1）-公厕土暖及管道改造 |  |  |  | 标段：环卫基础设施升级改造（包1） |  |  |  | 第 67 页 共 215 页
序号 | 项目编码 | 项目名称 | 项目特征描述 |  | 计量单位 | 工程量 | 金额（元）
[7 empty] | 综合单价 |  | 合价 | 其中
暂估价
| 9 | 器 | 2.包括锯、剔落给排水连接管、支架及其附件,安丝堵,剔凿地面,搬运至材料堆放地点等全部操作过程
911 | 031004007008 | 小便器 | 1.小便器拆除 2.包括锯、剔落给排水连接管、支架及其附件,安丝堵,剔凿地面,搬运至材料堆放地点等全部操作过程。 |  | 组 | 6
分部小计
大兴生态水厕
电气改造
912 | 030412001391 | 厕所标志灯-射灯 | 1.名称:厕所标志灯 2.规格:12V-3W |  | 套 | 2
913 | 011615001152 | 开孔（打洞） | 1.砖墙打孔， 孔(洞)直径≤25mm |  | 个 | 4
914 | 080807007283 | 线槽 | 1.砖墙开槽 管径≤32mm |  | m | 36
915 | 030411001248 | 配管 | 1.名称：配管 2.材质及规格：刚性阻燃管 PVC de16 3.敷设方式：暗敷 |  | m | 36
916 | 030411004472 | 配线 | 1、名称:管内穿线 2、配线形式:照明线路 3、型号:BV2.5mm2 4、规格:铜芯 |  | m | 108
917 | 030404031125 | 小电器 | 1.名称：小厨宝 2.规格：10L |  | 个 | 2
918 | 030404035127 | 插座 | 1.名称：三孔插座 2.规格：250V 10A 3.含PVC接线盒 |  | 个 | 2
分部小计
下水改造
919 | 031001006022 | UPVC排水管 | 1.安装部位:室内（包含室内塑料排水管粘接管件） 2.介质:污水 3.材质、规格:UPVC管 De160mm 4.连接形式:粘接 |  | m | 25
本页小计
注：为计取规费等的使用，可在表中增设其中：“定额人工费”
表—08
分部分项工程和单价措施项目清单与计价表
工程名称：环卫基础设施升级改造（包1）-公厕土暖及管道改造 |  |  |  | 标段：环卫基础设施升级改造（包1） |  |  |  | 第 68 页 共 215 页
序号 | 项目编码 | 项目名称 | 项目特征描述 |  | 计量单位 | 工程量 | 金额（元）
[7 empty] | 综合单价 |  | 合价 | 其中
暂估价
5.压力试验及吹、洗设计要求:灌水试验
920 | 031001006023 | UPVC排水管 | 1.安装部位:室内（包含室内塑料排水管粘接管件） 2.介质:污水 3.材质、规格:UPVC管 De110mm 4.连接形式:粘接 5.压力试验及吹、洗设计要求:灌水试验 |  | m | 14.7
921 | 031001006024 | UPVC排水管 | 1.安装部位:室内（包含室内塑料排水管管件） 2.介质:污水 3.材质、规格:UPVC管 De75mm 4.连接形式:粘接 5.压力试验及吹、洗设计要求:灌水试验 |  | m | 11.91
922 | 031001006025 | UPVC排水管 | 1.安装部位:室内（包含室内塑料排水管管件） 2.介质:污水 3.材质、规格:UPVC管 De50mm 4.连接形式:粘接 5.压力试验及吹、洗设计要求:灌水试验 |  | m | 14
923 | 031002001012 | 管道支架 | 1.成品管卡 2.规格:DN150mm |  | kg | 15.63
924 | 031002001013 | 管道支架 | 1.成品管卡 2.规格:DN100mm |  | kg | 13.36
925 | 031002001014 | 管道支架 | 1.成品管卡 2.规格:DN75mm |  | kg | 21.22
926 | 031002001015 | 管道支架 | 1.成品管卡 2.规格:DN40mm |  | kg | 28
927 | 031001006026 | 排水管拆除 | 1.名称：管道拆除 2.材质、规格:塑料管道拆除 公称外径110mm以内 3..保护性拆除、搬用至指定地点 |  | m | 25
928 | 031001006027 | 排水管拆除 | 1.名称：管道拆除 2.材质、规格:塑料管道拆除 公称外径110mm以内 3..保护性拆除、搬用至指定地点 |  | m | 14.7
本页小计
注：为计取规费等的使用，可在表中增设其中：“定额人工费”
表—08
分部分项工程和单价措施项目清单与计价表
工程名称：环卫基础设施升级改造（包1）-公厕土暖及管道改造 |  |  |  | 标段：环卫基础设施升级改造（包1） |  |  |  | 第 69 页 共 215 页
序号 | 项目编码 | 项目名称 | 项目特征描述 |  | 计量单位 | 工程量 | 金额（元）
[7 empty] | 综合单价 |  | 合价 | 其中
暂估价
929 | 031001006028 | 排水管拆除 | 1.名称：管道拆除 2.材质、规格:塑料管道拆除 公称外径50mm以内 3..保护性拆除、搬用至指定地点 |  | m | 11.91
930 | 031001006029 | 排水管拆除 | 1.名称：管道拆除 2.材质、规格:塑料管道拆除 公称外径50mm以内 3..保护性拆除、搬用至指定地点 |  | m | 14
931 | 031004006020 | 大便器 | 1.蹲便器拆除 2.包括锯、剔落给排水连接管、支架及其附件,安丝堵,剔凿地面,搬运至材料堆放地点等全部操作过程 |  | 组 | 11
932 | 031004006021 | 大便器 | 1.坐便器拆除 2.包括锯、剔落给排水连接管、支架及其附件,安丝堵,剔凿地面,搬运至材料堆放地点等全部操作过程 |  | 组 | 4
933 | 031004007009 | 小便器 | 1.小便器拆除 2.包括锯、剔落给排水连接管、支架及其附件,安丝堵,剔凿地面,搬运至材料堆放地点等全部操作过程。 |  | 组 | 6
分部小计
旧包府路水厕
电气改造
934 | 030412001392 | 厕所标志灯-射灯 | 1.名称:厕所标志灯 2.规格:12V-3W |  | 套 | 2
935 | 011615001153 | 开孔（打洞） | 1.砖墙打孔， 孔(洞)直径≤25mm |  | 个 | 4
936 | 080807007284 | 线槽 | 1.砖墙开槽 管径≤32mm |  | m | 36
937 | 030411001249 | 配管 | 1.名称：配管 2.材质及规格：刚性阻燃管 PVC de16 3.敷设方式：暗敷 |  | m | 36
938 | 030411004473 | 配线 | 1、名称:管内穿线 2、配线形式:照明线路 3、型号:BV2.5mm2 |  | m | 108
本页小计
注：为计取规费等的使用，可在表中增设其中：“定额人工费”
表—08
分部分项工程和单价措施项目清单与计价表
工程名称：环卫基础设施升级改造（包1）-公厕土暖及管道改造 |  |  |  | 标段：环卫基础设施升级改造（包1） |  |  |  | 第 70 页 共 215 页
序号 | 项目编码 | 项目名称 | 项目特征描述 |  | 计量单位 | 工程量 | 金额（元）
[7 empty] | 综合单价 |  | 合价 | 其中
暂估价
4、规格:铜芯
939 | 030404031126 | 小电器 | 1.名称：小厨宝 2.规格：10L |  | 个 | 2
940 | 030404035128 | 插座 | 1.名称：三孔插座 2.规格：250V 10A 3.含PVC接线盒 |  | 个 | 2
分部小计
下水改造
941 | 031001006030 | UPVC排水管 | 1.安装部位:室内（包含室内塑料排水管粘接管件） 2.介质:污水 3.材质、规格:UPVC管 De160mm 4.连接形式:粘接 5.压力试验及吹、洗设计要求:灌水试验 |  | m | 25
942 | 031001006031 | UPVC排水管 | 1.安装部位:室内（包含室内塑料排水管粘接管件） 2.介质:污水 3.材质、规格:UPVC管 De110mm 4.连接形式:粘接 5.压力试验及吹、洗设计要求:灌水试验 |  | m | 14.7
943 | 031001006032 | UPVC排水管 | 1.安装部位:室内（包含室内塑料排水管管件） 2.介质:污水 3.材质、规格:UPVC管 De75mm 4.连接形式:粘接 5.压力试验及吹、洗设计要求:灌水试验 |  | m | 11.91
944 | 031001006033 | UPVC排水管 | 1.安装部位:室内（包含室内塑料排水管管件） 2.介质:污水 3.材质、规格:UPVC管 De50mm 4.连接形式:粘接 5.压力试验及吹、洗设计要求:灌水试验 |  | m | 14
945 | 031002001016 | 管道支架 | 1.成品管卡 2.规格:DN150mm |  | kg | 15.63
本页小计
注：为计取规费等的使用，可在表中增设其中：“定额人工费”
表—08
分部分项工程和单价措施项目清单与计价表
工程名称：环卫基础设施升级改造（包1）-公厕土暖及管道改造 |  |  |  | 标段：环卫基础设施升级改造（包1） |  |  |  | 第 71 页 共 215 页
序号 | 项目编码 | 项目名称 | 项目特征描述 |  | 计量单位 | 工程量 | 金额（元）
[7 empty] | 综合单价 |  | 合价 | 其中
暂估价
946 | 031002001017 | 管道支架 | 1.成品管卡 2.规格:DN100mm |  | kg | 13.36
947 | 031002001018 | 管道支架 | 1.成品管卡 2.规格:DN75mm |  | kg | 21.22
948 | 031002001019 | 管道支架 | 1.成品管卡 2.规格:DN40mm |  | kg | 28
949 | 031001006034 | 排水管拆除 | 1.名称：管道拆除 2.材质、规格:塑料管道拆除 公称外径110mm以内 3..保护性拆除、搬用至指定地点 |  | m | 25
950 | 031001006035 | 排水管拆除 | 1.名称：管道拆除 2.材质、规格:塑料管道拆除 公称外径110mm以内 3..保护性拆除、搬用至指定地点 |  | m | 14.7
951 | 031001006036 | 排水管拆除 | 1.名称：管道拆除 2.材质、规格:塑料管道拆除 公称外径50mm以内 3..保护性拆除、搬用至指定地点 |  | m | 11.91
952 | 031001006037 | 排水管拆除 | 1.名称：管道拆除 2.材质、规格:塑料管道拆除 公称外径50mm以内 3..保护性拆除、搬用至指定地点 |  | m | 14
953 | 031004006022 | 大便器 | 1.蹲便器拆除 2.包括锯、剔落给排水连接管、支架及其附件,安丝堵,剔凿地面,搬运至材料堆放地点等全部操作过程 |  | 组 | 11
954 | 031004006023 | 大便器 | 1.坐便器拆除 2.包括锯、剔落给排水连接管、支架及其附件,安丝堵,剔凿地面,搬运至材料堆放地点等全部操作过程 |  | 组 | 4
955 | 031004007010 | 小便器 | 1.小便器拆除 2.包括锯、剔落给排水连接管、支架及其附件,安丝堵,剔凿地面,搬运至材料堆放地点等全部操作过程。 |  | 组 | 6
分部小计
本页小计
注：为计取规费等的使用，可在表中增设其中：“定额人工费”
表—08
分部分项工程和单价措施项目清单与计价表
工程名称：环卫基础设施升级改造（包1）-公厕土暖及管道改造 |  |  |  | 标段：环卫基础设施升级改造（包1） |  |  |  | 第 72 页 共 215 页
序号 | 项目编码 | 项目名称 | 项目特征描述 |  | 计量单位 | 工程量 | 金额（元）
[7 empty] | 综合单价 |  | 合价 | 其中
暂估价
郝兆奎东水厕
电气改造
956 | 030412001393 | 厕所标志灯-射灯 | 1.名称:厕所标志灯 2.规格:12V-3W |  | 套 | 2
957 | 011615001154 | 开孔（打洞） | 1.砖墙打孔， 孔(洞)直径≤25mm |  | 个 | 4
958 | 080807007285 | 线槽 | 1.砖墙开槽 管径≤32mm |  | m | 36
959 | 030411001250 | 配管 | 1.名称：配管 2.材质及规格：刚性阻燃管 PVC de16 3.敷设方式：暗敷 |  | m | 36
960 | 030411004474 | 配线 | 1、名称:管内穿线 2、配线形式:照明线路 3、型号:BV2.5mm2 4、规格:铜芯 |  | m | 108
961 | 030404031127 | 小电器 | 1.名称：小厨宝 2.规格：10L |  | 个 | 2
962 | 030404035129 | 插座 | 1.名称：三孔插座 2.规格：250V 10A 3.含PVC接线盒 |  | 个 | 2
分部小计
下水改造
963 | 031001006038 | UPVC排水管 | 1.安装部位:室内（包含室内塑料排水管粘接管件） 2.介质:污水 3.材质、规格:UPVC管 De160mm 4.连接形式:粘接 5.压力试验及吹、洗设计要求:灌水试验 |  | m | 25
964 | 031001006039 | UPVC排水管 | 1.安装部位:室内（包含室内塑料排水管粘接管件） 2.介质:污水 3.材质、规格:UPVC管 De110mm 4.连接形式:粘接 5.压力试验及吹、洗设计要求:灌水试验 |  | m | 14.7
965 | 031001006040 | UPVC排水管 | 1.安装部位:室内（包含室内塑料排水管管件） 2.介质:污水 |  | m | 11.91
本页小计
注：为计取规费等的使用，可在表中增设其中：“定额人工费”
表—08
分部分项工程和单价措施项目清单与计价表
工程名称：环卫基础设施升级改造（包1）-公厕土暖及管道改造 |  |  |  | 标段：环卫基础设施升级改造（包1） |  |  |  | 第 73 页 共 215 页
序号 | 项目编码 | 项目名称 | 项目特征描述 |  | 计量单位 | 工程量 | 金额（元）
[7 empty] | 综合单价 |  | 合价 | 其中
暂估价
3.材质、规格:UPVC管 De75mm 4.连接形式:粘接 5.压力试验及吹、洗设计要求:灌水试验
966 | 031001006041 | UPVC排水管 | 1.安装部位:室内（包含室内塑料排水管管件） 2.介质:污水 3.材质、规格:UPVC管 De50mm 4.连接形式:粘接 5.压力试验及吹、洗设计要求:灌水试验 |  | m | 14
967 | 031002001020 | 管道支架 | 1.成品管卡 2.规格:DN150mm |  | kg | 15.63
968 | 031002001021 | 管道支架 | 1.成品管卡 2.规格:DN100mm |  | kg | 13.36
969 | 031002001022 | 管道支架 | 1.成品管卡 2.规格:DN75mm |  | kg | 21.22
970 | 031002001023 | 管道支架 | 1.成品管卡 2.规格:DN40mm |  | kg | 28
971 | 031001006042 | 排水管拆除 | 1.名称：管道拆除 2.材质、规格:塑料管道拆除 公称外径110mm以内 3..保护性拆除、搬用至指定地点 |  | m | 25
972 | 031001006043 | 排水管拆除 | 1.名称：管道拆除 2.材质、规格:塑料管道拆除 公称外径110mm以内 3..保护性拆除、搬用至指定地点 |  | m | 14.7
973 | 031001006044 | 排水管拆除 | 1.名称：管道拆除 2.材质、规格:塑料管道拆除 公称外径50mm以内 3..保护性拆除、搬用至指定地点 |  | m | 11.91
974 | 031001006045 | 排水管拆除 | 1.名称：管道拆除 2.材质、规格:塑料管道拆除 公称外径50mm以内 3..保护性拆除、搬用至指定地点 |  | m | 14
975 | 031004006024 | 大便器 | 1.蹲便器拆除 2.包括锯、剔落给排水连接管、支架及其附件,安 |  | 组 | 11
本页小计
注：为计取规费等的使用，可在表中增设其中：“定额人工费”
表—08
分部分项工程和单价措施项目清单与计价表
工程名称：环卫基础设施升级改造（包1）-公厕土暖及管道改造 |  |  |  | 标段：环卫基础设施升级改造（包1） |  |  |  | 第 74 页 共 215 页
序号 | 项目编码 | 项目名称 | 项目特征描述 |  | 计量单位 | 工程量 | 金额（元）
[7 empty] | 综合单价 |  | 合价 | 其中
暂估价
丝堵,剔凿地面,搬运至材料堆放地点等全部操作过程
976 | 031004006025 | 大便器 | 1.坐便器拆除 2.包括锯、剔落给排水连接管、支架及其附件,安丝堵,剔凿地面,搬运至材料堆放地点等全部操作过程 |  | 组 | 4
977 | 031004007011 | 小便器 | 1.小便器拆除 2.包括锯、剔落给排水连接管、支架及其附件,安丝堵,剔凿地面,搬运至材料堆放地点等全部操作过程。 |  | 组 | 6
分部小计
郝兆奎北水厕
电气改造
978 | 030412001394 | 厕所标志灯-射灯 | 1.名称:厕所标志灯 2.规格:12V-3W |  | 套 | 2
979 | 011615001155 | 开孔（打洞） | 1.砖墙打孔， 孔(洞)直径≤25mm |  | 个 | 4
980 | 080807007286 | 线槽 | 1.砖墙开槽 管径≤32mm |  | m | 36
981 | 030411001251 | 配管 | 1.名称：配管 2.材质及规格：刚性阻燃管 PVC de16 3.敷设方式：暗敷 |  | m | 36
982 | 030411004475 | 配线 | 1、名称:管内穿线 2、配线形式:照明线路 3、型号:BV2.5mm2 4、规格:铜芯 |  | m | 108
983 | 030404031128 | 小电器 | 1.名称：小厨宝 2.规格：10L |  | 个 | 2
984 | 030404035130 | 插座 | 1.名称：三孔插座 2.规格：250V 10A 3.含PVC接线盒 |  | 个 | 2
分部小计
下水改造
985 | 031001006046 | UPVC排水管 | 1.安装部位:室内（包含室内塑料排水管粘接管件） |  | m | 25
本页小计
注：为计取规费等的使用，可在表中增设其中：“定额人工费”
表—08
分部分项工程和单价措施项目清单与计价表
工程名称：环卫基础设施升级改造（包1）-公厕土暖及管道改造 |  |  |  | 标段：环卫基础设施升级改造（包1） |  |  |  | 第 75 页 共 215 页
序号 | 项目编码 | 项目名称 | 项目特征描述 |  | 计量单位 | 工程量 | 金额（元）
[7 empty] | 综合单价 |  | 合价 | 其中
暂估价
2.介质:污水 3.材质、规格:UPVC管 De160mm 4.连接形式:粘接 5.压力试验及吹、洗设计要求:灌水试验
986 | 031001006047 | UPVC排水管 | 1.安装部位:室内（包含室内塑料排水管粘接管件） 2.介质:污水 3.材质、规格:UPVC管 De110mm 4.连接形式:粘接 5.压力试验及吹、洗设计要求:灌水试验 |  | m | 14.7
987 | 031001006048 | UPVC排水管 | 1.安装部位:室内（包含室内塑料排水管管件） 2.介质:污水 3.材质、规格:UPVC管 De75mm 4.连接形式:粘接 5.压力试验及吹、洗设计要求:灌水试验 |  | m | 11.91
988 | 031001006049 | UPVC排水管 | 1.安装部位:室内（包含室内塑料排水管管件） 2.介质:污水 3.材质、规格:UPVC管 De50mm 4.连接形式:粘接 5.压力试验及吹、洗设计要求:灌水试验 |  | m | 14
989 | 031002001024 | 管道支架 | 1.成品管卡 2.规格:DN150mm |  | kg | 15.63
990 | 031002001025 | 管道支架 | 1.成品管卡 2.规格:DN100mm |  | kg | 13.36
991 | 031002001026 | 管道支架 | 1.成品管卡 2.规格:DN75mm |  | kg | 21.22
992 | 031002001027 | 管道支架 | 1.成品管卡 2.规格:DN40mm |  | kg | 28
993 | 031001006050 | 排水管拆除 | 1.名称：管道拆除 2.材质、规格:塑料管道拆除 公称外径110mm以内 3..保护性拆除、搬用至指定地点 |  | m | 25
994 | 031001006051 | 排水管拆除 | 1.名称：管道拆除 |  | m | 14.7
本页小计
注：为计取规费等的使用，可在表中增设其中：“定额人工费”
表—08
分部分项工程和单价措施项目清单与计价表
工程名称：环卫基础设施升级改造（包1）-公厕土暖及管道改造 |  |  |  | 标段：环卫基础设施升级改造（包1） |  |  |  | 第 76 页 共 215 页
序号 | 项目编码 | 项目名称 | 项目特征描述 |  | 计量单位 | 工程量 | 金额（元）
[7 empty] | 综合单价 |  | 合价 | 其中
暂估价
2.材质、规格:塑料管道拆除 公称外径110mm以内 3..保护性拆除、搬用至指定地点
995 | 031001006052 | 排水管拆除 | 1.名称：管道拆除 2.材质、规格:塑料管道拆除 公称外径50mm以内 3..保护性拆除、搬用至指定地点 |  | m | 11.91
996 | 031001006053 | 排水管拆除 | 1.名称：管道拆除 2.材质、规格:塑料管道拆除 公称外径50mm以内 3..保护性拆除、搬用至指定地点 |  | m | 14
997 | 031004006026 | 大便器 | 1.蹲便器拆除 2.包括锯、剔落给排水连接管、支架及其附件,安丝堵,剔凿地面,搬运至材料堆放地点等全部操作过程 |  | 组 | 11
998 | 031004006027 | 大便器 | 1.坐便器拆除 2.包括锯、剔落给排水连接管、支架及其附件,安丝堵,剔凿地面,搬运至材料堆放地点等全部操作过程 |  | 组 | 4
999 | 031004007012 | 小便器 | 1.小便器拆除 2.包括锯、剔落给排水连接管、支架及其附件,安丝堵,剔凿地面,搬运至材料堆放地点等全部操作过程。 |  | 组 | 6
分部小计
富锦华东水厕
电气改造
1000 | 030412001395 | 厕所标志灯-射灯 | 1.名称:厕所标志灯 2.规格:12V-3W |  | 套 | 2
1001 | 011615001156 | 开孔（打洞） | 1.砖墙打孔， 孔(洞)直径≤25mm |  | 个 | 4
1002 | 080807007287 | 线槽 | 1.砖墙开槽 管径≤32mm |  | m | 36
1003 | 030411001252 | 配管 | 1.名称：配管 2.材质及规格：刚性阻燃管 PVC de16 |  | m | 36
本页小计
注：为计取规费等的使用，可在表中增设其中：“定额人工费”
表—08
分部分项工程和单价措施项目清单与计价表
工程名称：环卫基础设施升级改造（包1）-公厕土暖及管道改造 |  |  |  | 标段：环卫基础设施升级改造（包1） |  |  |  | 第 77 页 共 215 页
序号 | 项目编码 | 项目名称 | 项目特征描述 |  | 计量单位 | 工程量 | 金额（元）
[7 empty] | 综合单价 |  | 合价 | 其中
暂估价
3.敷设方式：暗敷
1004 | 030411004476 | 配线 | 1、名称:管内穿线 2、配线形式:照明线路 3、型号:BV2.5mm2 4、规格:铜芯 |  | m | 108
1005 | 030404031129 | 小电器 | 1.名称：小厨宝 2.规格：10L |  | 个 | 2
1006 | 030404035131 | 插座 | 1.名称：三孔插座 2.规格：250V 10A 3.含PVC接线盒 |  | 个 | 2
分部小计
下水改造
1007 | 031001006054 | UPVC排水管 | 1.安装部位:室内（包含室内塑料排水管粘接管件） 2.介质:污水 3.材质、规格:UPVC管 De160mm 4.连接形式:粘接 5.压力试验及吹、洗设计要求:灌水试验 |  | m | 25
1008 | 031001006055 | UPVC排水管 | 1.安装部位:室内（包含室内塑料排水管粘接管件） 2.介质:污水 3.材质、规格:UPVC管 De110mm 4.连接形式:粘接 5.压力试验及吹、洗设计要求:灌水试验 |  | m | 14.7
1009 | 031001006056 | UPVC排水管 | 1.安装部位:室内（包含室内塑料排水管管件） 2.介质:污水 3.材质、规格:UPVC管 De75mm 4.连接形式:粘接 5.压力试验及吹、洗设计要求:灌水试验 |  | m | 11.91
1010 | 031001006057 | UPVC排水管 | 1.安装部位:室内（包含室内塑料排水管管件） 2.介质:污水 3.材质、规格:UPVC管 De50mm 4.连接形式:粘接 |  | m | 14
本页小计
注：为计取规费等的使用，可在表中增设其中：“定额人工费”
表—08
分部分项工程和单价措施项目清单与计价表
工程名称：环卫基础设施升级改造（包1）-公厕土暖及管道改造 |  |  |  | 标段：环卫基础设施升级改造（包1） |  |  |  | 第 78 页 共 215 页
序号 | 项目编码 | 项目名称 | 项目特征描述 |  | 计量单位 | 工程量 | 金额（元）
[7 empty] | 综合单价 |  | 合价 | 其中
暂估价
5.压力试验及吹、洗设计要求:灌水试验
1011 | 031002001028 | 管道支架 | 1.成品管卡 2.规格:DN150mm |  | kg | 15.63
1012 | 031002001029 | 管道支架 | 1.成品管卡 2.规格:DN100mm |  | kg | 13.36
1013 | 031002001030 | 管道支架 | 1.成品管卡 2.规格:DN75mm |  | kg | 21.22
1014 | 031002001031 | 管道支架 | 1.成品管卡 2.规格:DN40mm |  | kg | 28
1015 | 031001006058 | 排水管拆除 | 1.名称：管道拆除 2.材质、规格:塑料管道拆除 公称外径110mm以内 3..保护性拆除、搬用至指定地点 |  | m | 25
1016 | 031001006059 | 排水管拆除 | 1.名称：管道拆除 2.材质、规格:塑料管道拆除 公称外径110mm以内 3..保护性拆除、搬用至指定地点 |  | m | 14.7
1017 | 031001006060 | 排水管拆除 | 1.名称：管道拆除 2.材质、规格:塑料管道拆除 公称外径50mm以内 3..保护性拆除、搬用至指定地点 |  | m | 11.91
1018 | 031001006061 | 排水管拆除 | 1.名称：管道拆除 2.材质、规格:塑料管道拆除 公称外径50mm以内 3..保护性拆除、搬用至指定地点 |  | m | 14
1019 | 031004006028 | 大便器 | 1.蹲便器拆除 2.包括锯、剔落给排水连接管、支架及其附件,安丝堵,剔凿地面,搬运至材料堆放地点等全部操作过程 |  | 组 | 11
1020 | 031004006029 | 大便器 | 1.坐便器拆除 2.包括锯、剔落给排水连接管、支架及其附件,安丝堵,剔凿地面,搬运至材料堆放地点等全部操作过程 |  | 组 | 4
1021 | 031004007013 | 小便器 | 1.小便器拆除 2.包括锯、剔落给排水连接管、支架及其附件,安 |  | 组 | 6
本页小计
注：为计取规费等的使用，可在表中增设其中：“定额人工费”
表—08
分部分项工程和单价措施项目清单与计价表
工程名称：环卫基础设施升级改造（包1）-公厕土暖及管道改造 |  |  |  | 标段：环卫基础设施升级改造（包1） |  |  |  | 第 79 页 共 215 页
序号 | 项目编码 | 项目名称 | 项目特征描述 |  | 计量单位 | 工程量 | 金额（元）
[7 empty] | 综合单价 |  | 合价 | 其中
暂估价
丝堵,剔凿地面,搬运至材料堆放地点等全部操作过程。
分部小计
苏力德广场水厕
电气改造
1022 | 030412001396 | 厕所标志灯-射灯 | 1.名称:厕所标志灯 2.规格:12V-3W |  | 套 | 2
1023 | 011615001157 | 开孔（打洞） | 1.砖墙打孔， 孔(洞)直径≤25mm |  | 个 | 4
1024 | 080807007288 | 线槽 | 1.砖墙开槽 管径≤32mm |  | m | 36
1025 | 030411001253 | 配管 | 1.名称：配管 2.材质及规格：刚性阻燃管 PVC de16 3.敷设方式：暗敷 |  | m | 36
1026 | 030411004477 | 配线 | 1、名称:管内穿线 2、配线形式:照明线路 3、型号:BV2.5mm2 4、规格:铜芯 |  | m | 108
1027 | 030404031130 | 小电器 | 1.名称：小厨宝 2.规格：10L |  | 个 | 2
1028 | 030404035132 | 插座 | 1.名称：三孔插座 2.规格：250V 10A 3.含PVC接线盒 |  | 个 | 2
分部小计
下水改造
1029 | 031001006062 | UPVC排水管 | 1.安装部位:室内（包含室内塑料排水管粘接管件） 2.介质:污水 3.材质、规格:UPVC管 De160mm 4.连接形式:粘接 5.压力试验及吹、洗设计要求:灌水试验 |  | m | 25
1030 | 031001006063 | UPVC排水管 | 1.安装部位:室内（包含室内塑料排水管粘接管件） 2.介质:污水 3.材质、规格:UPVC管 De110mm |  | m | 14.7
本页小计
注：为计取规费等的使用，可在表中增设其中：“定额人工费”
表—08
分部分项工程和单价措施项目清单与计价表
工程名称：环卫基础设施升级改造（包1）-公厕土暖及管道改造 |  |  |  | 标段：环卫基础设施升级改造（包1） |  |  |  | 第 80 页 共 215 页
序号 | 项目编码 | 项目名称 | 项目特征描述 |  | 计量单位 | 工程量 | 金额（元）
[7 empty] | 综合单价 |  | 合价 | 其中
暂估价
4.连接形式:粘接 5.压力试验及吹、洗设计要求:灌水试验
1031 | 031001006064 | UPVC排水管 | 1.安装部位:室内（包含室内塑料排水管管件） 2.介质:污水 3.材质、规格:UPVC管 De75mm 4.连接形式:粘接 5.压力试验及吹、洗设计要求:灌水试验 |  | m | 11.91
1032 | 031001006065 | UPVC排水管 | 1.安装部位:室内（包含室内塑料排水管管件） 2.介质:污水 3.材质、规格:UPVC管 De50mm 4.连接形式:粘接 5.压力试验及吹、洗设计要求:灌水试验 |  | m | 14
1033 | 031002001032 | 管道支架 | 1.成品管卡 2.规格:DN150mm |  | kg | 15.63
1034 | 031002001033 | 管道支架 | 1.成品管卡 2.规格:DN100mm |  | kg | 13.36
1035 | 031002001034 | 管道支架 | 1.成品管卡 2.规格:DN75mm |  | kg | 21.22
1036 | 031002001035 | 管道支架 | 1.成品管卡 2.规格:DN40mm |  | kg | 28
1037 | 031001006066 | 排水管拆除 | 1.名称：管道拆除 2.材质、规格:塑料管道拆除 公称外径110mm以内 3..保护性拆除、搬用至指定地点 |  | m | 25
1038 | 031001006067 | 排水管拆除 | 1.名称：管道拆除 2.材质、规格:塑料管道拆除 公称外径110mm以内 3..保护性拆除、搬用至指定地点 |  | m | 14.7
1039 | 031001006068 | 排水管拆除 | 1.名称：管道拆除 2.材质、规格:塑料管道拆除 公称外径50mm以内 3..保护性拆除、搬用至指定地点 |  | m | 11.91
1040 | 031001006069 | 排水管拆除 | 1.名称：管道拆除 2.材质、规格:塑料管道拆除 公称外径50mm以内 |  | m | 14
本页小计
注：为计取规费等的使用，可在表中增设其中：“定额人工费”
表—08
分部分项工程和单价措施项目清单与计价表
工程名称：环卫基础设施升级改造（包1）-公厕土暖及管道改造 |  |  |  | 标段：环卫基础设施升级改造（包1） |  |  |  | 第 81 页 共 215 页
序号 | 项目编码 | 项目名称 | 项目特征描述 |  | 计量单位 | 工程量 | 金额（元）
[7 empty] | 综合单价 |  | 合价 | 其中
暂估价
3..保护性拆除、搬用至指定地点
1041 | 031004006030 | 大便器 | 1.蹲便器拆除 2.包括锯、剔落给排水连接管、支架及其附件,安丝堵,剔凿地面,搬运至材料堆放地点等全部操作过程 |  | 组 | 11
1042 | 031004006031 | 大便器 | 1.坐便器拆除 2.包括锯、剔落给排水连接管、支架及其附件,安丝堵,剔凿地面,搬运至材料堆放地点等全部操作过程 |  | 组 | 4
1043 | 031004007014 | 小便器 | 1.小便器拆除 2.包括锯、剔落给排水连接管、支架及其附件,安丝堵,剔凿地面,搬运至材料堆放地点等全部操作过程。 |  | 组 | 6
分部小计
富锦华西水厕
下水改造
1044 | 031001006070 | UPVC排水管 | 1.安装部位:室内（包含室内塑料排水管粘接管件） 2.介质:污水 3.材质、规格:UPVC管 De160mm 4.连接形式:粘接 5.压力试验及吹、洗设计要求:灌水试验 |  | m | 25
1045 | 031001006071 | UPVC排水管 | 1.安装部位:室内（包含室内塑料排水管粘接管件） 2.介质:污水 3.材质、规格:UPVC管 De110mm 4.连接形式:粘接 5.压力试验及吹、洗设计要求:灌水试验 |  | m | 14.7
1046 | 031001006072 | UPVC排水管 | 1.安装部位:室内（包含室内塑料排水管管件） 2.介质:污水 |  | m | 11.91
本页小计
注：为计取规费等的使用，可在表中增设其中：“定额人工费”
表—08
分部分项工程和单价措施项目清单与计价表
工程名称：环卫基础设施升级改造（包1）-公厕土暖及管道改造 |  |  |  | 标段：环卫基础设施升级改造（包1） |  |  |  | 第 82 页 共 215 页
序号 | 项目编码 | 项目名称 | 项目特征描述 |  | 计量单位 | 工程量 | 金额（元）
[7 empty] | 综合单价 |  | 合价 | 其中
暂估价
3.材质、规格:UPVC管 De75mm 4.连接形式:粘接 5.压力试验及吹、洗设计要求:灌水试验
1047 | 031001006073 | UPVC排水管 | 1.安装部位:室内（包含室内塑料排水管管件） 2.介质:污水 3.材质、规格:UPVC管 De50mm 4.连接形式:粘接 5.压力试验及吹、洗设计要求:灌水试验 |  | m | 14
1048 | 031002001036 | 管道支架 | 1.成品管卡 2.规格:DN150mm |  | kg | 15.63
1049 | 031002001037 | 管道支架 | 1.成品管卡 2.规格:DN100mm |  | kg | 13.36
1050 | 031002001038 | 管道支架 | 1.成品管卡 2.规格:DN75mm |  | kg | 21.22
1051 | 031002001039 | 管道支架 | 1.成品管卡 2.规格:DN40mm |  | kg | 28
1052 | 031001006074 | 排水管拆除 | 1.名称：管道拆除 2.材质、规格:塑料管道拆除 公称外径110mm以内 3..保护性拆除、搬用至指定地点 |  | m | 25
1053 | 031001006075 | 排水管拆除 | 1.名称：管道拆除 2.材质、规格:塑料管道拆除 公称外径110mm以内 3..保护性拆除、搬用至指定地点 |  | m | 14.7
1054 | 031001006076 | 排水管拆除 | 1.名称：管道拆除 2.材质、规格:塑料管道拆除 公称外径50mm以内 3..保护性拆除、搬用至指定地点 |  | m | 11.91
1055 | 031001006077 | 排水管拆除 | 1.名称：管道拆除 2.材质、规格:塑料管道拆除 公称外径50mm以内 3..保护性拆除、搬用至指定地点 |  | m | 14
1056 | 031004006032 | 大便器 | 1.蹲便器拆除 2.包括锯、剔落给排水连接管、支架及其附件,安 |  | 组 | 11
本页小计
注：为计取规费等的使用，可在表中增设其中：“定额人工费”
表—08
分部分项工程和单价措施项目清单与计价表
工程名称：环卫基础设施升级改造（包1）-公厕土暖及管道改造 |  |  |  | 标段：环卫基础设施升级改造（包1） |  |  |  | 第 83 页 共 215 页
序号 | 项目编码 | 项目名称 | 项目特征描述 |  | 计量单位 | 工程量 | 金额（元）
[7 empty] | 综合单价 |  | 合价 | 其中
暂估价
丝堵,剔凿地面,搬运至材料堆放地点等全部操作过程
1057 | 031004006033 | 大便器 | 1.坐便器拆除 2.包括锯、剔落给排水连接管、支架及其附件,安丝堵,剔凿地面,搬运至材料堆放地点等全部操作过程 |  | 组 | 4
1058 | 031004007015 | 小便器 | 1.小便器拆除 2.包括锯、剔落给排水连接管、支架及其附件,安丝堵,剔凿地面,搬运至材料堆放地点等全部操作过程。 |  | 组 | 6
分部小计
屠宰场水厕
电气改造
1059 | 030412001397 | 厕所标志灯-射灯 | 1.名称:厕所标志灯 2.规格:12V-3W |  | 套 | 2
1060 | 011615001158 | 开孔（打洞） | 1.砖墙打孔， 孔(洞)直径≤25mm |  | 个 | 4
1061 | 080807007289 | 线槽 | 1.砖墙开槽 管径≤32mm |  | m | 36
1062 | 030411001254 | 配管 | 1.名称：配管 2.材质及规格：刚性阻燃管 PVC de16 3.敷设方式：暗敷 |  | m | 36
1063 | 030411004478 | 配线 | 1、名称:管内穿线 2、配线形式:照明线路 3、型号:BV2.5mm2 4、规格:铜芯 |  | m | 108
1064 | 030404031131 | 小电器 | 1.名称：小厨宝 2.规格：10L |  | 个 | 2
1065 | 030404035133 | 插座 | 1.名称：三孔插座 2.规格：250V 10A 3.含PVC接线盒 |  | 个 | 2
分部小计
下水改造
1066 | 031001006078 | UPVC排水管 | 1.安装部位:室内（包含室内塑料排水管粘接管件） |  | m | 25
本页小计
注：为计取规费等的使用，可在表中增设其中：“定额人工费”
表—08
分部分项工程和单价措施项目清单与计价表
工程名称：环卫基础设施升级改造（包1）-公厕土暖及管道改造 |  |  |  | 标段：环卫基础设施升级改造（包1） |  |  |  | 第 84 页 共 215 页
序号 | 项目编码 | 项目名称 | 项目特征描述 |  | 计量单位 | 工程量 | 金额（元）
[7 empty] | 综合单价 |  | 合价 | 其中
暂估价
2.介质:污水 3.材质、规格:UPVC管 De160mm 4.连接形式:粘接 5.压力试验及吹、洗设计要求:灌水试验
1067 | 031001006079 | UPVC排水管 | 1.安装部位:室内（包含室内塑料排水管粘接管件） 2.介质:污水 3.材质、规格:UPVC管 De110mm 4.连接形式:粘接 5.压力试验及吹、洗设计要求:灌水试验 |  | m | 14.7
1068 | 031001006080 | UPVC排水管 | 1.安装部位:室内（包含室内塑料排水管管件） 2.介质:污水 3.材质、规格:UPVC管 De75mm 4.连接形式:粘接 5.压力试验及吹、洗设计要求:灌水试验 |  | m | 11.91
1069 | 031001006081 | UPVC排水管 | 1.安装部位:室内（包含室内塑料排水管管件） 2.介质:污水 3.材质、规格:UPVC管 De50mm 4.连接形式:粘接 5.压力试验及吹、洗设计要求:灌水试验 |  | m | 14
1070 | 031002001040 | 管道支架 | 1.成品管卡 2.规格:DN150mm |  | kg | 15.63
1071 | 031002001041 | 管道支架 | 1.成品管卡 2.规格:DN100mm |  | kg | 13.36
1072 | 031002001042 | 管道支架 | 1.成品管卡 2.规格:DN75mm |  | kg | 21.22
1073 | 031002001043 | 管道支架 | 1.成品管卡 2.规格:DN40mm |  | kg | 28
1074 | 031001006082 | 排水管拆除 | 1.名称：管道拆除 2.材质、规格:塑料管道拆除 公称外径110mm以内 3..保护性拆除、搬用至指定地点 |  | m | 25
1075 | 031001006083 | 排水管拆除 | 1.名称：管道拆除 |  | m | 14.7
本页小计
注：为计取规费等的使用，可在表中增设其中：“定额人工费”
表—08
分部分项工程和单价措施项目清单与计价表
工程名称：环卫基础设施升级改造（包1）-公厕土暖及管道改造 |  |  |  | 标段：环卫基础设施升级改造（包1） |  |  |  | 第 85 页 共 215 页
序号 | 项目编码 | 项目名称 | 项目特征描述 |  | 计量单位 | 工程量 | 金额（元）
[7 empty] | 综合单价 |  | 合价 | 其中
暂估价
2.材质、规格:塑料管道拆除 公称外径110mm以内 3..保护性拆除、搬用至指定地点
1076 | 031001006084 | 排水管拆除 | 1.名称：管道拆除 2.材质、规格:塑料管道拆除 公称外径50mm以内 3..保护性拆除、搬用至指定地点 |  | m | 11.91
1077 | 031001006085 | 排水管拆除 | 1.名称：管道拆除 2.材质、规格:塑料管道拆除 公称外径50mm以内 3..保护性拆除、搬用至指定地点 |  | m | 14
1078 | 031004006034 | 大便器 | 1.蹲便器拆除 2.包括锯、剔落给排水连接管、支架及其附件,安丝堵,剔凿地面,搬运至材料堆放地点等全部操作过程 |  | 组 | 11
1079 | 031004006035 | 大便器 | 1.坐便器拆除 2.包括锯、剔落给排水连接管、支架及其附件,安丝堵,剔凿地面,搬运至材料堆放地点等全部操作过程 |  | 组 | 4
1080 | 031004007016 | 小便器 | 1.小便器拆除 2.包括锯、剔落给排水连接管、支架及其附件,安丝堵,剔凿地面,搬运至材料堆放地点等全部操作过程。 |  | 组 | 6
分部小计
百姓家园对面水厕
电气改造
1081 | 030412001398 | 厕所标志灯-射灯 | 1.名称:厕所标志灯 2.规格:12V-3W |  | 套 | 2
1082 | 011615001159 | 开孔（打洞） | 1.砖墙打孔， 孔(洞)直径≤25mm |  | 个 | 4
1083 | 080807007290 | 线槽 | 1.砖墙开槽 管径≤32mm |  | m | 36
1084 | 030411001255 | 配管 | 1.名称：配管 2.材质及规格：刚性阻燃管 PVC de16 |  | m | 36
本页小计
注：为计取规费等的使用，可在表中增设其中：“定额人工费”
表—08
分部分项工程和单价措施项目清单与计价表
工程名称：环卫基础设施升级改造（包1）-公厕土暖及管道改造 |  |  |  | 标段：环卫基础设施升级改造（包1） |  |  |  | 第 86 页 共 215 页
序号 | 项目编码 | 项目名称 | 项目特征描述 |  | 计量单位 | 工程量 | 金额（元）
[7 empty] | 综合单价 |  | 合价 | 其中
暂估价
3.敷设方式：暗敷
1085 | 030411004479 | 配线 | 1、名称:管内穿线 2、配线形式:照明线路 3、型号:BV2.5mm2 4、规格:铜芯 |  | m | 108
1086 | 030404031132 | 小电器 | 1.名称：小厨宝 2.规格：10L |  | 个 | 2
1087 | 030404035134 | 插座 | 1.名称：三孔插座 2.规格：250V 10A 3.含PVC接线盒 |  | 个 | 2
分部小计
下水改造
1088 | 031001006086 | UPVC排水管 | 1.安装部位:室内（包含室内塑料排水管粘接管件） 2.介质:污水 3.材质、规格:UPVC管 De160mm 4.连接形式:粘接 5.压力试验及吹、洗设计要求:灌水试验 |  | m | 25
1089 | 031001006087 | UPVC排水管 | 1.安装部位:室内（包含室内塑料排水管粘接管件） 2.介质:污水 3.材质、规格:UPVC管 De110mm 4.连接形式:粘接 5.压力试验及吹、洗设计要求:灌水试验 |  | m | 14.7
1090 | 031001006088 | UPVC排水管 | 1.安装部位:室内（包含室内塑料排水管管件） 2.介质:污水 3.材质、规格:UPVC管 De75mm 4.连接形式:粘接 5.压力试验及吹、洗设计要求:灌水试验 |  | m | 11.91
1091 | 031001006089 | UPVC排水管 | 1.安装部位:室内（包含室内塑料排水管管件） 2.介质:污水 3.材质、规格:UPVC管 De50mm 4.连接形式:粘接 |  | m | 14
本页小计
注：为计取规费等的使用，可在表中增设其中：“定额人工费”
表—08
分部分项工程和单价措施项目清单与计价表
工程名称：环卫基础设施升级改造（包1）-公厕土暖及管道改造 |  |  |  | 标段：环卫基础设施升级改造（包1） |  |  |  | 第 87 页 共 215 页
序号 | 项目编码 | 项目名称 | 项目特征描述 |  | 计量单位 | 工程量 | 金额（元）
[7 empty] | 综合单价 |  | 合价 | 其中
暂估价
5.压力试验及吹、洗设计要求:灌水试验
1092 | 031002001044 | 管道支架 | 1.成品管卡 2.规格:DN150mm |  | kg | 15.63
1093 | 031002001045 | 管道支架 | 1.成品管卡 2.规格:DN100mm |  | kg | 13.36
1094 | 031002001046 | 管道支架 | 1.成品管卡 2.规格:DN75mm |  | kg | 21.22
1095 | 031002001047 | 管道支架 | 1.成品管卡 2.规格:DN40mm |  | kg | 28
1096 | 031001006090 | 排水管拆除 | 1.名称：管道拆除 2.材质、规格:塑料管道拆除 公称外径110mm以内 3..保护性拆除、搬用至指定地点 |  | m | 25
1097 | 031001006091 | 排水管拆除 | 1.名称：管道拆除 2.材质、规格:塑料管道拆除 公称外径110mm以内 3..保护性拆除、搬用至指定地点 |  | m | 14.7
1098 | 031001006092 | 排水管拆除 | 1.名称：管道拆除 2.材质、规格:塑料管道拆除 公称外径50mm以内 3..保护性拆除、搬用至指定地点 |  | m | 11.91
1099 | 031001006093 | 排水管拆除 | 1.名称：管道拆除 2.材质、规格:塑料管道拆除 公称外径50mm以内 3..保护性拆除、搬用至指定地点 |  | m | 14
1100 | 031004006036 | 大便器 | 1.蹲便器拆除 2.包括锯、剔落给排水连接管、支架及其附件,安丝堵,剔凿地面,搬运至材料堆放地点等全部操作过程 |  | 组 | 11
1101 | 031004006037 | 大便器 | 1.坐便器拆除 2.包括锯、剔落给排水连接管、支架及其附件,安丝堵,剔凿地面,搬运至材料堆放地点等全部操作过程 |  | 组 | 4
1102 | 031004007017 | 小便器 | 1.小便器拆除 2.包括锯、剔落给排水连接管、支架及其附件,安 |  | 组 | 6
本页小计
注：为计取规费等的使用，可在表中增设其中：“定额人工费”
表—08
分部分项工程和单价措施项目清单与计价表
工程名称：环卫基础设施升级改造（包1）-公厕土暖及管道改造 |  |  |  | 标段：环卫基础设施升级改造（包1） |  |  |  | 第 88 页 共 215 页
序号 | 项目编码 | 项目名称 | 项目特征描述 |  | 计量单位 | 工程量 | 金额（元）
[7 empty] | 综合单价 |  | 合价 | 其中
暂估价
丝堵,剔凿地面,搬运至材料堆放地点等全部操作过程。
分部小计
成龙煤炭南水厕
电气改造
1103 | 030412001399 | 厕所标志灯-射灯 | 1.名称:厕所标志灯 2.规格:12V-3W |  | 套 | 2
1104 | 011615001160 | 开孔（打洞） | 1.砖墙打孔， 孔(洞)直径≤25mm |  | 个 | 4
1105 | 080807007291 | 线槽 | 1.砖墙开槽 管径≤32mm |  | m | 36
1106 | 030411001256 | 配管 | 1.名称：配管 2.材质及规格：刚性阻燃管 PVC de16 3.敷设方式：暗敷 |  | m | 36
1107 | 030411004480 | 配线 | 1、名称:管内穿线 2、配线形式:照明线路 3、型号:BV2.5mm2 4、规格:铜芯 |  | m | 108
1108 | 030404031133 | 小电器 | 1.名称：小厨宝 2.规格：10L |  | 个 | 2
1109 | 030404035135 | 插座 | 1.名称：三孔插座 2.规格：250V 10A 3.含PVC接线盒 |  | 个 | 2
分部小计
下水改造
1110 | 031001006094 | UPVC排水管 | 1.安装部位:室内（包含室内塑料排水管粘接管件） 2.介质:污水 3.材质、规格:UPVC管 De160mm 4.连接形式:粘接 5.压力试验及吹、洗设计要求:灌水试验 |  | m | 25
1111 | 031001006095 | UPVC排水管 | 1.安装部位:室内（包含室内塑料排水管粘接管件） 2.介质:污水 3.材质、规格:UPVC管 De110mm |  | m | 14.7
本页小计
注：为计取规费等的使用，可在表中增设其中：“定额人工费”
表—08
分部分项工程和单价措施项目清单与计价表
工程名称：环卫基础设施升级改造（包1）-公厕土暖及管道改造 |  |  |  | 标段：环卫基础设施升级改造（包1） |  |  |  | 第 89 页 共 215 页
序号 | 项目编码 | 项目名称 | 项目特征描述 |  | 计量单位 | 工程量 | 金额（元）
[7 empty] | 综合单价 |  | 合价 | 其中
暂估价
4.连接形式:粘接 5.压力试验及吹、洗设计要求:灌水试验
1112 | 031001006096 | UPVC排水管 | 1.安装部位:室内（包含室内塑料排水管管件） 2.介质:污水 3.材质、规格:UPVC管 De75mm 4.连接形式:粘接 5.压力试验及吹、洗设计要求:灌水试验 |  | m | 11.91
1113 | 031001006097 | UPVC排水管 | 1.安装部位:室内（包含室内塑料排水管管件） 2.介质:污水 3.材质、规格:UPVC管 De50mm 4.连接形式:粘接 5.压力试验及吹、洗设计要求:灌水试验 |  | m | 14
1114 | 031002001048 | 管道支架 | 1.成品管卡 2.规格:DN150mm |  | kg | 15.63
1115 | 031002001049 | 管道支架 | 1.成品管卡 2.规格:DN100mm |  | kg | 13.36
1116 | 031002001050 | 管道支架 | 1.成品管卡 2.规格:DN75mm |  | kg | 21.22
1117 | 031002001051 | 管道支架 | 1.成品管卡 2.规格:DN40mm |  | kg | 28
1118 | 031001006098 | 排水管拆除 | 1.名称：管道拆除 2.材质、规格:塑料管道拆除 公称外径110mm以内 3..保护性拆除、搬用至指定地点 |  | m | 25
1119 | 031001006099 | 排水管拆除 | 1.名称：管道拆除 2.材质、规格:塑料管道拆除 公称外径110mm以内 3..保护性拆除、搬用至指定地点 |  | m | 14.7
1120 | 031001006100 | 排水管拆除 | 1.名称：管道拆除 2.材质、规格:塑料管道拆除 公称外径50mm以内 3..保护性拆除、搬用至指定地点 |  | m | 11.91
1121 | 031001006101 | 排水管拆除 | 1.名称：管道拆除 2.材质、规格:塑料管道拆除 公称外径50mm以内 |  | m | 14
本页小计
注：为计取规费等的使用，可在表中增设其中：“定额人工费”
表—08
分部分项工程和单价措施项目清单与计价表
工程名称：环卫基础设施升级改造（包1）-公厕土暖及管道改造 |  |  |  | 标段：环卫基础设施升级改造（包1） |  |  |  | 第 90 页 共 215 页
序号 | 项目编码 | 项目名称 | 项目特征描述 |  | 计量单位 | 工程量 | 金额（元）
[7 empty] | 综合单价 |  | 合价 | 其中
暂估价
3..保护性拆除、搬用至指定地点
1122 | 031004006038 | 大便器 | 1.蹲便器拆除 2.包括锯、剔落给排水连接管、支架及其附件,安丝堵,剔凿地面,搬运至材料堆放地点等全部操作过程 |  | 组 | 11
1123 | 031004006039 | 大便器 | 1.坐便器拆除 2.包括锯、剔落给排水连接管、支架及其附件,安丝堵,剔凿地面,搬运至材料堆放地点等全部操作过程 |  | 组 | 4
1124 | 031004007018 | 小便器 | 1.小便器拆除 2.包括锯、剔落给排水连接管、支架及其附件,安丝堵,剔凿地面,搬运至材料堆放地点等全部操作过程。 |  | 组 | 6
分部小计
旧五中水厕
电气改造
1125 | 030412001400 | 厕所标志灯-射灯 | 1.名称:厕所标志灯 2.规格:12V-3W |  | 套 | 2
1126 | 030507008001 | 监控摄像设备 | 1.名称:枪式摄像机 2.类别:200万像素 3.安装方式:含支架 |  | 台 | 2
1127 | 011615001161 | 开孔（打洞） | 1.砖墙打孔， 孔(洞)直径≤25mm |  | 个 | 4
1128 | 080807007292 | 线槽 | 1.砖墙开槽 管径≤32mm |  | m | 36
1129 | 030411001257 | 配管 | 1.名称：配管 2.材质及规格：刚性阻燃管 PVC de16 3.敷设方式：暗敷 |  | m | 36
1130 | 030411004481 | 配线 | 1、名称:管内穿线 2、配线形式:照明线路 3、型号:BV2.5mm2 4、规格:铜芯 |  | m | 108
1131 | 030404031134 | 小电器 | 1.名称：小厨宝 2.规格：10L |  | 个 | 2
1132 | 030404035136 | 插座 | 1.名称：三孔插座 |  | 个 | 2
本页小计
注：为计取规费等的使用，可在表中增设其中：“定额人工费”
表—08
分部分项工程和单价措施项目清单与计价表
工程名称：环卫基础设施升级改造（包1）-公厕土暖及管道改造 |  |  |  | 标段：环卫基础设施升级改造（包1） |  |  |  | 第 91 页 共 215 页
序号 | 项目编码 | 项目名称 | 项目特征描述 |  | 计量单位 | 工程量 | 金额（元）
[7 empty] | 综合单价 |  | 合价 | 其中
暂估价
2.规格：250V 10A 3.含PVC接线盒
分部小计
下水改造
1133 | 031001006102 | UPVC排水管 | 1.安装部位:室内（包含室内塑料排水管粘接管件） 2.介质:污水 3.材质、规格:UPVC管 De160mm 4.连接形式:粘接 5.压力试验及吹、洗设计要求:灌水试验 |  | m | 25
1134 | 031001006103 | UPVC排水管 | 1.安装部位:室内（包含室内塑料排水管粘接管件） 2.介质:污水 3.材质、规格:UPVC管 De110mm 4.连接形式:粘接 5.压力试验及吹、洗设计要求:灌水试验 |  | m | 14.7
1135 | 031001006104 | UPVC排水管 | 1.安装部位:室内（包含室内塑料排水管管件） 2.介质:污水 3.材质、规格:UPVC管 De75mm 4.连接形式:粘接 5.压力试验及吹、洗设计要求:灌水试验 |  | m | 11.91
1136 | 031001006105 | UPVC排水管 | 1.安装部位:室内（包含室内塑料排水管管件） 2.介质:污水 3.材质、规格:UPVC管 De50mm 4.连接形式:粘接 5.压力试验及吹、洗设计要求:灌水试验 |  | m | 14
1137 | 031002001052 | 管道支架 | 1.成品管卡 2.规格:DN150mm |  | kg | 15.63
1138 | 031002001053 | 管道支架 | 1.成品管卡 2.规格:DN100mm |  | kg | 13.36
1139 | 031002001054 | 管道支架 | 1.成品管卡 2.规格:DN75mm |  | kg | 21.22
本页小计
注：为计取规费等的使用，可在表中增设其中：“定额人工费”
表—08
分部分项工程和单价措施项目清单与计价表
工程名称：环卫基础设施升级改造（包1）-公厕土暖及管道改造 |  |  |  | 标段：环卫基础设施升级改造（包1） |  |  |  | 第 92 页 共 215 页
序号 | 项目编码 | 项目名称 | 项目特征描述 |  | 计量单位 | 工程量 | 金额（元）
[7 empty] | 综合单价 |  | 合价 | 其中
暂估价
1140 | 031002001055 | 管道支架 | 1.成品管卡 2.规格:DN40mm |  | kg | 28
1141 | 031001006106 | 排水管拆除 | 1.名称：管道拆除 2.材质、规格:塑料管道拆除 公称外径110mm以内 3..保护性拆除、搬用至指定地点 |  | m | 25
1142 | 031001006107 | 排水管拆除 | 1.名称：管道拆除 2.材质、规格:塑料管道拆除 公称外径110mm以内 3..保护性拆除、搬用至指定地点 |  | m | 14.7
1143 | 031001006108 | 排水管拆除 | 1.名称：管道拆除 2.材质、规格:塑料管道拆除 公称外径50mm以内 3..保护性拆除、搬用至指定地点 |  | m | 11.91
1144 | 031001006109 | 排水管拆除 | 1.名称：管道拆除 2.材质、规格:塑料管道拆除 公称外径50mm以内 3..保护性拆除、搬用至指定地点 |  | m | 14
1145 | 031004006040 | 大便器 | 1.蹲便器拆除 2.包括锯、剔落给排水连接管、支架及其附件,安丝堵,剔凿地面,搬运至材料堆放地点等全部操作过程 |  | 组 | 11
1146 | 031004006041 | 大便器 | 1.坐便器拆除 2.包括锯、剔落给排水连接管、支架及其附件,安丝堵,剔凿地面,搬运至材料堆放地点等全部操作过程 |  | 组 | 4
1147 | 031004007019 | 小便器 | 1.小便器拆除 2.包括锯、剔落给排水连接管、支架及其附件,安丝堵,剔凿地面,搬运至材料堆放地点等全部操作过程。 |  | 组 | 6
分部小计
鸿波小学路边水厕
电气改造
本页小计
注：为计取规费等的使用，可在表中增设其中：“定额人工费”
表—08
分部分项工程和单价措施项目清单与计价表
工程名称：环卫基础设施升级改造（包1）-公厕土暖及管道改造 |  |  |  | 标段：环卫基础设施升级改造（包1） |  |  |  | 第 93 页 共 215 页
序号 | 项目编码 | 项目名称 | 项目特征描述 |  | 计量单位 | 工程量 | 金额（元）
[7 empty] | 综合单价 |  | 合价 | 其中
暂估价
1148 | 030412001401 | 厕所标志灯-射灯 | 1.名称:厕所标志灯 2.规格:12V-3W |  | 套 | 2
1149 | 030507008002 | 监控摄像设备 | 1.名称:枪式摄像机 2.类别:200万像素 3.安装方式:含支架 |  | 台 | 2
1150 | 011615001162 | 开孔（打洞） | 1.砖墙打孔， 孔(洞)直径≤25mm |  | 个 | 4
1151 | 080807007293 | 线槽 | 1.砖墙开槽 管径≤32mm |  | m | 36
1152 | 030411001258 | 配管 | 1.名称：配管 2.材质及规格：刚性阻燃管 PVC de16 3.敷设方式：暗敷 |  | m | 36
1153 | 030411004482 | 配线 | 1、名称:管内穿线 2、配线形式:照明线路 3、型号:BV2.5mm2 4、规格:铜芯 |  | m | 108
1154 | 030404031135 | 小电器 | 1.名称：小厨宝 2.规格：10L |  | 个 | 2
1155 | 030404035137 | 插座 | 1.名称：三孔插座 2.规格：250V 10A 3.含PVC接线盒 |  | 个 | 2
分部小计
下水改造
1156 | 031001006110 | UPVC排水管 | 1.安装部位:室内（包含室内塑料排水管粘接管件） 2.介质:污水 3.材质、规格:UPVC管 De160mm 4.连接形式:粘接 5.压力试验及吹、洗设计要求:灌水试验 |  | m | 25
1157 | 031001006111 | UPVC排水管 | 1.安装部位:室内（包含室内塑料排水管粘接管件） 2.介质:污水 3.材质、规格:UPVC管 De110mm 4.连接形式:粘接 5.压力试验及吹、洗设计要求:灌水试验 |  | m | 14.7
1158 | 031001006112 | UPVC排水管 | 1.安装部位:室内（包含室内塑料排水管管件） 2.介质:污水 |  | m | 11.91
本页小计
注：为计取规费等的使用，可在表中增设其中：“定额人工费”
表—08
分部分项工程和单价措施项目清单与计价表
工程名称：环卫基础设施升级改造（包1）-公厕土暖及管道改造 |  |  |  | 标段：环卫基础设施升级改造（包1） |  |  |  | 第 94 页 共 215 页
序号 | 项目编码 | 项目名称 | 项目特征描述 |  | 计量单位 | 工程量 | 金额（元）
[7 empty] | 综合单价 |  | 合价 | 其中
暂估价
3.材质、规格:UPVC管 De75mm 4.连接形式:粘接 5.压力试验及吹、洗设计要求:灌水试验
1159 | 031001006113 | UPVC排水管 | 1.安装部位:室内（包含室内塑料排水管管件） 2.介质:污水 3.材质、规格:UPVC管 De50mm 4.连接形式:粘接 5.压力试验及吹、洗设计要求:灌水试验 |  | m | 14
1160 | 031002001056 | 管道支架 | 1.成品管卡 2.规格:DN150mm |  | kg | 15.63
1161 | 031002001057 | 管道支架 | 1.成品管卡 2.规格:DN100mm |  | kg | 13.36
1162 | 031002001058 | 管道支架 | 1.成品管卡 2.规格:DN75mm |  | kg | 21.22
1163 | 031002001059 | 管道支架 | 1.成品管卡 2.规格:DN40mm |  | kg | 28
1164 | 031001006114 | 排水管拆除 | 1.名称：管道拆除 2.材质、规格:塑料管道拆除 公称外径110mm以内 3..保护性拆除、搬用至指定地点 |  | m | 25
1165 | 031001006115 | 排水管拆除 | 1.名称：管道拆除 2.材质、规格:塑料管道拆除 公称外径110mm以内 3..保护性拆除、搬用至指定地点 |  | m | 14.7
1166 | 031001006116 | 排水管拆除 | 1.名称：管道拆除 2.材质、规格:塑料管道拆除 公称外径50mm以内 3..保护性拆除、搬用至指定地点 |  | m | 11.91
1167 | 031001006117 | 排水管拆除 | 1.名称：管道拆除 2.材质、规格:塑料管道拆除 公称外径50mm以内 3..保护性拆除、搬用至指定地点 |  | m | 14
1168 | 031004006042 | 大便器 | 1.蹲便器拆除 2.包括锯、剔落给排水连接管、支架及其附件,安 |  | 组 | 11
本页小计
注：为计取规费等的使用，可在表中增设其中：“定额人工费”
表—08
分部分项工程和单价措施项目清单与计价表
工程名称：环卫基础设施升级改造（包1）-公厕土暖及管道改造 |  |  |  | 标段：环卫基础设施升级改造（包1） |  |  |  | 第 95 页 共 215 页
序号 | 项目编码 | 项目名称 | 项目特征描述 |  | 计量单位 | 工程量 | 金额（元）
[7 empty] | 综合单价 |  | 合价 | 其中
暂估价
丝堵,剔凿地面,搬运至材料堆放地点等全部操作过程
1169 | 031004006043 | 大便器 | 1.坐便器拆除 2.包括锯、剔落给排水连接管、支架及其附件,安丝堵,剔凿地面,搬运至材料堆放地点等全部操作过程 |  | 组 | 4
1170 | 031004007020 | 小便器 | 1.小便器拆除 2.包括锯、剔落给排水连接管、支架及其附件,安丝堵,剔凿地面,搬运至材料堆放地点等全部操作过程。 |  | 组 | 6
分部小计
鸿波小学后巷水厕
电气改造
1171 | 030412001402 | 厕所标志灯-射灯 | 1.名称:厕所标志灯 2.规格:12V-3W |  | 套 | 2
1172 | 011615001163 | 开孔（打洞） | 1.砖墙打孔， 孔(洞)直径≤25mm |  | 个 | 4
1173 | 080807007294 | 线槽 | 1.砖墙开槽 管径≤32mm |  | m | 36
1174 | 030411001259 | 配管 | 1.名称：配管 2.材质及规格：刚性阻燃管 PVC de16 3.敷设方式：暗敷 |  | m | 36
1175 | 030411004483 | 配线 | 1、名称:管内穿线 2、配线形式:照明线路 3、型号:BV2.5mm2 4、规格:铜芯 |  | m | 108
1176 | 030404031136 | 小电器 | 1.名称：小厨宝 2.规格：10L |  | 个 | 2
1177 | 030404035138 | 插座 | 1.名称：三孔插座 2.规格：250V 10A 3.含PVC接线盒 |  | 个 | 2
分部小计
下水改造
1178 | 031001006118 | UPVC排水管 | 1.安装部位:室内（包含室内塑料排水管粘接管件） |  | m | 25
本页小计
注：为计取规费等的使用，可在表中增设其中：“定额人工费”
表—08
分部分项工程和单价措施项目清单与计价表
工程名称：环卫基础设施升级改造（包1）-公厕土暖及管道改造 |  |  |  | 标段：环卫基础设施升级改造（包1） |  |  |  | 第 96 页 共 215 页
序号 | 项目编码 | 项目名称 | 项目特征描述 |  | 计量单位 | 工程量 | 金额（元）
[7 empty] | 综合单价 |  | 合价 | 其中
暂估价
2.介质:污水 3.材质、规格:UPVC管 De160mm 4.连接形式:粘接 5.压力试验及吹、洗设计要求:灌水试验
1179 | 031001006119 | UPVC排水管 | 1.安装部位:室内（包含室内塑料排水管粘接管件） 2.介质:污水 3.材质、规格:UPVC管 De110mm 4.连接形式:粘接 5.压力试验及吹、洗设计要求:灌水试验 |  | m | 14.7
1180 | 031001006120 | UPVC排水管 | 1.安装部位:室内（包含室内塑料排水管管件） 2.介质:污水 3.材质、规格:UPVC管 De75mm 4.连接形式:粘接 5.压力试验及吹、洗设计要求:灌水试验 |  | m | 11.91
1181 | 031001006121 | UPVC排水管 | 1.安装部位:室内（包含室内塑料排水管管件） 2.介质:污水 3.材质、规格:UPVC管 De50mm 4.连接形式:粘接 5.压力试验及吹、洗设计要求:灌水试验 |  | m | 14
1182 | 031002001060 | 管道支架 | 1.成品管卡 2.规格:DN150mm |  | kg | 15.63
1183 | 031002001061 | 管道支架 | 1.成品管卡 2.规格:DN100mm |  | kg | 13.36
1184 | 031002001062 | 管道支架 | 1.成品管卡 2.规格:DN75mm |  | kg | 21.22
1185 | 031002001063 | 管道支架 | 1.成品管卡 2.规格:DN40mm |  | kg | 28
1186 | 031001006122 | 排水管拆除 | 1.名称：管道拆除 2.材质、规格:塑料管道拆除 公称外径110mm以内 3..保护性拆除、搬用至指定地点 |  | m | 25
1187 | 031001006123 | 排水管拆除 | 1.名称：管道拆除 |  | m | 14.7
本页小计
注：为计取规费等的使用，可在表中增设其中：“定额人工费”
表—08
分部分项工程和单价措施项目清单与计价表
工程名称：环卫基础设施升级改造（包1）-公厕土暖及管道改造 |  |  |  | 标段：环卫基础设施升级改造（包1） |  |  |  | 第 97 页 共 215 页
序号 | 项目编码 | 项目名称 | 项目特征描述 |  | 计量单位 | 工程量 | 金额（元）
[7 empty] | 综合单价 |  | 合价 | 其中
暂估价
2.材质、规格:塑料管道拆除 公称外径110mm以内 3..保护性拆除、搬用至指定地点
1188 | 031001006124 | 排水管拆除 | 1.名称：管道拆除 2.材质、规格:塑料管道拆除 公称外径50mm以内 3..保护性拆除、搬用至指定地点 |  | m | 11.91
1189 | 031001006125 | 排水管拆除 | 1.名称：管道拆除 2.材质、规格:塑料管道拆除 公称外径50mm以内 3..保护性拆除、搬用至指定地点 |  | m | 14
1190 | 031004006044 | 大便器 | 1.蹲便器拆除 2.包括锯、剔落给排水连接管、支架及其附件,安丝堵,剔凿地面,搬运至材料堆放地点等全部操作过程 |  | 组 | 11
1191 | 031004006045 | 大便器 | 1.坐便器拆除 2.包括锯、剔落给排水连接管、支架及其附件,安丝堵,剔凿地面,搬运至材料堆放地点等全部操作过程 |  | 组 | 4
1192 | 031004007021 | 小便器 | 1.小便器拆除 2.包括锯、剔落给排水连接管、支架及其附件,安丝堵,剔凿地面,搬运至材料堆放地点等全部操作过程。 |  | 组 | 6
分部小计
交警大队南水厕
电气改造
1193 | 030412001403 | 厕所标志灯-射灯 | 1.名称:厕所标志灯 2.规格:12V-3W |  | 套 | 2
1194 | 011615001164 | 开孔（打洞） | 1.砖墙打孔， 孔(洞)直径≤25mm |  | 个 | 4
1195 | 080807007295 | 线槽 | 1.砖墙开槽 管径≤32mm |  | m | 36
1196 | 030411001260 | 配管 | 1.名称：配管 2.材质及规格：刚性阻燃管 PVC de16 |  | m | 36
本页小计
注：为计取规费等的使用，可在表中增设其中：“定额人工费”
表—08
分部分项工程和单价措施项目清单与计价表
工程名称：环卫基础设施升级改造（包1）-公厕土暖及管道改造 |  |  |  | 标段：环卫基础设施升级改造（包1） |  |  |  | 第 98 页 共 215 页
序号 | 项目编码 | 项目名称 | 项目特征描述 |  | 计量单位 | 工程量 | 金额（元）
[7 empty] | 综合单价 |  | 合价 | 其中
暂估价
3.敷设方式：暗敷
1197 | 030411004484 | 配线 | 1、名称:管内穿线 2、配线形式:照明线路 3、型号:BV2.5mm2 4、规格:铜芯 |  | m | 108
1198 | 030404031137 | 小电器 | 1.名称：小厨宝 2.规格：10L |  | 个 | 2
1199 | 030404035139 | 插座 | 1.名称：三孔插座 2.规格：250V 10A 3.含PVC接线盒 |  | 个 | 2
分部小计
下水改造
1200 | 031001006126 | UPVC排水管 | 1.安装部位:室内（包含室内塑料排水管粘接管件） 2.介质:污水 3.材质、规格:UPVC管 De160mm 4.连接形式:粘接 5.压力试验及吹、洗设计要求:灌水试验 |  | m | 25
1201 | 031001006127 | UPVC排水管 | 1.安装部位:室内（包含室内塑料排水管粘接管件） 2.介质:污水 3.材质、规格:UPVC管 De110mm 4.连接形式:粘接 5.压力试验及吹、洗设计要求:灌水试验 |  | m | 14.7
1202 | 031001006128 | UPVC排水管 | 1.安装部位:室内（包含室内塑料排水管管件） 2.介质:污水 3.材质、规格:UPVC管 De75mm 4.连接形式:粘接 5.压力试验及吹、洗设计要求:灌水试验 |  | m | 11.91
1203 | 031001006129 | UPVC排水管 | 1.安装部位:室内（包含室内塑料排水管管件） 2.介质:污水 3.材质、规格:UPVC管 De50mm 4.连接形式:粘接 |  | m | 14
本页小计
注：为计取规费等的使用，可在表中增设其中：“定额人工费”
表—08
分部分项工程和单价措施项目清单与计价表
工程名称：环卫基础设施升级改造（包1）-公厕土暖及管道改造 |  |  |  | 标段：环卫基础设施升级改造（包1） |  |  |  | 第 99 页 共 215 页
序号 | 项目编码 | 项目名称 | 项目特征描述 |  | 计量单位 | 工程量 | 金额（元）
[7 empty] | 综合单价 |  | 合价 | 其中
暂估价
5.压力试验及吹、洗设计要求:灌水试验
1204 | 031002001064 | 管道支架 | 1.成品管卡 2.规格:DN150mm |  | kg | 15.63
1205 | 031002001065 | 管道支架 | 1.成品管卡 2.规格:DN100mm |  | kg | 13.36
1206 | 031002001066 | 管道支架 | 1.成品管卡 2.规格:DN75mm |  | kg | 21.22
1207 | 031002001067 | 管道支架 | 1.成品管卡 2.规格:DN40mm |  | kg | 28
1208 | 031001006130 | 排水管拆除 | 1.名称：管道拆除 2.材质、规格:塑料管道拆除 公称外径110mm以内 3..保护性拆除、搬用至指定地点 |  | m | 25
1209 | 031001006131 | 排水管拆除 | 1.名称：管道拆除 2.材质、规格:塑料管道拆除 公称外径110mm以内 3..保护性拆除、搬用至指定地点 |  | m | 14.7
1210 | 031001006132 | 排水管拆除 | 1.名称：管道拆除 2.材质、规格:塑料管道拆除 公称外径50mm以内 3..保护性拆除、搬用至指定地点 |  | m | 11.91
1211 | 031001006133 | 排水管拆除 | 1.名称：管道拆除 2.材质、规格:塑料管道拆除 公称外径50mm以内 3..保护性拆除、搬用至指定地点 |  | m | 14
1212 | 031004006046 | 大便器 | 1.蹲便器拆除 2.包括锯、剔落给排水连接管、支架及其附件,安丝堵,剔凿地面,搬运至材料堆放地点等全部操作过程 |  | 组 | 11
1213 | 031004006047 | 大便器 | 1.坐便器拆除 2.包括锯、剔落给排水连接管、支架及其附件,安丝堵,剔凿地面,搬运至材料堆放地点等全部操作过程 |  | 组 | 4
1214 | 031004007022 | 小便器 | 1.小便器拆除 2.包括锯、剔落给排水连接管、支架及其附件,安 |  | 组 | 6
本页小计
注：为计取规费等的使用，可在表中增设其中：“定额人工费”
表—08
分部分项工程和单价措施项目清单与计价表
工程名称：环卫基础设施升级改造（包1）-公厕土暖及管道改造 |  |  |  | 标段：环卫基础设施升级改造（包1） |  |  |  | 第 100 页 共 215 页
序号 | 项目编码 | 项目名称 | 项目特征描述 |  | 计量单位 | 工程量 | 金额（元）
[7 empty] | 综合单价 |  | 合价 | 其中
暂估价
丝堵,剔凿地面,搬运至材料堆放地点等全部操作过程。
分部小计
交警大队北水厕
下水改造
1215 | 031001006134 | UPVC排水管 | 1.安装部位:室内（包含室内塑料排水管粘接管件） 2.介质:污水 3.材质、规格:UPVC管 De160mm 4.连接形式:粘接 5.压力试验及吹、洗设计要求:灌水试验 |  | m | 25
1216 | 031001006135 | UPVC排水管 | 1.安装部位:室内（包含室内塑料排水管粘接管件） 2.介质:污水 3.材质、规格:UPVC管 De110mm 4.连接形式:粘接 5.压力试验及吹、洗设计要求:灌水试验 |  | m | 14.7
1217 | 031001006136 | UPVC排水管 | 1.安装部位:室内（包含室内塑料排水管管件） 2.介质:污水 3.材质、规格:UPVC管 De75mm 4.连接形式:粘接 5.压力试验及吹、洗设计要求:灌水试验 |  | m | 11.91
1218 | 031001006137 | UPVC排水管 | 1.安装部位:室内（包含室内塑料排水管管件） 2.介质:污水 3.材质、规格:UPVC管 De50mm 4.连接形式:粘接 5.压力试验及吹、洗设计要求:灌水试验 |  | m | 14
1219 | 031002001068 | 管道支架 | 1.成品管卡 2.规格:DN150mm |  | kg | 15.63
1220 | 031002001069 | 管道支架 | 1.成品管卡 2.规格:DN100mm |  | kg | 13.36
本页小计
注：为计取规费等的使用，可在表中增设其中：“定额人工费”
表—08
分部分项工程和单价措施项目清单与计价表
工程名称：环卫基础设施升级改造（包1）-公厕土暖及管道改造 |  |  |  | 标段：环卫基础设施升级改造（包1） |  |  |  | 第 101 页 共 215 页
序号 | 项目编码 | 项目名称 | 项目特征描述 |  | 计量单位 | 工程量 | 金额（元）
[7 empty] | 综合单价 |  | 合价 | 其中
暂估价
1221 | 031002001070 | 管道支架 | 1.成品管卡 2.规格:DN75mm |  | kg | 21.22
1222 | 031002001071 | 管道支架 | 1.成品管卡 2.规格:DN40mm |  | kg | 28
1223 | 031001006138 | 排水管拆除 | 1.名称：管道拆除 2.材质、规格:塑料管道拆除 公称外径110mm以内 3..保护性拆除、搬用至指定地点 |  | m | 25
1224 | 031001006139 | 排水管拆除 | 1.名称：管道拆除 2.材质、规格:塑料管道拆除 公称外径110mm以内 3..保护性拆除、搬用至指定地点 |  | m | 14.7
1225 | 031001006140 | 排水管拆除 | 1.名称：管道拆除 2.材质、规格:塑料管道拆除 公称外径50mm以内 3..保护性拆除、搬用至指定地点 |  | m | 11.91
1226 | 031001006141 | 排水管拆除 | 1.名称：管道拆除 2.材质、规格:塑料管道拆除 公称外径50mm以内 3..保护性拆除、搬用至指定地点 |  | m | 14
1227 | 031004006048 | 大便器 | 1.蹲便器拆除 2.包括锯、剔落给排水连接管、支架及其附件,安丝堵,剔凿地面,搬运至材料堆放地点等全部操作过程 |  | 组 | 11
1228 | 031004006049 | 大便器 | 1.坐便器拆除 2.包括锯、剔落给排水连接管、支架及其附件,安丝堵,剔凿地面,搬运至材料堆放地点等全部操作过程 |  | 组 | 4
1229 | 031004007023 | 小便器 | 1.小便器拆除 2.包括锯、剔落给排水连接管、支架及其附件,安丝堵,剔凿地面,搬运至材料堆放地点等全部操作过程。 |  | 组 | 6
分部小计
国电北水厕
本页小计
注：为计取规费等的使用，可在表中增设其中：“定额人工费”
表—08
分部分项工程和单价措施项目清单与计价表
工程名称：环卫基础设施升级改造（包1）-公厕土暖及管道改造 |  |  |  | 标段：环卫基础设施升级改造（包1） |  |  |  | 第 102 页 共 215 页
序号 | 项目编码 | 项目名称 | 项目特征描述 |  | 计量单位 | 工程量 | 金额（元）
[7 empty] | 综合单价 |  | 合价 | 其中
暂估价
下水改造
1230 | 031001006142 | UPVC排水管 | 1.安装部位:室内（包含室内塑料排水管粘接管件） 2.介质:污水 3.材质、规格:UPVC管 De160mm 4.连接形式:粘接 5.压力试验及吹、洗设计要求:灌水试验 |  | m | 25
1231 | 031001006143 | UPVC排水管 | 1.安装部位:室内（包含室内塑料排水管粘接管件） 2.介质:污水 3.材质、规格:UPVC管 De110mm 4.连接形式:粘接 5.压力试验及吹、洗设计要求:灌水试验 |  | m | 14.7
1232 | 031001006144 | UPVC排水管 | 1.安装部位:室内（包含室内塑料排水管管件） 2.介质:污水 3.材质、规格:UPVC管 De75mm 4.连接形式:粘接 5.压力试验及吹、洗设计要求:灌水试验 |  | m | 11.91
1233 | 031001006145 | UPVC排水管 | 1.安装部位:室内（包含室内塑料排水管管件） 2.介质:污水 3.材质、规格:UPVC管 De50mm 4.连接形式:粘接 5.压力试验及吹、洗设计要求:灌水试验 |  | m | 14
1234 | 031002001072 | 管道支架 | 1.成品管卡 2.规格:DN150mm |  | kg | 15.63
1235 | 031002001073 | 管道支架 | 1.成品管卡 2.规格:DN100mm |  | kg | 13.36
1236 | 031002001074 | 管道支架 | 1.成品管卡 2.规格:DN75mm |  | kg | 21.22
1237 | 031002001075 | 管道支架 | 1.成品管卡 2.规格:DN40mm |  | kg | 28
1238 | 031001006146 | 排水管拆除 | 1.名称：管道拆除 2.材质、规格:塑料管道 |  | m | 25
本页小计
注：为计取规费等的使用，可在表中增设其中：“定额人工费”
表—08
分部分项工程和单价措施项目清单与计价表
工程名称：环卫基础设施升级改造（包1）-公厕土暖及管道改造 |  |  |  | 标段：环卫基础设施升级改造（包1） |  |  |  | 第 103 页 共 215 页
序号 | 项目编码 | 项目名称 | 项目特征描述 |  | 计量单位 | 工程量 | 金额（元）
[7 empty] | 综合单价 |  | 合价 | 其中
暂估价
拆除 公称外径110mm以内 3..保护性拆除、搬用至指定地点
1239 | 031001006147 | 排水管拆除 | 1.名称：管道拆除 2.材质、规格:塑料管道拆除 公称外径110mm以内 3..保护性拆除、搬用至指定地点 |  | m | 14.7
1240 | 031001006148 | 排水管拆除 | 1.名称：管道拆除 2.材质、规格:塑料管道拆除 公称外径50mm以内 3..保护性拆除、搬用至指定地点 |  | m | 11.91
1241 | 031001006149 | 排水管拆除 | 1.名称：管道拆除 2.材质、规格:塑料管道拆除 公称外径50mm以内 3..保护性拆除、搬用至指定地点 |  | m | 14
1242 | 031004006050 | 大便器 | 1.蹲便器拆除 2.包括锯、剔落给排水连接管、支架及其附件,安丝堵,剔凿地面,搬运至材料堆放地点等全部操作过程 |  | 组 | 11
1243 | 031004006051 | 大便器 | 1.坐便器拆除 2.包括锯、剔落给排水连接管、支架及其附件,安丝堵,剔凿地面,搬运至材料堆放地点等全部操作过程 |  | 组 | 4
1244 | 031004007024 | 小便器 | 1.小便器拆除 2.包括锯、剔落给排水连接管、支架及其附件,安丝堵,剔凿地面,搬运至材料堆放地点等全部操作过程。 |  | 组 | 6
分部小计
国电南水厕
下水改造
1245 | 031001006150 | UPVC排水管 | 1.安装部位:室内（包含室内塑料排水管粘接管件） 2.介质:污水 3.材质、规格:UPVC管 |  | m | 25
本页小计
注：为计取规费等的使用，可在表中增设其中：“定额人工费”
表—08
分部分项工程和单价措施项目清单与计价表
工程名称：环卫基础设施升级改造（包1）-公厕土暖及管道改造 |  |  |  | 标段：环卫基础设施升级改造（包1） |  |  |  | 第 104 页 共 215 页
序号 | 项目编码 | 项目名称 | 项目特征描述 |  | 计量单位 | 工程量 | 金额（元）
[7 empty] | 综合单价 |  | 合价 | 其中
暂估价
De160mm 4.连接形式:粘接 5.压力试验及吹、洗设计要求:灌水试验
1246 | 031001006151 | UPVC排水管 | 1.安装部位:室内（包含室内塑料排水管粘接管件） 2.介质:污水 3.材质、规格:UPVC管 De110mm 4.连接形式:粘接 5.压力试验及吹、洗设计要求:灌水试验 |  | m | 14.7
1247 | 031001006152 | UPVC排水管 | 1.安装部位:室内（包含室内塑料排水管管件） 2.介质:污水 3.材质、规格:UPVC管 De75mm 4.连接形式:粘接 5.压力试验及吹、洗设计要求:灌水试验 |  | m | 11.91
1248 | 031001006153 | UPVC排水管 | 1.安装部位:室内（包含室内塑料排水管管件） 2.介质:污水 3.材质、规格:UPVC管 De50mm 4.连接形式:粘接 5.压力试验及吹、洗设计要求:灌水试验 |  | m | 14
1249 | 031002001076 | 管道支架 | 1.成品管卡 2.规格:DN150mm |  | kg | 15.63
1250 | 031002001077 | 管道支架 | 1.成品管卡 2.规格:DN100mm |  | kg | 13.36
1251 | 031002001078 | 管道支架 | 1.成品管卡 2.规格:DN75mm |  | kg | 21.22
1252 | 031002001079 | 管道支架 | 1.成品管卡 2.规格:DN40mm |  | kg | 28
1253 | 031001006154 | 排水管拆除 | 1.名称：管道拆除 2.材质、规格:塑料管道拆除 公称外径110mm以内 3..保护性拆除、搬用至指定地点 |  | m | 25
1254 | 031001006155 | 排水管拆除 | 1.名称：管道拆除 2.材质、规格:塑料管道拆除 公称外径110mm以内 |  | m | 14.7
本页小计
注：为计取规费等的使用，可在表中增设其中：“定额人工费”
表—08
分部分项工程和单价措施项目清单与计价表
工程名称：环卫基础设施升级改造（包1）-公厕土暖及管道改造 |  |  |  | 标段：环卫基础设施升级改造（包1） |  |  |  | 第 105 页 共 215 页
序号 | 项目编码 | 项目名称 | 项目特征描述 |  | 计量单位 | 工程量 | 金额（元）
[7 empty] | 综合单价 |  | 合价 | 其中
暂估价
3..保护性拆除、搬用至指定地点
1255 | 031001006156 | 排水管拆除 | 1.名称：管道拆除 2.材质、规格:塑料管道拆除 公称外径50mm以内 3..保护性拆除、搬用至指定地点 |  | m | 11.91
1256 | 031001006157 | 排水管拆除 | 1.名称：管道拆除 2.材质、规格:塑料管道拆除 公称外径50mm以内 3..保护性拆除、搬用至指定地点 |  | m | 14
1257 | 031004006052 | 大便器 | 1.蹲便器拆除 2.包括锯、剔落给排水连接管、支架及其附件,安丝堵,剔凿地面,搬运至材料堆放地点等全部操作过程 |  | 组 | 11
1258 | 031004006053 | 大便器 | 1.坐便器拆除 2.包括锯、剔落给排水连接管、支架及其附件,安丝堵,剔凿地面,搬运至材料堆放地点等全部操作过程 |  | 组 | 4
1259 | 031004007025 | 小便器 | 1.小便器拆除 2.包括锯、剔落给排水连接管、支架及其附件,安丝堵,剔凿地面,搬运至材料堆放地点等全部操作过程。 |  | 组 | 6
分部小计
大兴中学东水厕
电气改造
1260 | 030412001404 | 厕所标志灯-射灯 | 1.名称:厕所标志灯 2.规格:12V-3W |  | 套 | 2
1261 | 011615001165 | 开孔（打洞） | 1.砖墙打孔， 孔(洞)直径≤25mm |  | 个 | 4
1262 | 080807007296 | 线槽 | 1.砖墙开槽 管径≤32mm |  | m | 36
1263 | 030411001261 | 配管 | 1.名称：配管 2.材质及规格：刚性阻燃管 PVC de16 3.敷设方式：暗敷 |  | m | 36
1264 | 030411004485 | 配线 | 1、名称:管内穿线 |  | m | 108
本页小计
注：为计取规费等的使用，可在表中增设其中：“定额人工费”
表—08
分部分项工程和单价措施项目清单与计价表
工程名称：环卫基础设施升级改造（包1）-公厕土暖及管道改造 |  |  |  | 标段：环卫基础设施升级改造（包1） |  |  |  | 第 106 页 共 215 页
序号 | 项目编码 | 项目名称 | 项目特征描述 |  | 计量单位 | 工程量 | 金额（元）
[7 empty] | 综合单价 |  | 合价 | 其中
暂估价
2、配线形式:照明线路 3、型号:BV2.5mm2 4、规格:铜芯
1265 | 030404031138 | 小电器 | 1.名称：小厨宝 2.规格：10L |  | 个 | 2
1266 | 030404035140 | 插座 | 1.名称：三孔插座 2.规格：250V 10A 3.含PVC接线盒 |  | 个 | 2
分部小计
下水改造
1267 | 031001006158 | UPVC排水管 | 1.安装部位:室内（包含室内塑料排水管粘接管件） 2.介质:污水 3.材质、规格:UPVC管 De160mm 4.连接形式:粘接 5.压力试验及吹、洗设计要求:灌水试验 |  | m | 25
1268 | 031001006159 | UPVC排水管 | 1.安装部位:室内（包含室内塑料排水管粘接管件） 2.介质:污水 3.材质、规格:UPVC管 De110mm 4.连接形式:粘接 5.压力试验及吹、洗设计要求:灌水试验 |  | m | 14.7
1269 | 031001006160 | UPVC排水管 | 1.安装部位:室内（包含室内塑料排水管管件） 2.介质:污水 3.材质、规格:UPVC管 De75mm 4.连接形式:粘接 5.压力试验及吹、洗设计要求:灌水试验 |  | m | 11.91
1270 | 031001006161 | UPVC排水管 | 1.安装部位:室内（包含室内塑料排水管管件） 2.介质:污水 3.材质、规格:UPVC管 De50mm 4.连接形式:粘接 5.压力试验及吹、洗设计要求:灌水试验 |  | m | 14
1271 | 03100200108 | 管道支 | 1.成品管卡 |  | kg | 15.63
本页小计
注：为计取规费等的使用，可在表中增设其中：“定额人工费”
表—08
分部分项工程和单价措施项目清单与计价表
工程名称：环卫基础设施升级改造（包1）-公厕土暖及管道改造 |  |  |  | 标段：环卫基础设施升级改造（包1） |  |  |  | 第 107 页 共 215 页
序号 | 项目编码 | 项目名称 | 项目特征描述 |  | 计量单位 | 工程量 | 金额（元）
[7 empty] | 综合单价 |  | 合价 | 其中
暂估价
| 0 | 架 | 2.规格:DN150mm
1272 | 031002001081 | 管道支架 | 1.成品管卡 2.规格:DN100mm |  | kg | 13.36
1273 | 031002001082 | 管道支架 | 1.成品管卡 2.规格:DN75mm |  | kg | 21.22
1274 | 031002001083 | 管道支架 | 1.成品管卡 2.规格:DN40mm |  | kg | 28
1275 | 031001006162 | 排水管拆除 | 1.名称：管道拆除 2.材质、规格:塑料管道拆除 公称外径110mm以内 3..保护性拆除、搬用至指定地点 |  | m | 25
1276 | 031001006163 | 排水管拆除 | 1.名称：管道拆除 2.材质、规格:塑料管道拆除 公称外径110mm以内 3..保护性拆除、搬用至指定地点 |  | m | 14.7
1277 | 031001006164 | 排水管拆除 | 1.名称：管道拆除 2.材质、规格:塑料管道拆除 公称外径50mm以内 3..保护性拆除、搬用至指定地点 |  | m | 11.91
1278 | 031001006165 | 排水管拆除 | 1.名称：管道拆除 2.材质、规格:塑料管道拆除 公称外径50mm以内 3..保护性拆除、搬用至指定地点 |  | m | 14
1279 | 031004006054 | 大便器 | 1.蹲便器拆除 2.包括锯、剔落给排水连接管、支架及其附件,安丝堵,剔凿地面,搬运至材料堆放地点等全部操作过程 |  | 组 | 11
1280 | 031004006055 | 大便器 | 1.坐便器拆除 2.包括锯、剔落给排水连接管、支架及其附件,安丝堵,剔凿地面,搬运至材料堆放地点等全部操作过程 |  | 组 | 4
1281 | 031004007026 | 小便器 | 1.小便器拆除 2.包括锯、剔落给排水连接管、支架及其附件,安丝堵,剔凿地面,搬运至材料堆放地点等全部操作过程。 |  | 组 | 6
本页小计
注：为计取规费等的使用，可在表中增设其中：“定额人工费”
表—08
分部分项工程和单价措施项目清单与计价表
工程名称：环卫基础设施升级改造（包1）-公厕土暖及管道改造 |  |  |  | 标段：环卫基础设施升级改造（包1） |  |  |  | 第 108 页 共 215 页
序号 | 项目编码 | 项目名称 | 项目特征描述 |  | 计量单位 | 工程量 | 金额（元）
[7 empty] | 综合单价 |  | 合价 | 其中
暂估价
分部小计
铜川路水厕
下水改造
1282 | 031001006166 | UPVC排水管 | 1.安装部位:室内（包含室内塑料排水管粘接管件） 2.介质:污水 3.材质、规格:UPVC管 De160mm 4.连接形式:粘接 5.压力试验及吹、洗设计要求:灌水试验 |  | m | 25
1283 | 031001006167 | UPVC排水管 | 1.安装部位:室内（包含室内塑料排水管粘接管件） 2.介质:污水 3.材质、规格:UPVC管 De110mm 4.连接形式:粘接 5.压力试验及吹、洗设计要求:灌水试验 |  | m | 14.7
1284 | 031001006168 | UPVC排水管 | 1.安装部位:室内（包含室内塑料排水管管件） 2.介质:污水 3.材质、规格:UPVC管 De75mm 4.连接形式:粘接 5.压力试验及吹、洗设计要求:灌水试验 |  | m | 11.91
1285 | 031001006169 | UPVC排水管 | 1.安装部位:室内（包含室内塑料排水管管件） 2.介质:污水 3.材质、规格:UPVC管 De50mm 4.连接形式:粘接 5.压力试验及吹、洗设计要求:灌水试验 |  | m | 14
1286 | 031002001084 | 管道支架 | 1.成品管卡 2.规格:DN150mm |  | kg | 15.63
1287 | 031002001085 | 管道支架 | 1.成品管卡 2.规格:DN100mm |  | kg | 13.36
1288 | 031002001086 | 管道支架 | 1.成品管卡 2.规格:DN75mm |  | kg | 21.22
1289 | 031002001087 | 管道支架 | 1.成品管卡 |  | kg | 28
本页小计
注：为计取规费等的使用，可在表中增设其中：“定额人工费”
表—08
分部分项工程和单价措施项目清单与计价表
工程名称：环卫基础设施升级改造（包1）-公厕土暖及管道改造 |  |  |  | 标段：环卫基础设施升级改造（包1） |  |  |  | 第 109 页 共 215 页
序号 | 项目编码 | 项目名称 | 项目特征描述 |  | 计量单位 | 工程量 | 金额（元）
[7 empty] | 综合单价 |  | 合价 | 其中
暂估价
2.规格:DN40mm
1290 | 031001006170 | 排水管拆除 | 1.名称：管道拆除 2.材质、规格:塑料管道拆除 公称外径110mm以内 3..保护性拆除、搬用至指定地点 |  | m | 25
1291 | 031001006171 | 排水管拆除 | 1.名称：管道拆除 2.材质、规格:塑料管道拆除 公称外径110mm以内 3..保护性拆除、搬用至指定地点 |  | m | 14.7
1292 | 031001006172 | 排水管拆除 | 1.名称：管道拆除 2.材质、规格:塑料管道拆除 公称外径50mm以内 3..保护性拆除、搬用至指定地点 |  | m | 11.91
1293 | 031001006173 | 排水管拆除 | 1.名称：管道拆除 2.材质、规格:塑料管道拆除 公称外径50mm以内 3..保护性拆除、搬用至指定地点 |  | m | 14
1294 | 031004006056 | 大便器 | 1.蹲便器拆除 2.包括锯、剔落给排水连接管、支架及其附件,安丝堵,剔凿地面,搬运至材料堆放地点等全部操作过程 |  | 组 | 11
1295 | 031004006057 | 大便器 | 1.坐便器拆除 2.包括锯、剔落给排水连接管、支架及其附件,安丝堵,剔凿地面,搬运至材料堆放地点等全部操作过程 |  | 组 | 4
1296 | 031004007027 | 小便器 | 1.小便器拆除 2.包括锯、剔落给排水连接管、支架及其附件,安丝堵,剔凿地面,搬运至材料堆放地点等全部操作过程。 |  | 组 | 6
分部小计
亿宏东1路水厕
电气改造
1297 | 030412001405 | 厕所标志灯-射灯 | 1.名称:厕所标志灯 2.规格:12V-3W |  | 套 | 2
本页小计
注：为计取规费等的使用，可在表中增设其中：“定额人工费”
表—08
分部分项工程和单价措施项目清单与计价表
工程名称：环卫基础设施升级改造（包1）-公厕土暖及管道改造 |  |  |  | 标段：环卫基础设施升级改造（包1） |  |  |  | 第 110 页 共 215 页
序号 | 项目编码 | 项目名称 | 项目特征描述 |  | 计量单位 | 工程量 | 金额（元）
[7 empty] | 综合单价 |  | 合价 | 其中
暂估价
1298 | 011615001166 | 开孔（打洞） | 1.砖墙打孔， 孔(洞)直径≤25mm |  | 个 | 4
1299 | 080807007297 | 线槽 | 1.砖墙开槽 管径≤32mm |  | m | 36
1300 | 030411001262 | 配管 | 1.名称：配管 2.材质及规格：刚性阻燃管 PVC de16 3.敷设方式：暗敷 |  | m | 36
1301 | 030411004486 | 配线 | 1、名称:管内穿线 2、配线形式:照明线路 3、型号:BV2.5mm2 4、规格:铜芯 |  | m | 108
1302 | 030404031139 | 小电器 | 1.名称：小厨宝 2.规格：10L |  | 个 | 2
1303 | 030404035141 | 插座 | 1.名称：三孔插座 2.规格：250V 10A 3.含PVC接线盒 |  | 个 | 2
分部小计
下水改造
1304 | 031001006174 | UPVC排水管 | 1.安装部位:室内（包含室内塑料排水管粘接管件） 2.介质:污水 3.材质、规格:UPVC管 De160mm 4.连接形式:粘接 5.压力试验及吹、洗设计要求:灌水试验 |  | m | 25
1305 | 031001006175 | UPVC排水管 | 1.安装部位:室内（包含室内塑料排水管粘接管件） 2.介质:污水 3.材质、规格:UPVC管 De110mm 4.连接形式:粘接 5.压力试验及吹、洗设计要求:灌水试验 |  | m | 14.7
1306 | 031001006176 | UPVC排水管 | 1.安装部位:室内（包含室内塑料排水管管件） 2.介质:污水 3.材质、规格:UPVC管 De75mm 4.连接形式:粘接 5.压力试验及吹、洗设计要求:灌水试验 |  | m | 11.91
本页小计
注：为计取规费等的使用，可在表中增设其中：“定额人工费”
表—08
分部分项工程和单价措施项目清单与计价表
工程名称：环卫基础设施升级改造（包1）-公厕土暖及管道改造 |  |  |  | 标段：环卫基础设施升级改造（包1） |  |  |  | 第 111 页 共 215 页
序号 | 项目编码 | 项目名称 | 项目特征描述 |  | 计量单位 | 工程量 | 金额（元）
[7 empty] | 综合单价 |  | 合价 | 其中
暂估价
1307 | 031001006177 | UPVC排水管 | 1.安装部位:室内（包含室内塑料排水管管件） 2.介质:污水 3.材质、规格:UPVC管 De50mm 4.连接形式:粘接 5.压力试验及吹、洗设计要求:灌水试验 |  | m | 14
1308 | 031002001088 | 管道支架 | 1.成品管卡 2.规格:DN150mm |  | kg | 15.63
1309 | 031002001089 | 管道支架 | 1.成品管卡 2.规格:DN100mm |  | kg | 13.36
1310 | 031002001090 | 管道支架 | 1.成品管卡 2.规格:DN75mm |  | kg | 21.22
1311 | 031002001091 | 管道支架 | 1.成品管卡 2.规格:DN40mm |  | kg | 28
1312 | 031001006178 | 排水管拆除 | 1.名称：管道拆除 2.材质、规格:塑料管道拆除 公称外径110mm以内 3..保护性拆除、搬用至指定地点 |  | m | 25
1313 | 031001006179 | 排水管拆除 | 1.名称：管道拆除 2.材质、规格:塑料管道拆除 公称外径110mm以内 3..保护性拆除、搬用至指定地点 |  | m | 14.7
1314 | 031001006180 | 排水管拆除 | 1.名称：管道拆除 2.材质、规格:塑料管道拆除 公称外径50mm以内 3..保护性拆除、搬用至指定地点 |  | m | 11.91
1315 | 031001006181 | 排水管拆除 | 1.名称：管道拆除 2.材质、规格:塑料管道拆除 公称外径50mm以内 3..保护性拆除、搬用至指定地点 |  | m | 14
1316 | 031004006058 | 大便器 | 1.蹲便器拆除 2.包括锯、剔落给排水连接管、支架及其附件,安丝堵,剔凿地面,搬运至材料堆放地点等全部操作过程 |  | 组 | 11
1317 | 031004006059 | 大便器 | 1.坐便器拆除 2.包括锯、剔落给排水连接管、支架及其附件,安 |  | 组 | 4
本页小计
注：为计取规费等的使用，可在表中增设其中：“定额人工费”
表—08
分部分项工程和单价措施项目清单与计价表
工程名称：环卫基础设施升级改造（包1）-公厕土暖及管道改造 |  |  |  | 标段：环卫基础设施升级改造（包1） |  |  |  | 第 112 页 共 215 页
序号 | 项目编码 | 项目名称 | 项目特征描述 |  | 计量单位 | 工程量 | 金额（元）
[7 empty] | 综合单价 |  | 合价 | 其中
暂估价
丝堵,剔凿地面,搬运至材料堆放地点等全部操作过程
1318 | 031004007028 | 小便器 | 1.小便器拆除 2.包括锯、剔落给排水连接管、支架及其附件,安丝堵,剔凿地面,搬运至材料堆放地点等全部操作过程。 |  | 组 | 6
分部小计
和谐雅苑东门水厕
电气改造
1319 | 030412001406 | 厕所标志灯 | 1.名称:厕所标志灯 2.规格:12V-3W |  | 套 | 2
1320 | 011615001167 | 开孔（打洞） | 1.砖墙打孔， 孔(洞)直径≤25mm |  | 个 | 4
1321 | 080807007298 | 线槽 | 1.砖墙开槽 管径≤32mm |  | m | 36
1322 | 030411001263 | 配管 | 1.名称：配管 2.材质及规格：刚性阻燃管 PVC de16 3.敷设方式：暗敷 |  | m | 36
1323 | 030411004487 | 配线 | 1、名称:管内穿线 2、配线形式:照明线路 3、型号:BV2.5mm2 4、规格:铜芯 |  | m | 108
1324 | 030404031140 | 小电器 | 1.名称：小厨宝 2.规格：10L |  | 个 | 2
1325 | 030404035142 | 插座 | 1.名称：三孔插座 2.规格：250V 10A 3.含PVC接线盒 |  | 个 | 2
分部小计
下水改造
1326 | 031001006182 | UPVC排水管 | 1.安装部位:室内（包含室内塑料排水管粘接管件） 2.介质:污水 3.材质、规格:UPVC管 De160mm 4.连接形式:粘接 5.压力试验及吹、洗设计要求:灌水试验 |  | m | 25
本页小计
注：为计取规费等的使用，可在表中增设其中：“定额人工费”
表—08
分部分项工程和单价措施项目清单与计价表
工程名称：环卫基础设施升级改造（包1）-公厕土暖及管道改造 |  |  |  | 标段：环卫基础设施升级改造（包1） |  |  |  | 第 113 页 共 215 页
序号 | 项目编码 | 项目名称 | 项目特征描述 |  | 计量单位 | 工程量 | 金额（元）
[7 empty] | 综合单价 |  | 合价 | 其中
暂估价
1327 | 031001006183 | UPVC排水管 | 1.安装部位:室内（包含室内塑料排水管粘接管件） 2.介质:污水 3.材质、规格:UPVC管 De110mm 4.连接形式:粘接 5.压力试验及吹、洗设计要求:灌水试验 |  | m | 14.7
1328 | 031001006184 | UPVC排水管 | 1.安装部位:室内（包含室内塑料排水管管件） 2.介质:污水 3.材质、规格:UPVC管 De75mm 4.连接形式:粘接 5.压力试验及吹、洗设计要求:灌水试验 |  | m | 11.91
1329 | 031001006185 | UPVC排水管 | 1.安装部位:室内（包含室内塑料排水管管件） 2.介质:污水 3.材质、规格:UPVC管 De50mm 4.连接形式:粘接 5.压力试验及吹、洗设计要求:灌水试验 |  | m | 14
1330 | 031002001092 | 管道支架 | 1.成品管卡 2.规格:DN150mm |  | kg | 15.63
1331 | 031002001093 | 管道支架 | 1.成品管卡 2.规格:DN100mm |  | kg | 13.36
1332 | 031002001094 | 管道支架 | 1.成品管卡 2.规格:DN75mm |  | kg | 21.22
1333 | 031002001095 | 管道支架 | 1.成品管卡 2.规格:DN40mm |  | kg | 28
1334 | 031001006186 | 排水管拆除 | 1.名称：管道拆除 2.材质、规格:塑料管道拆除 公称外径110mm以内 3..保护性拆除、搬用至指定地点 |  | m | 25
1335 | 031001006187 | 排水管拆除 | 1.名称：管道拆除 2.材质、规格:塑料管道拆除 公称外径110mm以内 3..保护性拆除、搬用至指定地点 |  | m | 14.7
1336 | 031001006188 | 排水管拆除 | 1.名称：管道拆除 2.材质、规格:塑料管道拆除 公称外径50mm以内 |  | m | 11.91
本页小计
注：为计取规费等的使用，可在表中增设其中：“定额人工费”
表—08
分部分项工程和单价措施项目清单与计价表
工程名称：环卫基础设施升级改造（包1）-公厕土暖及管道改造 |  |  |  | 标段：环卫基础设施升级改造（包1） |  |  |  | 第 114 页 共 215 页
序号 | 项目编码 | 项目名称 | 项目特征描述 |  | 计量单位 | 工程量 | 金额（元）
[7 empty] | 综合单价 |  | 合价 | 其中
暂估价
3..保护性拆除、搬用至指定地点
1337 | 031001006189 | 排水管拆除 | 1.名称：管道拆除 2.材质、规格:塑料管道拆除 公称外径50mm以内 3..保护性拆除、搬用至指定地点 |  | m | 14
1338 | 031004006060 | 大便器 | 1.蹲便器拆除 2.包括锯、剔落给排水连接管、支架及其附件,安丝堵,剔凿地面,搬运至材料堆放地点等全部操作过程 |  | 组 | 11
1339 | 031004006061 | 大便器 | 1.坐便器拆除 2.包括锯、剔落给排水连接管、支架及其附件,安丝堵,剔凿地面,搬运至材料堆放地点等全部操作过程 |  | 组 | 4
1340 | 031004007029 | 小便器 | 1.小便器拆除 2.包括锯、剔落给排水连接管、支架及其附件,安丝堵,剔凿地面,搬运至材料堆放地点等全部操作过程。 |  | 组 | 6
分部小计
和谐雅苑5号水厕
电气改造
1341 | 030412001407 | 厕所标志灯-射灯 | 1.名称:厕所标志灯 2.规格:12V-3W |  | 套 | 2
1342 | 011615001168 | 开孔（打洞） | 1.砖墙打孔， 孔(洞)直径≤25mm |  | 个 | 4
1343 | 080807007299 | 线槽 | 1.砖墙开槽 管径≤32mm |  | m | 36
1344 | 030411001264 | 配管 | 1.名称：配管 2.材质及规格：刚性阻燃管 PVC de16 3.敷设方式：暗敷 |  | m | 36
1345 | 030411004488 | 配线 | 1、名称:管内穿线 2、配线形式:照明线路 3、型号:BV2.5mm2 4、规格:铜芯 |  | m | 108
1346 | 030404031141 | 小电器 | 1.名称：小厨宝 |  | 个 | 2
本页小计
注：为计取规费等的使用，可在表中增设其中：“定额人工费”
表—08
分部分项工程和单价措施项目清单与计价表
工程名称：环卫基础设施升级改造（包1）-公厕土暖及管道改造 |  |  |  | 标段：环卫基础设施升级改造（包1） |  |  |  | 第 115 页 共 215 页
序号 | 项目编码 | 项目名称 | 项目特征描述 |  | 计量单位 | 工程量 | 金额（元）
[7 empty] | 综合单价 |  | 合价 | 其中
暂估价
2.规格：10L
1347 | 030404035143 | 插座 | 1.名称：三孔插座 2.规格：250V 10A 3.含PVC接线盒 |  | 个 | 2
分部小计
下水改造
1348 | 031001006190 | UPVC排水管 | 1.安装部位:室内（包含室内塑料排水管粘接管件） 2.介质:污水 3.材质、规格:UPVC管 De160mm 4.连接形式:粘接 5.压力试验及吹、洗设计要求:灌水试验 |  | m | 25
1349 | 031001006191 | UPVC排水管 | 1.安装部位:室内（包含室内塑料排水管粘接管件） 2.介质:污水 3.材质、规格:UPVC管 De110mm 4.连接形式:粘接 5.压力试验及吹、洗设计要求:灌水试验 |  | m | 14.7
1350 | 031001006192 | UPVC排水管 | 1.安装部位:室内（包含室内塑料排水管管件） 2.介质:污水 3.材质、规格:UPVC管 De75mm 4.连接形式:粘接 5.压力试验及吹、洗设计要求:灌水试验 |  | m | 11.91
1351 | 031001006193 | UPVC排水管 | 1.安装部位:室内（包含室内塑料排水管管件） 2.介质:污水 3.材质、规格:UPVC管 De50mm 4.连接形式:粘接 5.压力试验及吹、洗设计要求:灌水试验 |  | m | 14
1352 | 031002001096 | 管道支架 | 1.成品管卡 2.规格:DN150mm |  | kg | 15.63
1353 | 031002001097 | 管道支架 | 1.成品管卡 2.规格:DN100mm |  | kg | 13.36
本页小计
注：为计取规费等的使用，可在表中增设其中：“定额人工费”
表—08
分部分项工程和单价措施项目清单与计价表
工程名称：环卫基础设施升级改造（包1）-公厕土暖及管道改造 |  |  |  | 标段：环卫基础设施升级改造（包1） |  |  |  | 第 116 页 共 215 页
序号 | 项目编码 | 项目名称 | 项目特征描述 |  | 计量单位 | 工程量 | 金额（元）
[7 empty] | 综合单价 |  | 合价 | 其中
暂估价
1354 | 031002001098 | 管道支架 | 1.成品管卡 2.规格:DN75mm |  | kg | 21.22
1355 | 031002001099 | 管道支架 | 1.成品管卡 2.规格:DN40mm |  | kg | 28
1356 | 031001006194 | 排水管拆除 | 1.名称：管道拆除 2.材质、规格:塑料管道拆除 公称外径110mm以内 3..保护性拆除、搬用至指定地点 |  | m | 25
1357 | 031001006195 | 排水管拆除 | 1.名称：管道拆除 2.材质、规格:塑料管道拆除 公称外径110mm以内 3..保护性拆除、搬用至指定地点 |  | m | 14.7
1358 | 031001006196 | 排水管拆除 | 1.名称：管道拆除 2.材质、规格:塑料管道拆除 公称外径50mm以内 3..保护性拆除、搬用至指定地点 |  | m | 11.91
1359 | 031001006197 | 排水管拆除 | 1.名称：管道拆除 2.材质、规格:塑料管道拆除 公称外径50mm以内 3..保护性拆除、搬用至指定地点 |  | m | 14
1360 | 031004006062 | 大便器 | 1.蹲便器拆除 2.包括锯、剔落给排水连接管、支架及其附件,安丝堵,剔凿地面,搬运至材料堆放地点等全部操作过程 |  | 组 | 11
1361 | 031004006063 | 大便器 | 1.坐便器拆除 2.包括锯、剔落给排水连接管、支架及其附件,安丝堵,剔凿地面,搬运至材料堆放地点等全部操作过程 |  | 组 | 4
1362 | 031004007030 | 小便器 | 1.小便器拆除 2.包括锯、剔落给排水连接管、支架及其附件,安丝堵,剔凿地面,搬运至材料堆放地点等全部操作过程。 |  | 组 | 6
分部小计
和谐雅苑23号水厕
本页小计
注：为计取规费等的使用，可在表中增设其中：“定额人工费”
表—08
分部分项工程和单价措施项目清单与计价表
工程名称：环卫基础设施升级改造（包1）-公厕土暖及管道改造 |  |  |  | 标段：环卫基础设施升级改造（包1） |  |  |  | 第 117 页 共 215 页
序号 | 项目编码 | 项目名称 | 项目特征描述 |  | 计量单位 | 工程量 | 金额（元）
[7 empty] | 综合单价 |  | 合价 | 其中
暂估价
电气改造
1363 | 030412001408 | 厕所标志灯-射灯 | 1.名称:厕所标志灯 2.规格:12V-3W |  | 套 | 2
1364 | 011615001169 | 开孔（打洞） | 1.砖墙打孔， 孔(洞)直径≤25mm |  | 个 | 4
1365 | 080807007300 | 线槽 | 1.砖墙开槽 管径≤32mm |  | m | 36
1366 | 030411001265 | 配管 | 1.名称：配管 2.材质及规格：刚性阻燃管 PVC de16 3.敷设方式：暗敷 |  | m | 36
1367 | 030411004489 | 配线 | 1、名称:管内穿线 2、配线形式:照明线路 3、型号:BV2.5mm2 4、规格:铜芯 |  | m | 108
1368 | 030404031142 | 小电器 | 1.名称：小厨宝 2.规格：10L |  | 个 | 2
1369 | 030404035144 | 插座 | 1.名称：三孔插座 2.规格：250V 10A 3.含PVC接线盒 |  | 个 | 2
分部小计
下水改造
1370 | 031001006198 | UPVC排水管 | 1.安装部位:室内（包含室内塑料排水管粘接管件） 2.介质:污水 3.材质、规格:UPVC管 De160mm 4.连接形式:粘接 5.压力试验及吹、洗设计要求:灌水试验 |  | m | 25
1371 | 031001006199 | UPVC排水管 | 1.安装部位:室内（包含室内塑料排水管粘接管件） 2.介质:污水 3.材质、规格:UPVC管 De110mm 4.连接形式:粘接 5.压力试验及吹、洗设计要求:灌水试验 |  | m | 14.7
1372 | 031001006200 | UPVC排水管 | 1.安装部位:室内（包含室内塑料排水管管件） 2.介质:污水 3.材质、规格:UPVC管 |  | m | 11.91
本页小计
注：为计取规费等的使用，可在表中增设其中：“定额人工费”
表—08
分部分项工程和单价措施项目清单与计价表
工程名称：环卫基础设施升级改造（包1）-公厕土暖及管道改造 |  |  |  | 标段：环卫基础设施升级改造（包1） |  |  |  | 第 118 页 共 215 页
序号 | 项目编码 | 项目名称 | 项目特征描述 |  | 计量单位 | 工程量 | 金额（元）
[7 empty] | 综合单价 |  | 合价 | 其中
暂估价
De75mm 4.连接形式:粘接 5.压力试验及吹、洗设计要求:灌水试验
1373 | 031001006201 | UPVC排水管 | 1.安装部位:室内（包含室内塑料排水管管件） 2.介质:污水 3.材质、规格:UPVC管 De50mm 4.连接形式:粘接 5.压力试验及吹、洗设计要求:灌水试验 |  | m | 14
1374 | 031002001100 | 管道支架 | 1.成品管卡 2.规格:DN150mm |  | kg | 15.63
1375 | 031002001101 | 管道支架 | 1.成品管卡 2.规格:DN100mm |  | kg | 13.36
1376 | 031002001102 | 管道支架 | 1.成品管卡 2.规格:DN75mm |  | kg | 21.22
1377 | 031002001103 | 管道支架 | 1.成品管卡 2.规格:DN40mm |  | kg | 28
1378 | 031001006202 | 排水管拆除 | 1.名称：管道拆除 2.材质、规格:塑料管道拆除 公称外径110mm以内 3..保护性拆除、搬用至指定地点 |  | m | 25
1379 | 031001006203 | 排水管拆除 | 1.名称：管道拆除 2.材质、规格:塑料管道拆除 公称外径110mm以内 3..保护性拆除、搬用至指定地点 |  | m | 14.7
1380 | 031001006204 | 排水管拆除 | 1.名称：管道拆除 2.材质、规格:塑料管道拆除 公称外径50mm以内 3..保护性拆除、搬用至指定地点 |  | m | 11.91
1381 | 031001006205 | 排水管拆除 | 1.名称：管道拆除 2.材质、规格:塑料管道拆除 公称外径50mm以内 3..保护性拆除、搬用至指定地点 |  | m | 14
1382 | 031004006064 | 大便器 | 1.蹲便器拆除 2.包括锯、剔落给排水连接管、支架及其附件,安丝堵,剔凿地面,搬运至材料堆放地点等全部操作过 |  | 组 | 11
本页小计
注：为计取规费等的使用，可在表中增设其中：“定额人工费”
表—08
分部分项工程和单价措施项目清单与计价表
工程名称：环卫基础设施升级改造（包1）-公厕土暖及管道改造 |  |  |  | 标段：环卫基础设施升级改造（包1） |  |  |  | 第 119 页 共 215 页
序号 | 项目编码 | 项目名称 | 项目特征描述 |  | 计量单位 | 工程量 | 金额（元）
[7 empty] | 综合单价 |  | 合价 | 其中
暂估价
程
1383 | 031004006065 | 大便器 | 1.坐便器拆除 2.包括锯、剔落给排水连接管、支架及其附件,安丝堵,剔凿地面,搬运至材料堆放地点等全部操作过程 |  | 组 | 4
1384 | 031004007031 | 小便器 | 1.小便器拆除 2.包括锯、剔落给排水连接管、支架及其附件,安丝堵,剔凿地面,搬运至材料堆放地点等全部操作过程。 |  | 组 | 6
分部小计
和谐雅苑17号水厕
电气改造
1385 | 030412001409 | 厕所标志灯-射灯 | 1.名称:厕所标志灯 2.规格:12V-3W |  | 套 | 2
1386 | 011615001170 | 开孔（打洞） | 1.砖墙打孔， 孔(洞)直径≤25mm |  | 个 | 4
1387 | 080807007301 | 线槽 | 1.砖墙开槽 管径≤32mm |  | m | 36
1388 | 030411001266 | 配管 | 1.名称：配管 2.材质及规格：刚性阻燃管 PVC de16 3.敷设方式：暗敷 |  | m | 36
1389 | 030411004490 | 配线 | 1、名称:管内穿线 2、配线形式:照明线路 3、型号:BV2.5mm2 4、规格:铜芯 |  | m | 108
1390 | 030404031143 | 小电器 | 1.名称：小厨宝 2.规格：10L |  | 个 | 2
1391 | 030404035145 | 插座 | 1.名称：三孔插座 2.规格：250V 10A 3.含PVC接线盒 |  | 个 | 2
分部小计
下水改造
1392 | 031001006206 | UPVC排水管 | 1.安装部位:室内（包含室内塑料排水管粘接管件） 2.介质:污水 3.材质、规格:UPVC管 |  | m | 25
本页小计
注：为计取规费等的使用，可在表中增设其中：“定额人工费”
表—08
分部分项工程和单价措施项目清单与计价表
工程名称：环卫基础设施升级改造（包1）-公厕土暖及管道改造 |  |  |  | 标段：环卫基础设施升级改造（包1） |  |  |  | 第 120 页 共 215 页
序号 | 项目编码 | 项目名称 | 项目特征描述 |  | 计量单位 | 工程量 | 金额（元）
[7 empty] | 综合单价 |  | 合价 | 其中
暂估价
De160mm 4.连接形式:粘接 5.压力试验及吹、洗设计要求:灌水试验
1393 | 031001006207 | UPVC排水管 | 1.安装部位:室内（包含室内塑料排水管粘接管件） 2.介质:污水 3.材质、规格:UPVC管 De110mm 4.连接形式:粘接 5.压力试验及吹、洗设计要求:灌水试验 |  | m | 14.7
1394 | 031001006208 | UPVC排水管 | 1.安装部位:室内（包含室内塑料排水管管件） 2.介质:污水 3.材质、规格:UPVC管 De75mm 4.连接形式:粘接 5.压力试验及吹、洗设计要求:灌水试验 |  | m | 11.91
1395 | 031001006209 | UPVC排水管 | 1.安装部位:室内（包含室内塑料排水管管件） 2.介质:污水 3.材质、规格:UPVC管 De50mm 4.连接形式:粘接 5.压力试验及吹、洗设计要求:灌水试验 |  | m | 14
1396 | 031002001104 | 管道支架 | 1.成品管卡 2.规格:DN150mm |  | kg | 15.63
1397 | 031002001105 | 管道支架 | 1.成品管卡 2.规格:DN100mm |  | kg | 13.36
1398 | 031002001106 | 管道支架 | 1.成品管卡 2.规格:DN75mm |  | kg | 21.22
1399 | 031002001107 | 管道支架 | 1.成品管卡 2.规格:DN40mm |  | kg | 28
1400 | 031001006210 | 排水管拆除 | 1.名称：管道拆除 2.材质、规格:塑料管道拆除 公称外径110mm以内 3..保护性拆除、搬用至指定地点 |  | m | 25
1401 | 031001006211 | 排水管拆除 | 1.名称：管道拆除 2.材质、规格:塑料管道拆除 公称外径110mm以内 |  | m | 14.7
本页小计
注：为计取规费等的使用，可在表中增设其中：“定额人工费”
表—08
分部分项工程和单价措施项目清单与计价表
工程名称：环卫基础设施升级改造（包1）-公厕土暖及管道改造 |  |  |  | 标段：环卫基础设施升级改造（包1） |  |  |  | 第 121 页 共 215 页
序号 | 项目编码 | 项目名称 | 项目特征描述 |  | 计量单位 | 工程量 | 金额（元）
[7 empty] | 综合单价 |  | 合价 | 其中
暂估价
3..保护性拆除、搬用至指定地点
1402 | 031001006212 | 排水管拆除 | 1.名称：管道拆除 2.材质、规格:塑料管道拆除 公称外径50mm以内 3..保护性拆除、搬用至指定地点 |  | m | 11.91
1403 | 031001006213 | 排水管拆除 | 1.名称：管道拆除 2.材质、规格:塑料管道拆除 公称外径50mm以内 3..保护性拆除、搬用至指定地点 |  | m | 14
1404 | 031004006066 | 大便器 | 1.蹲便器拆除 2.包括锯、剔落给排水连接管、支架及其附件,安丝堵,剔凿地面,搬运至材料堆放地点等全部操作过程 |  | 组 | 11
1405 | 031004006067 | 大便器 | 1.坐便器拆除 2.包括锯、剔落给排水连接管、支架及其附件,安丝堵,剔凿地面,搬运至材料堆放地点等全部操作过程 |  | 组 | 4
1406 | 031004007032 | 小便器 | 1.小便器拆除 2.包括锯、剔落给排水连接管、支架及其附件,安丝堵,剔凿地面,搬运至材料堆放地点等全部操作过程。 |  | 组 | 6
分部小计
和谐雅苑7号水厕
电气改造
1407 | 030412001410 | 厕所标志灯-射灯 | 1.名称:厕所标志灯 2.规格:12V-3W |  | 套 | 2
1408 | 011615001173 | 开孔（打洞） | 1.砖墙打孔， 孔(洞)直径≤25mm |  | 个 | 4
分部小计
下水改造
1409 | 031001006214 | UPVC排水管 | 1.安装部位:室内（包含室内塑料排水管粘接管件） |  | m | 25
本页小计
注：为计取规费等的使用，可在表中增设其中：“定额人工费”
表—08
分部分项工程和单价措施项目清单与计价表
工程名称：环卫基础设施升级改造（包1）-公厕土暖及管道改造 |  |  |  | 标段：环卫基础设施升级改造（包1） |  |  |  | 第 122 页 共 215 页
序号 | 项目编码 | 项目名称 | 项目特征描述 |  | 计量单位 | 工程量 | 金额（元）
[7 empty] | 综合单价 |  | 合价 | 其中
暂估价
2.介质:污水 3.材质、规格:UPVC管 De160mm 4.连接形式:粘接 5.压力试验及吹、洗设计要求:灌水试验
1410 | 031001006215 | UPVC排水管 | 1.安装部位:室内（包含室内塑料排水管粘接管件） 2.介质:污水 3.材质、规格:UPVC管 De110mm 4.连接形式:粘接 5.压力试验及吹、洗设计要求:灌水试验 |  | m | 14.7
1411 | 031001006216 | UPVC排水管 | 1.安装部位:室内（包含室内塑料排水管管件） 2.介质:污水 3.材质、规格:UPVC管 De75mm 4.连接形式:粘接 5.压力试验及吹、洗设计要求:灌水试验 |  | m | 11.91
1412 | 031001006217 | UPVC排水管 | 1.安装部位:室内（包含室内塑料排水管管件） 2.介质:污水 3.材质、规格:UPVC管 De50mm 4.连接形式:粘接 5.压力试验及吹、洗设计要求:灌水试验 |  | m | 14
1413 | 031002001108 | 管道支架 | 1.成品管卡 2.规格:DN150mm |  | kg | 15.63
1414 | 031002001109 | 管道支架 | 1.成品管卡 2.规格:DN100mm |  | kg | 13.36
1415 | 031002001110 | 管道支架 | 1.成品管卡 2.规格:DN75mm |  | kg | 21.22
1416 | 031002001111 | 管道支架 | 1.成品管卡 2.规格:DN40mm |  | kg | 28
1417 | 031001006218 | 排水管拆除 | 1.名称：管道拆除 2.材质、规格:塑料管道拆除 公称外径110mm以内 3..保护性拆除、搬用至指定地点 |  | m | 25
1418 | 031001006219 | 排水管拆除 | 1.名称：管道拆除 |  | m | 14.7
本页小计
注：为计取规费等的使用，可在表中增设其中：“定额人工费”
表—08
分部分项工程和单价措施项目清单与计价表
工程名称：环卫基础设施升级改造（包1）-公厕土暖及管道改造 |  |  |  | 标段：环卫基础设施升级改造（包1） |  |  |  | 第 123 页 共 215 页
序号 | 项目编码 | 项目名称 | 项目特征描述 |  | 计量单位 | 工程量 | 金额（元）
[7 empty] | 综合单价 |  | 合价 | 其中
暂估价
2.材质、规格:塑料管道拆除 公称外径110mm以内 3..保护性拆除、搬用至指定地点
1419 | 031001006220 | 排水管拆除 | 1.名称：管道拆除 2.材质、规格:塑料管道拆除 公称外径50mm以内 3..保护性拆除、搬用至指定地点 |  | m | 11.91
1420 | 031001006221 | 排水管拆除 | 1.名称：管道拆除 2.材质、规格:塑料管道拆除 公称外径50mm以内 3..保护性拆除、搬用至指定地点 |  | m | 14
1421 | 031004006068 | 大便器 | 1.蹲便器拆除 2.包括锯、剔落给排水连接管、支架及其附件,安丝堵,剔凿地面,搬运至材料堆放地点等全部操作过程 |  | 组 | 11
1422 | 031004006069 | 大便器 | 1.坐便器拆除 2.包括锯、剔落给排水连接管、支架及其附件,安丝堵,剔凿地面,搬运至材料堆放地点等全部操作过程 |  | 组 | 4
1423 | 031004007033 | 小便器 | 1.小便器拆除 2.包括锯、剔落给排水连接管、支架及其附件,安丝堵,剔凿地面,搬运至材料堆放地点等全部操作过程。 |  | 组 | 6
分部小计
中央大道水厕
下水改造
1424 | 031001006222 | UPVC排水管 | 1.安装部位:室内（包含室内塑料排水管粘接管件） 2.介质:污水 3.材质、规格:UPVC管 De160mm 4.连接形式:粘接 5.压力试验及吹、洗设计要求:灌水试验 |  | m | 25
本页小计
注：为计取规费等的使用，可在表中增设其中：“定额人工费”
表—08
分部分项工程和单价措施项目清单与计价表
工程名称：环卫基础设施升级改造（包1）-公厕土暖及管道改造 |  |  |  | 标段：环卫基础设施升级改造（包1） |  |  |  | 第 124 页 共 215 页
序号 | 项目编码 | 项目名称 | 项目特征描述 |  | 计量单位 | 工程量 | 金额（元）
[7 empty] | 综合单价 |  | 合价 | 其中
暂估价
1425 | 031001006223 | UPVC排水管 | 1.安装部位:室内（包含室内塑料排水管粘接管件） 2.介质:污水 3.材质、规格:UPVC管 De110mm 4.连接形式:粘接 5.压力试验及吹、洗设计要求:灌水试验 |  | m | 14.7
1426 | 031001006224 | UPVC排水管 | 1.安装部位:室内（包含室内塑料排水管管件） 2.介质:污水 3.材质、规格:UPVC管 De75mm 4.连接形式:粘接 5.压力试验及吹、洗设计要求:灌水试验 |  | m | 11.91
1427 | 031001006225 | UPVC排水管 | 1.安装部位:室内（包含室内塑料排水管管件） 2.介质:污水 3.材质、规格:UPVC管 De50mm 4.连接形式:粘接 5.压力试验及吹、洗设计要求:灌水试验 |  | m | 14
1428 | 031002001112 | 管道支架 | 1.成品管卡 2.规格:DN150mm |  | kg | 15.63
1429 | 031002001113 | 管道支架 | 1.成品管卡 2.规格:DN100mm |  | kg | 13.36
1430 | 031002001114 | 管道支架 | 1.成品管卡 2.规格:DN75mm |  | kg | 21.22
1431 | 031002001115 | 管道支架 | 1.成品管卡 2.规格:DN40mm |  | kg | 28
1432 | 031001006226 | 排水管拆除 | 1.名称：管道拆除 2.材质、规格:塑料管道拆除 公称外径110mm以内 3..保护性拆除、搬用至指定地点 |  | m | 25
1433 | 031001006227 | 排水管拆除 | 1.名称：管道拆除 2.材质、规格:塑料管道拆除 公称外径110mm以内 3..保护性拆除、搬用至指定地点 |  | m | 14.7
1434 | 031001006228 | 排水管拆除 | 1.名称：管道拆除 2.材质、规格:塑料管道拆除 公称外径50mm以内 |  | m | 11.91
本页小计
注：为计取规费等的使用，可在表中增设其中：“定额人工费”
表—08
分部分项工程和单价措施项目清单与计价表
工程名称：环卫基础设施升级改造（包1）-公厕土暖及管道改造 |  |  |  | 标段：环卫基础设施升级改造（包1） |  |  |  | 第 125 页 共 215 页
序号 | 项目编码 | 项目名称 | 项目特征描述 |  | 计量单位 | 工程量 | 金额（元）
[7 empty] | 综合单价 |  | 合价 | 其中
暂估价
3..保护性拆除、搬用至指定地点
1435 | 031001006229 | 排水管拆除 | 1.名称：管道拆除 2.材质、规格:塑料管道拆除 公称外径50mm以内 3..保护性拆除、搬用至指定地点 |  | m | 14
1436 | 031004006070 | 大便器 | 1.蹲便器拆除 2.包括锯、剔落给排水连接管、支架及其附件,安丝堵,剔凿地面,搬运至材料堆放地点等全部操作过程 |  | 组 | 11
1437 | 031004006071 | 大便器 | 1.坐便器拆除 2.包括锯、剔落给排水连接管、支架及其附件,安丝堵,剔凿地面,搬运至材料堆放地点等全部操作过程 |  | 组 | 4
1438 | 031004007034 | 小便器 | 1.小便器拆除 2.包括锯、剔落给排水连接管、支架及其附件,安丝堵,剔凿地面,搬运至材料堆放地点等全部操作过程。 |  | 组 | 6
分部小计
阳光新城B3区水厕
下水改造
1439 | 031001006230 | UPVC排水管 | 1.安装部位:室内（包含室内塑料排水管粘接管件） 2.介质:污水 3.材质、规格:UPVC管 De160mm 4.连接形式:粘接 5.压力试验及吹、洗设计要求:灌水试验 |  | m | 25
1440 | 031001006231 | UPVC排水管 | 1.安装部位:室内（包含室内塑料排水管粘接管件） 2.介质:污水 3.材质、规格:UPVC管 De110mm |  | m | 14.7
本页小计
注：为计取规费等的使用，可在表中增设其中：“定额人工费”
表—08
分部分项工程和单价措施项目清单与计价表
工程名称：环卫基础设施升级改造（包1）-公厕土暖及管道改造 |  |  |  | 标段：环卫基础设施升级改造（包1） |  |  |  | 第 126 页 共 215 页
序号 | 项目编码 | 项目名称 | 项目特征描述 |  | 计量单位 | 工程量 | 金额（元）
[7 empty] | 综合单价 |  | 合价 | 其中
暂估价
4.连接形式:粘接 5.压力试验及吹、洗设计要求:灌水试验
1441 | 031001006232 | UPVC排水管 | 1.安装部位:室内（包含室内塑料排水管管件） 2.介质:污水 3.材质、规格:UPVC管 De75mm 4.连接形式:粘接 5.压力试验及吹、洗设计要求:灌水试验 |  | m | 11.91
1442 | 031001006233 | UPVC排水管 | 1.安装部位:室内（包含室内塑料排水管管件） 2.介质:污水 3.材质、规格:UPVC管 De50mm 4.连接形式:粘接 5.压力试验及吹、洗设计要求:灌水试验 |  | m | 14
1443 | 031002001116 | 管道支架 | 1.成品管卡 2.规格:DN150mm |  | kg | 15.63
1444 | 031002001117 | 管道支架 | 1.成品管卡 2.规格:DN100mm |  | kg | 13.36
1445 | 031002001118 | 管道支架 | 1.成品管卡 2.规格:DN75mm |  | kg | 21.22
1446 | 031002001119 | 管道支架 | 1.成品管卡 2.规格:DN40mm |  | kg | 28
1447 | 031001006234 | 排水管拆除 | 1.名称：管道拆除 2.材质、规格:塑料管道拆除 公称外径110mm以内 3..保护性拆除、搬用至指定地点 |  | m | 25
1448 | 031001006235 | 排水管拆除 | 1.名称：管道拆除 2.材质、规格:塑料管道拆除 公称外径110mm以内 3..保护性拆除、搬用至指定地点 |  | m | 14.7
1449 | 031001006236 | 排水管拆除 | 1.名称：管道拆除 2.材质、规格:塑料管道拆除 公称外径50mm以内 3..保护性拆除、搬用至指定地点 |  | m | 11.91
1450 | 031001006237 | 排水管拆除 | 1.名称：管道拆除 2.材质、规格:塑料管道拆除 公称外径50mm以内 |  | m | 14
本页小计
注：为计取规费等的使用，可在表中增设其中：“定额人工费”
表—08
分部分项工程和单价措施项目清单与计价表
工程名称：环卫基础设施升级改造（包1）-公厕土暖及管道改造 |  |  |  | 标段：环卫基础设施升级改造（包1） |  |  |  | 第 127 页 共 215 页
序号 | 项目编码 | 项目名称 | 项目特征描述 |  | 计量单位 | 工程量 | 金额（元）
[7 empty] | 综合单价 |  | 合价 | 其中
暂估价
3..保护性拆除、搬用至指定地点
1451 | 031004006072 | 大便器 | 1.蹲便器拆除 2.包括锯、剔落给排水连接管、支架及其附件,安丝堵,剔凿地面,搬运至材料堆放地点等全部操作过程 |  | 组 | 11
1452 | 031004006073 | 大便器 | 1.坐便器拆除 2.包括锯、剔落给排水连接管、支架及其附件,安丝堵,剔凿地面,搬运至材料堆放地点等全部操作过程 |  | 组 | 4
1453 | 031004007035 | 小便器 | 1.小便器拆除 2.包括锯、剔落给排水连接管、支架及其附件,安丝堵,剔凿地面,搬运至材料堆放地点等全部操作过程。 |  | 组 | 6
分部小计
供电走廊水厕
电气改造
1454 | 030412001411 | 厕所标志灯-射灯 | 1.名称:厕所标志灯 2.规格:12V-3W |  | 套 | 2
1455 | 011615001174 | 开孔（打洞） | 1.砖墙打孔， 孔(洞)直径≤25mm |  | 个 | 4
1456 | 080807007302 | 线槽 | 1.砖墙开槽 管径≤32mm |  | m | 36
1457 | 030411001267 | 配管 | 1.名称：配管 2.材质及规格：刚性阻燃管 PVC de16 3.敷设方式：暗敷 |  | m | 36
1458 | 030411004491 | 配线 | 1、名称:管内穿线 2、配线形式:照明线路 3、型号:BV2.5mm2 4、规格:铜芯 |  | m | 108
1459 | 030404031144 | 小电器 | 1.名称：小厨宝 2.规格：10L |  | 个 | 2
1460 | 030404035146 | 插座 | 1.名称：三孔插座 2.规格：250V 10A 3.含PVC接线盒 |  | 个 | 2
分部小计
本页小计
注：为计取规费等的使用，可在表中增设其中：“定额人工费”
表—08
分部分项工程和单价措施项目清单与计价表
工程名称：环卫基础设施升级改造（包1）-公厕土暖及管道改造 |  |  |  | 标段：环卫基础设施升级改造（包1） |  |  |  | 第 128 页 共 215 页
序号 | 项目编码 | 项目名称 | 项目特征描述 |  | 计量单位 | 工程量 | 金额（元）
[7 empty] | 综合单价 |  | 合价 | 其中
暂估价
下水改造
1461 | 031001006238 | UPVC排水管 | 1.安装部位:室内（包含室内塑料排水管粘接管件） 2.介质:污水 3.材质、规格:UPVC管 De160mm 4.连接形式:粘接 5.压力试验及吹、洗设计要求:灌水试验 |  | m | 25
1462 | 031001006239 | UPVC排水管 | 1.安装部位:室内（包含室内塑料排水管粘接管件） 2.介质:污水 3.材质、规格:UPVC管 De110mm 4.连接形式:粘接 5.压力试验及吹、洗设计要求:灌水试验 |  | m | 14.7
1463 | 031001006240 | UPVC排水管 | 1.安装部位:室内（包含室内塑料排水管管件） 2.介质:污水 3.材质、规格:UPVC管 De75mm 4.连接形式:粘接 5.压力试验及吹、洗设计要求:灌水试验 |  | m | 11.91
1464 | 031001006241 | UPVC排水管 | 1.安装部位:室内（包含室内塑料排水管管件） 2.介质:污水 3.材质、规格:UPVC管 De50mm 4.连接形式:粘接 5.压力试验及吹、洗设计要求:灌水试验 |  | m | 14
1465 | 031002001120 | 管道支架 | 1.成品管卡 2.规格:DN150mm |  | kg | 15.63
1466 | 031002001121 | 管道支架 | 1.成品管卡 2.规格:DN100mm |  | kg | 13.36
1467 | 031002001122 | 管道支架 | 1.成品管卡 2.规格:DN75mm |  | kg | 21.22
1468 | 031002001123 | 管道支架 | 1.成品管卡 2.规格:DN40mm |  | kg | 28
1469 | 031001006242 | 排水管拆除 | 1.名称：管道拆除 2.材质、规格:塑料管道 |  | m | 25
本页小计
注：为计取规费等的使用，可在表中增设其中：“定额人工费”
表—08
分部分项工程和单价措施项目清单与计价表
工程名称：环卫基础设施升级改造（包1）-公厕土暖及管道改造 |  |  |  | 标段：环卫基础设施升级改造（包1） |  |  |  | 第 129 页 共 215 页
序号 | 项目编码 | 项目名称 | 项目特征描述 |  | 计量单位 | 工程量 | 金额（元）
[7 empty] | 综合单价 |  | 合价 | 其中
暂估价
拆除 公称外径110mm以内 3..保护性拆除、搬用至指定地点
1470 | 031001006243 | 排水管拆除 | 1.名称：管道拆除 2.材质、规格:塑料管道拆除 公称外径110mm以内 3..保护性拆除、搬用至指定地点 |  | m | 14.7
1471 | 031001006244 | 排水管拆除 | 1.名称：管道拆除 2.材质、规格:塑料管道拆除 公称外径50mm以内 3..保护性拆除、搬用至指定地点 |  | m | 11.91
1472 | 031001006245 | 排水管拆除 | 1.名称：管道拆除 2.材质、规格:塑料管道拆除 公称外径50mm以内 3..保护性拆除、搬用至指定地点 |  | m | 14
1473 | 031004006074 | 大便器 | 1.蹲便器拆除 2.包括锯、剔落给排水连接管、支架及其附件,安丝堵,剔凿地面,搬运至材料堆放地点等全部操作过程 |  | 组 | 11
1474 | 031004006075 | 大便器 | 1.坐便器拆除 2.包括锯、剔落给排水连接管、支架及其附件,安丝堵,剔凿地面,搬运至材料堆放地点等全部操作过程 |  | 组 | 4
1475 | 031004007036 | 小便器 | 1.小便器拆除 2.包括锯、剔落给排水连接管、支架及其附件,安丝堵,剔凿地面,搬运至材料堆放地点等全部操作过程。 |  | 组 | 6
分部小计
割舍壕移民区楼房东水厕
下水改造
1476 | 031001006246 | UPVC排水管 | 1.安装部位:室内（包含室内塑料排水管粘接管件） 2.介质:污水 |  | m | 25
本页小计
注：为计取规费等的使用，可在表中增设其中：“定额人工费”
表—08
分部分项工程和单价措施项目清单与计价表
工程名称：环卫基础设施升级改造（包1）-公厕土暖及管道改造 |  |  |  | 标段：环卫基础设施升级改造（包1） |  |  |  | 第 130 页 共 215 页
序号 | 项目编码 | 项目名称 | 项目特征描述 |  | 计量单位 | 工程量 | 金额（元）
[7 empty] | 综合单价 |  | 合价 | 其中
暂估价
3.材质、规格:UPVC管 De160mm 4.连接形式:粘接 5.压力试验及吹、洗设计要求:灌水试验
1477 | 031001006247 | UPVC排水管 | 1.安装部位:室内（包含室内塑料排水管粘接管件） 2.介质:污水 3.材质、规格:UPVC管 De110mm 4.连接形式:粘接 5.压力试验及吹、洗设计要求:灌水试验 |  | m | 14.7
1478 | 031001006248 | UPVC排水管 | 1.安装部位:室内（包含室内塑料排水管管件） 2.介质:污水 3.材质、规格:UPVC管 De75mm 4.连接形式:粘接 5.压力试验及吹、洗设计要求:灌水试验 |  | m | 11.91
1479 | 031001006249 | UPVC排水管 | 1.安装部位:室内（包含室内塑料排水管管件） 2.介质:污水 3.材质、规格:UPVC管 De50mm 4.连接形式:粘接 5.压力试验及吹、洗设计要求:灌水试验 |  | m | 14
1480 | 031002001124 | 管道支架 | 1.成品管卡 2.规格:DN150mm |  | kg | 15.63
1481 | 031002001125 | 管道支架 | 1.成品管卡 2.规格:DN100mm |  | kg | 13.36
1482 | 031002001126 | 管道支架 | 1.成品管卡 2.规格:DN75mm |  | kg | 21.22
1483 | 031002001127 | 管道支架 | 1.成品管卡 2.规格:DN40mm |  | kg | 28
1484 | 031001006250 | 排水管拆除 | 1.名称：管道拆除 2.材质、规格:塑料管道拆除 公称外径110mm以内 3..保护性拆除、搬用至指定地点 |  | m | 25
1485 | 031001006251 | 排水管拆除 | 1.名称：管道拆除 2.材质、规格:塑料管道 |  | m | 14.7
本页小计
注：为计取规费等的使用，可在表中增设其中：“定额人工费”
表—08
分部分项工程和单价措施项目清单与计价表
工程名称：环卫基础设施升级改造（包1）-公厕土暖及管道改造 |  |  |  | 标段：环卫基础设施升级改造（包1） |  |  |  | 第 131 页 共 215 页
序号 | 项目编码 | 项目名称 | 项目特征描述 |  | 计量单位 | 工程量 | 金额（元）
[7 empty] | 综合单价 |  | 合价 | 其中
暂估价
拆除 公称外径110mm以内 3..保护性拆除、搬用至指定地点
1486 | 031001006252 | 排水管拆除 | 1.名称：管道拆除 2.材质、规格:塑料管道拆除 公称外径50mm以内 3..保护性拆除、搬用至指定地点 |  | m | 11.91
1487 | 031001006253 | 排水管拆除 | 1.名称：管道拆除 2.材质、规格:塑料管道拆除 公称外径50mm以内 3..保护性拆除、搬用至指定地点 |  | m | 14
1488 | 031004006076 | 大便器 | 1.蹲便器拆除 2.包括锯、剔落给排水连接管、支架及其附件,安丝堵,剔凿地面,搬运至材料堆放地点等全部操作过程 |  | 组 | 11
1489 | 031004006077 | 大便器 | 1.坐便器拆除 2.包括锯、剔落给排水连接管、支架及其附件,安丝堵,剔凿地面,搬运至材料堆放地点等全部操作过程 |  | 组 | 4
1490 | 031004007037 | 小便器 | 1.小便器拆除 2.包括锯、剔落给排水连接管、支架及其附件,安丝堵,剔凿地面,搬运至材料堆放地点等全部操作过程。 |  | 组 | 6
分部小计
割舍壕移民区南四巷水厕
电气改造
1491 | 030412001412 | 厕所标志灯-射灯 | 1.名称:厕所标志灯 2.规格:12V-3W |  | 套 | 2
1492 | 011615001175 | 开孔（打洞） | 1.砖墙打孔， 孔(洞)直径≤25mm |  | 个 | 4
1493 | 080807007303 | 线槽 | 1.砖墙开槽 管径≤32mm |  | m | 36
1494 | 030411001268 | 配管 | 1.名称：配管 2.材质及规格：刚性阻燃管 PVC de16 3.敷设方式：暗敷 |  | m | 36
本页小计
注：为计取规费等的使用，可在表中增设其中：“定额人工费”
表—08
分部分项工程和单价措施项目清单与计价表
工程名称：环卫基础设施升级改造（包1）-公厕土暖及管道改造 |  |  |  | 标段：环卫基础设施升级改造（包1） |  |  |  | 第 132 页 共 215 页
序号 | 项目编码 | 项目名称 | 项目特征描述 |  | 计量单位 | 工程量 | 金额（元）
[7 empty] | 综合单价 |  | 合价 | 其中
暂估价
1495 | 030411004492 | 配线 | 1、名称:管内穿线 2、配线形式:照明线路 3、型号:BV2.5mm2 4、规格:铜芯 |  | m | 108
1496 | 030404031145 | 小电器 | 1.名称：小厨宝 2.规格：10L |  | 个 | 2
1497 | 030404035147 | 插座 | 1.名称：三孔插座 2.规格：250V 10A 3.含PVC接线盒 |  | 个 | 2
分部小计
下水改造
1498 | 031001006254 | UPVC排水管 | 1.安装部位:室内（包含室内塑料排水管粘接管件） 2.介质:污水 3.材质、规格:UPVC管 De160mm 4.连接形式:粘接 5.压力试验及吹、洗设计要求:灌水试验 |  | m | 25
1499 | 031001006255 | UPVC排水管 | 1.安装部位:室内（包含室内塑料排水管粘接管件） 2.介质:污水 3.材质、规格:UPVC管 De110mm 4.连接形式:粘接 5.压力试验及吹、洗设计要求:灌水试验 |  | m | 14.7
1500 | 031001006256 | UPVC排水管 | 1.安装部位:室内（包含室内塑料排水管管件） 2.介质:污水 3.材质、规格:UPVC管 De75mm 4.连接形式:粘接 5.压力试验及吹、洗设计要求:灌水试验 |  | m | 11.91
1501 | 031001006257 | UPVC排水管 | 1.安装部位:室内（包含室内塑料排水管管件） 2.介质:污水 3.材质、规格:UPVC管 De50mm 4.连接形式:粘接 5.压力试验及吹、洗设计要求:灌水试验 |  | m | 14
本页小计
注：为计取规费等的使用，可在表中增设其中：“定额人工费”
表—08
分部分项工程和单价措施项目清单与计价表
工程名称：环卫基础设施升级改造（包1）-公厕土暖及管道改造 |  |  |  | 标段：环卫基础设施升级改造（包1） |  |  |  | 第 133 页 共 215 页
序号 | 项目编码 | 项目名称 | 项目特征描述 |  | 计量单位 | 工程量 | 金额（元）
[7 empty] | 综合单价 |  | 合价 | 其中
暂估价
1502 | 031002001128 | 管道支架 | 1.成品管卡 2.规格:DN150mm |  | kg | 15.63
1503 | 031002001129 | 管道支架 | 1.成品管卡 2.规格:DN100mm |  | kg | 13.36
1504 | 031002001130 | 管道支架 | 1.成品管卡 2.规格:DN75mm |  | kg | 21.22
1505 | 031002001131 | 管道支架 | 1.成品管卡 2.规格:DN40mm |  | kg | 28
1506 | 031001006258 | 排水管拆除 | 1.名称：管道拆除 2.材质、规格:塑料管道拆除 公称外径110mm以内 3..保护性拆除、搬用至指定地点 |  | m | 25
1507 | 031001006259 | 排水管拆除 | 1.名称：管道拆除 2.材质、规格:塑料管道拆除 公称外径110mm以内 3..保护性拆除、搬用至指定地点 |  | m | 14.7
1508 | 031001006260 | 排水管拆除 | 1.名称：管道拆除 2.材质、规格:塑料管道拆除 公称外径50mm以内 3..保护性拆除、搬用至指定地点 |  | m | 11.91
1509 | 031001006261 | 排水管拆除 | 1.名称：管道拆除 2.材质、规格:塑料管道拆除 公称外径50mm以内 3..保护性拆除、搬用至指定地点 |  | m | 14
1510 | 031004006078 | 大便器 | 1.蹲便器拆除 2.包括锯、剔落给排水连接管、支架及其附件,安丝堵,剔凿地面,搬运至材料堆放地点等全部操作过程 |  | 组 | 11
1511 | 031004006079 | 大便器 | 1.坐便器拆除 2.包括锯、剔落给排水连接管、支架及其附件,安丝堵,剔凿地面,搬运至材料堆放地点等全部操作过程 |  | 组 | 4
1512 | 031004007038 | 小便器 | 1.小便器拆除 2.包括锯、剔落给排水连接管、支架及其附件,安丝堵,剔凿地面,搬运至材料堆放地点等全部操作过 |  | 组 | 6
本页小计
注：为计取规费等的使用，可在表中增设其中：“定额人工费”
表—08
分部分项工程和单价措施项目清单与计价表
工程名称：环卫基础设施升级改造（包1）-公厕土暖及管道改造 |  |  |  | 标段：环卫基础设施升级改造（包1） |  |  |  | 第 134 页 共 215 页
序号 | 项目编码 | 项目名称 | 项目特征描述 |  | 计量单位 | 工程量 | 金额（元）
[7 empty] | 综合单价 |  | 合价 | 其中
暂估价
程。
分部小计
节水办水厕
电气改造
1513 | 030412001413 | 厕所标志灯-射灯 | 1.名称:厕所标志灯 2.规格:12V-3W |  | 套 | 2
1514 | 011615001176 | 开孔（打洞） | 1.砖墙打孔， 孔(洞)直径≤25mm |  | 个 | 4
1515 | 080807007304 | 线槽 | 1.砖墙开槽 管径≤32mm |  | m | 36
1516 | 030411001269 | 配管 | 1.名称：配管 2.材质及规格：刚性阻燃管 PVC de16 3.敷设方式：暗敷 |  | m | 36
1517 | 030411004493 | 配线 | 1、名称:管内穿线 2、配线形式:照明线路 3、型号:BV2.5mm2 4、规格:铜芯 |  | m | 108
1518 | 030404031146 | 小电器 | 1.名称：小厨宝 2.规格：10L |  | 个 | 2
1519 | 030404035148 | 插座 | 1.名称：三孔插座 2.规格：250V 10A 3.含PVC接线盒 |  | 个 | 2
分部小计
下水改造
1520 | 031001006262 | UPVC排水管 | 1.安装部位:室内（包含室内塑料排水管粘接管件） 2.介质:污水 3.材质、规格:UPVC管 De160mm 4.连接形式:粘接 5.压力试验及吹、洗设计要求:灌水试验 |  | m | 25
1521 | 031001006263 | UPVC排水管 | 1.安装部位:室内（包含室内塑料排水管粘接管件） 2.介质:污水 3.材质、规格:UPVC管 De110mm 4.连接形式:粘接 5.压力试验及吹、洗设计要求:灌水试验 |  | m | 14.7
本页小计
注：为计取规费等的使用，可在表中增设其中：“定额人工费”
表—08
分部分项工程和单价措施项目清单与计价表
工程名称：环卫基础设施升级改造（包1）-公厕土暖及管道改造 |  |  |  | 标段：环卫基础设施升级改造（包1） |  |  |  | 第 135 页 共 215 页
序号 | 项目编码 | 项目名称 | 项目特征描述 |  | 计量单位 | 工程量 | 金额（元）
[7 empty] | 综合单价 |  | 合价 | 其中
暂估价
1522 | 031001006264 | UPVC排水管 | 1.安装部位:室内（包含室内塑料排水管管件） 2.介质:污水 3.材质、规格:UPVC管 De75mm 4.连接形式:粘接 5.压力试验及吹、洗设计要求:灌水试验 |  | m | 11.91
1523 | 031001006265 | UPVC排水管 | 1.安装部位:室内（包含室内塑料排水管管件） 2.介质:污水 3.材质、规格:UPVC管 De50mm 4.连接形式:粘接 5.压力试验及吹、洗设计要求:灌水试验 |  | m | 14
1524 | 031002001132 | 管道支架 | 1.成品管卡 2.规格:DN150mm |  | kg | 15.63
1525 | 031002001133 | 管道支架 | 1.成品管卡 2.规格:DN100mm |  | kg | 13.36
1526 | 031002001134 | 管道支架 | 1.成品管卡 2.规格:DN75mm |  | kg | 21.22
1527 | 031002001135 | 管道支架 | 1.成品管卡 2.规格:DN40mm |  | kg | 28
1528 | 031001006266 | 排水管拆除 | 1.名称：管道拆除 2.材质、规格:塑料管道拆除 公称外径110mm以内 3..保护性拆除、搬用至指定地点 |  | m | 25
1529 | 031001006267 | 排水管拆除 | 1.名称：管道拆除 2.材质、规格:塑料管道拆除 公称外径110mm以内 3..保护性拆除、搬用至指定地点 |  | m | 14.7
1530 | 031001006268 | 排水管拆除 | 1.名称：管道拆除 2.材质、规格:塑料管道拆除 公称外径50mm以内 3..保护性拆除、搬用至指定地点 |  | m | 11.91
1531 | 031001006269 | 排水管拆除 | 1.名称：管道拆除 2.材质、规格:塑料管道拆除 公称外径50mm以内 3..保护性拆除、搬用至指定地点 |  | m | 14
1532 | 031004006080 | 大便器 | 1.蹲便器拆除 |  | 组 | 11
本页小计
注：为计取规费等的使用，可在表中增设其中：“定额人工费”
表—08
分部分项工程和单价措施项目清单与计价表
工程名称：环卫基础设施升级改造（包1）-公厕土暖及管道改造 |  |  |  | 标段：环卫基础设施升级改造（包1） |  |  |  | 第 136 页 共 215 页
序号 | 项目编码 | 项目名称 | 项目特征描述 |  | 计量单位 | 工程量 | 金额（元）
[7 empty] | 综合单价 |  | 合价 | 其中
暂估价
2.包括锯、剔落给排水连接管、支架及其附件,安丝堵,剔凿地面,搬运至材料堆放地点等全部操作过程
1533 | 031004006081 | 大便器 | 1.坐便器拆除 2.包括锯、剔落给排水连接管、支架及其附件,安丝堵,剔凿地面,搬运至材料堆放地点等全部操作过程 |  | 组 | 4
1534 | 031004007039 | 小便器 | 1.小便器拆除 2.包括锯、剔落给排水连接管、支架及其附件,安丝堵,剔凿地面,搬运至材料堆放地点等全部操作过程。 |  | 组 | 6
分部小计
杏林苑水厕
电气改造
1535 | 030412001414 | 厕所标志灯-射灯 | 1.名称:厕所标志灯 2.规格:12V-3W |  | 套 | 2
1536 | 011615001177 | 开孔（打洞） | 1.砖墙打孔， 孔(洞)直径≤25mm |  | 个 | 4
1537 | 080807007305 | 线槽 | 1.砖墙开槽 管径≤32mm |  | m | 36
1538 | 030411001270 | 配管 | 1.名称：配管 2.材质及规格：刚性阻燃管 PVC de16 3.敷设方式：暗敷 |  | m | 36
1539 | 030411004494 | 配线 | 1、名称:管内穿线 2、配线形式:照明线路 3、型号:BV2.5mm2 4、规格:铜芯 |  | m | 108
1540 | 030404031147 | 小电器 | 1.名称：小厨宝 2.规格：10L |  | 个 | 2
1541 | 030404035149 | 插座 | 1.名称：三孔插座 2.规格：250V 10A 3.含PVC接线盒 |  | 个 | 2
分部小计
下水改造
1542 | 031001006270 | UPVC排水管 | 1.安装部位:室内（包含 |  | m | 25
本页小计
注：为计取规费等的使用，可在表中增设其中：“定额人工费”
表—08
分部分项工程和单价措施项目清单与计价表
工程名称：环卫基础设施升级改造（包1）-公厕土暖及管道改造 |  |  |  | 标段：环卫基础设施升级改造（包1） |  |  |  | 第 137 页 共 215 页
序号 | 项目编码 | 项目名称 | 项目特征描述 |  | 计量单位 | 工程量 | 金额（元）
[7 empty] | 综合单价 |  | 合价 | 其中
暂估价
室内塑料排水管粘接管件） 2.介质:污水 3.材质、规格:UPVC管 De160mm 4.连接形式:粘接 5.压力试验及吹、洗设计要求:灌水试验
1543 | 031001006271 | UPVC排水管 | 1.安装部位:室内（包含室内塑料排水管粘接管件） 2.介质:污水 3.材质、规格:UPVC管 De110mm 4.连接形式:粘接 5.压力试验及吹、洗设计要求:灌水试验 |  | m | 14.7
1544 | 031001006272 | UPVC排水管 | 1.安装部位:室内（包含室内塑料排水管管件） 2.介质:污水 3.材质、规格:UPVC管 De75mm 4.连接形式:粘接 5.压力试验及吹、洗设计要求:灌水试验 |  | m | 11.91
1545 | 031001006273 | UPVC排水管 | 1.安装部位:室内（包含室内塑料排水管管件） 2.介质:污水 3.材质、规格:UPVC管 De50mm 4.连接形式:粘接 5.压力试验及吹、洗设计要求:灌水试验 |  | m | 14
1546 | 031002001136 | 管道支架 | 1.成品管卡 2.规格:DN150mm |  | kg | 15.63
1547 | 031002001137 | 管道支架 | 1.成品管卡 2.规格:DN100mm |  | kg | 13.36
1548 | 031002001138 | 管道支架 | 1.成品管卡 2.规格:DN75mm |  | kg | 21.22
1549 | 031002001139 | 管道支架 | 1.成品管卡 2.规格:DN40mm |  | kg | 28
1550 | 031001006274 | 排水管拆除 | 1.名称：管道拆除 2.材质、规格:塑料管道拆除 公称外径110mm以内 3..保护性拆除、搬用至指定地点 |  | m | 25
本页小计
注：为计取规费等的使用，可在表中增设其中：“定额人工费”
表—08
分部分项工程和单价措施项目清单与计价表
工程名称：环卫基础设施升级改造（包1）-公厕土暖及管道改造 |  |  |  | 标段：环卫基础设施升级改造（包1） |  |  |  | 第 138 页 共 215 页
序号 | 项目编码 | 项目名称 | 项目特征描述 |  | 计量单位 | 工程量 | 金额（元）
[7 empty] | 综合单价 |  | 合价 | 其中
暂估价
1551 | 031001006275 | 排水管拆除 | 1.名称：管道拆除 2.材质、规格:塑料管道拆除 公称外径110mm以内 3..保护性拆除、搬用至指定地点 |  | m | 14.7
1552 | 031001006276 | 排水管拆除 | 1.名称：管道拆除 2.材质、规格:塑料管道拆除 公称外径50mm以内 3..保护性拆除、搬用至指定地点 |  | m | 11.91
1553 | 031001006277 | 排水管拆除 | 1.名称：管道拆除 2.材质、规格:塑料管道拆除 公称外径50mm以内 3..保护性拆除、搬用至指定地点 |  | m | 14
1554 | 031004006082 | 大便器 | 1.蹲便器拆除 2.包括锯、剔落给排水连接管、支架及其附件,安丝堵,剔凿地面,搬运至材料堆放地点等全部操作过程 |  | 组 | 11
1555 | 031004006083 | 大便器 | 1.坐便器拆除 2.包括锯、剔落给排水连接管、支架及其附件,安丝堵,剔凿地面,搬运至材料堆放地点等全部操作过程 |  | 组 | 4
1556 | 031004007040 | 小便器 | 1.小便器拆除 2.包括锯、剔落给排水连接管、支架及其附件,安丝堵,剔凿地面,搬运至材料堆放地点等全部操作过程。 |  | 组 | 6
分部小计
巴音公园水厕
电气改造
1557 | 030412001415 | 厕所标志灯-射灯 | 1.名称:厕所标志灯 2.规格:12V-3W |  | 套 | 2
1558 | 011615001178 | 开孔（打洞） | 1.砖墙打孔， 孔(洞)直径≤25mm |  | 个 | 4
1559 | 080807007306 | 线槽 | 1.砖墙开槽 管径≤32mm |  | m | 36
1560 | 030411001271 | 配管 | 1.名称：配管 2.材质及规格：刚性阻燃管 PVC de16 |  | m | 36
本页小计
注：为计取规费等的使用，可在表中增设其中：“定额人工费”
表—08
分部分项工程和单价措施项目清单与计价表
工程名称：环卫基础设施升级改造（包1）-公厕土暖及管道改造 |  |  |  | 标段：环卫基础设施升级改造（包1） |  |  |  | 第 139 页 共 215 页
序号 | 项目编码 | 项目名称 | 项目特征描述 |  | 计量单位 | 工程量 | 金额（元）
[7 empty] | 综合单价 |  | 合价 | 其中
暂估价
3.敷设方式：暗敷
1561 | 030411004495 | 配线 | 1、名称:管内穿线 2、配线形式:照明线路 3、型号:BV2.5mm2 4、规格:铜芯 |  | m | 108
1562 | 030404031148 | 小电器 | 1.名称：小厨宝 2.规格：10L |  | 个 | 2
1563 | 030404035150 | 插座 | 1.名称：三孔插座 2.规格：250V 10A 3.含PVC接线盒 |  | 个 | 2
分部小计
下水改造
1564 | 031001006278 | UPVC排水管 | 1.安装部位:室内（包含室内塑料排水管粘接管件） 2.介质:污水 3.材质、规格:UPVC管 De160mm 4.连接形式:粘接 5.压力试验及吹、洗设计要求:灌水试验 |  | m | 25
1565 | 031001006279 | UPVC排水管 | 1.安装部位:室内（包含室内塑料排水管粘接管件） 2.介质:污水 3.材质、规格:UPVC管 De110mm 4.连接形式:粘接 5.压力试验及吹、洗设计要求:灌水试验 |  | m | 14.7
1566 | 031001006280 | UPVC排水管 | 1.安装部位:室内（包含室内塑料排水管管件） 2.介质:污水 3.材质、规格:UPVC管 De75mm 4.连接形式:粘接 5.压力试验及吹、洗设计要求:灌水试验 |  | m | 11.91
1567 | 031001006281 | UPVC排水管 | 1.安装部位:室内（包含室内塑料排水管管件） 2.介质:污水 3.材质、规格:UPVC管 De50mm 4.连接形式:粘接 |  | m | 14
本页小计
注：为计取规费等的使用，可在表中增设其中：“定额人工费”
表—08
分部分项工程和单价措施项目清单与计价表
工程名称：环卫基础设施升级改造（包1）-公厕土暖及管道改造 |  |  |  | 标段：环卫基础设施升级改造（包1） |  |  |  | 第 140 页 共 215 页
序号 | 项目编码 | 项目名称 | 项目特征描述 |  | 计量单位 | 工程量 | 金额（元）
[7 empty] | 综合单价 |  | 合价 | 其中
暂估价
5.压力试验及吹、洗设计要求:灌水试验
1568 | 031002001140 | 管道支架 | 1.成品管卡 2.规格:DN150mm |  | kg | 15.63
1569 | 031002001141 | 管道支架 | 1.成品管卡 2.规格:DN100mm |  | kg | 13.36
1570 | 031002001142 | 管道支架 | 1.成品管卡 2.规格:DN75mm |  | kg | 21.22
1571 | 031002001143 | 管道支架 | 1.成品管卡 2.规格:DN40mm |  | kg | 28
1572 | 031001006282 | 排水管拆除 | 1.名称：管道拆除 2.材质、规格:塑料管道拆除 公称外径110mm以内 3..保护性拆除、搬用至指定地点 |  | m | 25
1573 | 031001006283 | 排水管拆除 | 1.名称：管道拆除 2.材质、规格:塑料管道拆除 公称外径110mm以内 3..保护性拆除、搬用至指定地点 |  | m | 14.7
1574 | 031001006284 | 排水管拆除 | 1.名称：管道拆除 2.材质、规格:塑料管道拆除 公称外径50mm以内 3..保护性拆除、搬用至指定地点 |  | m | 11.91
1575 | 031001006285 | 排水管拆除 | 1.名称：管道拆除 2.材质、规格:塑料管道拆除 公称外径50mm以内 3..保护性拆除、搬用至指定地点 |  | m | 14
1576 | 031004006084 | 大便器 | 1.蹲便器拆除 2.包括锯、剔落给排水连接管、支架及其附件,安丝堵,剔凿地面,搬运至材料堆放地点等全部操作过程 |  | 组 | 11
1577 | 031004006085 | 大便器 | 1.坐便器拆除 2.包括锯、剔落给排水连接管、支架及其附件,安丝堵,剔凿地面,搬运至材料堆放地点等全部操作过程 |  | 组 | 4
1578 | 031004007041 | 小便器 | 1.小便器拆除 2.包括锯、剔落给排水连接管、支架及其附件,安 |  | 组 | 6
本页小计
注：为计取规费等的使用，可在表中增设其中：“定额人工费”
表—08
分部分项工程和单价措施项目清单与计价表
工程名称：环卫基础设施升级改造（包1）-公厕土暖及管道改造 |  |  |  | 标段：环卫基础设施升级改造（包1） |  |  |  | 第 141 页 共 215 页
序号 | 项目编码 | 项目名称 | 项目特征描述 |  | 计量单位 | 工程量 | 金额（元）
[7 empty] | 综合单价 |  | 合价 | 其中
暂估价
丝堵,剔凿地面,搬运至材料堆放地点等全部操作过程。
分部小计
运管处水厕
下水改造
1579 | 031001006286 | UPVC排水管 | 1.安装部位:室内（包含室内塑料排水管粘接管件） 2.介质:污水 3.材质、规格:UPVC管 De160mm 4.连接形式:粘接 5.压力试验及吹、洗设计要求:灌水试验 |  | m | 25
1580 | 031001006287 | UPVC排水管 | 1.安装部位:室内（包含室内塑料排水管粘接管件） 2.介质:污水 3.材质、规格:UPVC管 De110mm 4.连接形式:粘接 5.压力试验及吹、洗设计要求:灌水试验 |  | m | 14.7
1581 | 031001006288 | UPVC排水管 | 1.安装部位:室内（包含室内塑料排水管管件） 2.介质:污水 3.材质、规格:UPVC管 De75mm 4.连接形式:粘接 5.压力试验及吹、洗设计要求:灌水试验 |  | m | 11.91
1582 | 031001006289 | UPVC排水管 | 1.安装部位:室内（包含室内塑料排水管管件） 2.介质:污水 3.材质、规格:UPVC管 De50mm 4.连接形式:粘接 5.压力试验及吹、洗设计要求:灌水试验 |  | m | 14
1583 | 031002001144 | 管道支架 | 1.成品管卡 2.规格:DN150mm |  | kg | 15.63
1584 | 031002001145 | 管道支架 | 1.成品管卡 2.规格:DN100mm |  | kg | 13.36
本页小计
注：为计取规费等的使用，可在表中增设其中：“定额人工费”
表—08
分部分项工程和单价措施项目清单与计价表
工程名称：环卫基础设施升级改造（包1）-公厕土暖及管道改造 |  |  |  | 标段：环卫基础设施升级改造（包1） |  |  |  | 第 142 页 共 215 页
序号 | 项目编码 | 项目名称 | 项目特征描述 |  | 计量单位 | 工程量 | 金额（元）
[7 empty] | 综合单价 |  | 合价 | 其中
暂估价
1585 | 031002001146 | 管道支架 | 1.成品管卡 2.规格:DN75mm |  | kg | 21.22
1586 | 031002001147 | 管道支架 | 1.成品管卡 2.规格:DN40mm |  | kg | 28
1587 | 031001006290 | 排水管拆除 | 1.名称：管道拆除 2.材质、规格:塑料管道拆除 公称外径110mm以内 3..保护性拆除、搬用至指定地点 |  | m | 25
1588 | 031001006291 | 排水管拆除 | 1.名称：管道拆除 2.材质、规格:塑料管道拆除 公称外径110mm以内 3..保护性拆除、搬用至指定地点 |  | m | 14.7
1589 | 031001006292 | 排水管拆除 | 1.名称：管道拆除 2.材质、规格:塑料管道拆除 公称外径50mm以内 3..保护性拆除、搬用至指定地点 |  | m | 11.91
1590 | 031001006293 | 排水管拆除 | 1.名称：管道拆除 2.材质、规格:塑料管道拆除 公称外径50mm以内 3..保护性拆除、搬用至指定地点 |  | m | 14
1591 | 031004006086 | 大便器 | 1.蹲便器拆除 2.包括锯、剔落给排水连接管、支架及其附件,安丝堵,剔凿地面,搬运至材料堆放地点等全部操作过程 |  | 组 | 11
1592 | 031004006087 | 大便器 | 1.坐便器拆除 2.包括锯、剔落给排水连接管、支架及其附件,安丝堵,剔凿地面,搬运至材料堆放地点等全部操作过程 |  | 组 | 4
1593 | 031004007042 | 小便器 | 1.小便器拆除 2.包括锯、剔落给排水连接管、支架及其附件,安丝堵,剔凿地面,搬运至材料堆放地点等全部操作过程。 |  | 组 | 6
分部小计
五监狱水厕
本页小计
注：为计取规费等的使用，可在表中增设其中：“定额人工费”
表—08
分部分项工程和单价措施项目清单与计价表
工程名称：环卫基础设施升级改造（包1）-公厕土暖及管道改造 |  |  |  | 标段：环卫基础设施升级改造（包1） |  |  |  | 第 143 页 共 215 页
序号 | 项目编码 | 项目名称 | 项目特征描述 |  | 计量单位 | 工程量 | 金额（元）
[7 empty] | 综合单价 |  | 合价 | 其中
暂估价
电气改造
1594 | 030412001416 | 厕所标志灯-射灯 | 1.名称:厕所标志灯 2.规格:12V-3W |  | 套 | 2
1595 | 011615001179 | 开孔（打洞） | 1.砖墙打孔， 孔(洞)直径≤25mm |  | 个 | 4
1596 | 080807007307 | 线槽 | 1.砖墙开槽 管径≤32mm |  | m | 36
1597 | 030411001272 | 配管 | 1.名称：配管 2.材质及规格：刚性阻燃管 PVC de16 3.敷设方式：暗敷 |  | m | 36
1598 | 030411004496 | 配线 | 1、名称:管内穿线 2、配线形式:照明线路 3、型号:BV2.5mm2 4、规格:铜芯 |  | m | 108
1599 | 030404031149 | 小电器 | 1.名称：小厨宝 2.规格：10L |  | 个 | 2
1600 | 030404035151 | 插座 | 1.名称：三孔插座 2.规格：250V 10A 3.含PVC接线盒 |  | 个 | 2
分部小计
下水改造
1601 | 031001006294 | UPVC排水管 | 1.安装部位:室内（包含室内塑料排水管粘接管件） 2.介质:污水 3.材质、规格:UPVC管 De160mm 4.连接形式:粘接 5.压力试验及吹、洗设计要求:灌水试验 |  | m | 25
1602 | 031001006295 | UPVC排水管 | 1.安装部位:室内（包含室内塑料排水管粘接管件） 2.介质:污水 3.材质、规格:UPVC管 De110mm 4.连接形式:粘接 5.压力试验及吹、洗设计要求:灌水试验 |  | m | 14.7
1603 | 031001006296 | UPVC排水管 | 1.安装部位:室内（包含室内塑料排水管管件） 2.介质:污水 3.材质、规格:UPVC管 |  | m | 11.91
本页小计
注：为计取规费等的使用，可在表中增设其中：“定额人工费”
表—08
分部分项工程和单价措施项目清单与计价表
工程名称：环卫基础设施升级改造（包1）-公厕土暖及管道改造 |  |  |  | 标段：环卫基础设施升级改造（包1） |  |  |  | 第 144 页 共 215 页
序号 | 项目编码 | 项目名称 | 项目特征描述 |  | 计量单位 | 工程量 | 金额（元）
[7 empty] | 综合单价 |  | 合价 | 其中
暂估价
De75mm 4.连接形式:粘接 5.压力试验及吹、洗设计要求:灌水试验
1604 | 031001006297 | UPVC排水管 | 1.安装部位:室内（包含室内塑料排水管管件） 2.介质:污水 3.材质、规格:UPVC管 De50mm 4.连接形式:粘接 5.压力试验及吹、洗设计要求:灌水试验 |  | m | 14
1605 | 031002001148 | 管道支架 | 1.成品管卡 2.规格:DN150mm |  | kg | 15.63
1606 | 031002001149 | 管道支架 | 1.成品管卡 2.规格:DN100mm |  | kg | 13.36
1607 | 031002001150 | 管道支架 | 1.成品管卡 2.规格:DN75mm |  | kg | 21.22
1608 | 031002001151 | 管道支架 | 1.成品管卡 2.规格:DN40mm |  | kg | 28
1609 | 031001006298 | 排水管拆除 | 1.名称：管道拆除 2.材质、规格:塑料管道拆除 公称外径110mm以内 3..保护性拆除、搬用至指定地点 |  | m | 25
1610 | 031001006299 | 排水管拆除 | 1.名称：管道拆除 2.材质、规格:塑料管道拆除 公称外径110mm以内 3..保护性拆除、搬用至指定地点 |  | m | 14.7
1611 | 031001006300 | 排水管拆除 | 1.名称：管道拆除 2.材质、规格:塑料管道拆除 公称外径50mm以内 3..保护性拆除、搬用至指定地点 |  | m | 11.91
1612 | 031001006301 | 排水管拆除 | 1.名称：管道拆除 2.材质、规格:塑料管道拆除 公称外径50mm以内 3..保护性拆除、搬用至指定地点 |  | m | 14
1613 | 031004006088 | 大便器 | 1.蹲便器拆除 2.包括锯、剔落给排水连接管、支架及其附件,安丝堵,剔凿地面,搬运至材料堆放地点等全部操作过 |  | 组 | 11
本页小计
注：为计取规费等的使用，可在表中增设其中：“定额人工费”
表—08
分部分项工程和单价措施项目清单与计价表
工程名称：环卫基础设施升级改造（包1）-公厕土暖及管道改造 |  |  |  | 标段：环卫基础设施升级改造（包1） |  |  |  | 第 145 页 共 215 页
序号 | 项目编码 | 项目名称 | 项目特征描述 |  | 计量单位 | 工程量 | 金额（元）
[7 empty] | 综合单价 |  | 合价 | 其中
暂估价
程
1614 | 031004006089 | 大便器 | 1.坐便器拆除 2.包括锯、剔落给排水连接管、支架及其附件,安丝堵,剔凿地面,搬运至材料堆放地点等全部操作过程 |  | 组 | 4
1615 | 031004007043 | 小便器 | 1.小便器拆除 2.包括锯、剔落给排水连接管、支架及其附件,安丝堵,剔凿地面,搬运至材料堆放地点等全部操作过程。 |  | 组 | 6
分部小计
福利院水厕
电气改造
1616 | 030412001417 | 厕所标志灯-射灯 | 1.名称:厕所标志灯 2.规格:12V-3W |  | 套 | 2
1617 | 011615001180 | 开孔（打洞） | 1.砖墙打孔， 孔(洞)直径≤25mm |  | 个 | 4
1618 | 080807007308 | 线槽 | 1.砖墙开槽 管径≤32mm |  | m | 36
1619 | 030411001273 | 配管 | 1.名称：配管 2.材质及规格：刚性阻燃管 PVC de16 3.敷设方式：暗敷 |  | m | 36
1620 | 030411004497 | 配线 | 1、名称:管内穿线 2、配线形式:照明线路 3、型号:BV2.5mm2 4、规格:铜芯 |  | m | 108
1621 | 030404031150 | 小电器 | 1.名称：小厨宝 2.规格：10L |  | 个 | 2
1622 | 030404035152 | 插座 | 1.名称：三孔插座 2.规格：250V 10A 3.含PVC接线盒 |  | 个 | 2
分部小计
下水改造
1623 | 031001006302 | UPVC排水管 | 1.安装部位:室内（包含室内塑料排水管粘接管件） 2.介质:污水 3.材质、规格:UPVC管 De160mm |  | m | 25
本页小计
注：为计取规费等的使用，可在表中增设其中：“定额人工费”
表—08
分部分项工程和单价措施项目清单与计价表
工程名称：环卫基础设施升级改造（包1）-公厕土暖及管道改造 |  |  |  | 标段：环卫基础设施升级改造（包1） |  |  |  | 第 146 页 共 215 页
序号 | 项目编码 | 项目名称 | 项目特征描述 |  | 计量单位 | 工程量 | 金额（元）
[7 empty] | 综合单价 |  | 合价 | 其中
暂估价
4.连接形式:粘接 5.压力试验及吹、洗设计要求:灌水试验
1624 | 031001006303 | UPVC排水管 | 1.安装部位:室内（包含室内塑料排水管粘接管件） 2.介质:污水 3.材质、规格:UPVC管 De110mm 4.连接形式:粘接 5.压力试验及吹、洗设计要求:灌水试验 |  | m | 14.7
1625 | 031001006304 | UPVC排水管 | 1.安装部位:室内（包含室内塑料排水管管件） 2.介质:污水 3.材质、规格:UPVC管 De75mm 4.连接形式:粘接 5.压力试验及吹、洗设计要求:灌水试验 |  | m | 11.91
1626 | 031001006305 | UPVC排水管 | 1.安装部位:室内（包含室内塑料排水管管件） 2.介质:污水 3.材质、规格:UPVC管 De50mm 4.连接形式:粘接 5.压力试验及吹、洗设计要求:灌水试验 |  | m | 14
1627 | 031002001152 | 管道支架 | 1.成品管卡 2.规格:DN150mm |  | kg | 15.63
1628 | 031002001153 | 管道支架 | 1.成品管卡 2.规格:DN100mm |  | kg | 13.36
1629 | 031002001154 | 管道支架 | 1.成品管卡 2.规格:DN75mm |  | kg | 21.22
1630 | 031002001155 | 管道支架 | 1.成品管卡 2.规格:DN40mm |  | kg | 28
1631 | 031001006306 | 排水管拆除 | 1.名称：管道拆除 2.材质、规格:塑料管道拆除 公称外径110mm以内 3..保护性拆除、搬用至指定地点 |  | m | 25
1632 | 031001006307 | 排水管拆除 | 1.名称：管道拆除 2.材质、规格:塑料管道拆除 公称外径110mm以内 3..保护性拆除、搬用至 |  | m | 14.7
本页小计
注：为计取规费等的使用，可在表中增设其中：“定额人工费”
表—08
分部分项工程和单价措施项目清单与计价表
工程名称：环卫基础设施升级改造（包1）-公厕土暖及管道改造 |  |  |  | 标段：环卫基础设施升级改造（包1） |  |  |  | 第 147 页 共 215 页
序号 | 项目编码 | 项目名称 | 项目特征描述 |  | 计量单位 | 工程量 | 金额（元）
[7 empty] | 综合单价 |  | 合价 | 其中
暂估价
指定地点
1633 | 031001006308 | 排水管拆除 | 1.名称：管道拆除 2.材质、规格:塑料管道拆除 公称外径50mm以内 3..保护性拆除、搬用至指定地点 |  | m | 11.91
1634 | 031001006309 | 排水管拆除 | 1.名称：管道拆除 2.材质、规格:塑料管道拆除 公称外径50mm以内 3..保护性拆除、搬用至指定地点 |  | m | 14
1635 | 031004006090 | 大便器 | 1.蹲便器拆除 2.包括锯、剔落给排水连接管、支架及其附件,安丝堵,剔凿地面,搬运至材料堆放地点等全部操作过程 |  | 组 | 11
1636 | 031004006091 | 大便器 | 1.坐便器拆除 2.包括锯、剔落给排水连接管、支架及其附件,安丝堵,剔凿地面,搬运至材料堆放地点等全部操作过程 |  | 组 | 4
1637 | 031004007044 | 小便器 | 1.小便器拆除 2.包括锯、剔落给排水连接管、支架及其附件,安丝堵,剔凿地面,搬运至材料堆放地点等全部操作过程。 |  | 组 | 6
分部小计
民中里院水厕
电气改造
1638 | 030412001418 | 厕所标志灯-射灯 | 1.名称:厕所标志灯 2.规格:12V-3W |  | 套 | 2
1639 | 011615001181 | 开孔（打洞） | 1.砖墙打孔， 孔(洞)直径≤25mm |  | 个 | 4
1640 | 080807007309 | 线槽 | 1.砖墙开槽 管径≤32mm |  | m | 36
1641 | 030411001274 | 配管 | 1.名称：配管 2.材质及规格：刚性阻燃管 PVC de16 3.敷设方式：暗敷 |  | m | 36
1642 | 030411004498 | 配线 | 1、名称:管内穿线 2、配线形式:照明线路 |  | m | 108
本页小计
注：为计取规费等的使用，可在表中增设其中：“定额人工费”
表—08
分部分项工程和单价措施项目清单与计价表
工程名称：环卫基础设施升级改造（包1）-公厕土暖及管道改造 |  |  |  | 标段：环卫基础设施升级改造（包1） |  |  |  | 第 148 页 共 215 页
序号 | 项目编码 | 项目名称 | 项目特征描述 |  | 计量单位 | 工程量 | 金额（元）
[7 empty] | 综合单价 |  | 合价 | 其中
暂估价
3、型号:BV2.5mm2 4、规格:铜芯
1643 | 030404031151 | 小电器 | 1.名称：小厨宝 2.规格：10L |  | 个 | 2
1644 | 030404035153 | 插座 | 1.名称：三孔插座 2.规格：250V 10A 3.含PVC接线盒 |  | 个 | 2
分部小计
下水改造
1645 | 031001006310 | UPVC排水管 | 1.安装部位:室内（包含室内塑料排水管粘接管件） 2.介质:污水 3.材质、规格:UPVC管 De160mm 4.连接形式:粘接 5.压力试验及吹、洗设计要求:灌水试验 |  | m | 25
1646 | 031001006311 | UPVC排水管 | 1.安装部位:室内（包含室内塑料排水管粘接管件） 2.介质:污水 3.材质、规格:UPVC管 De110mm 4.连接形式:粘接 5.压力试验及吹、洗设计要求:灌水试验 |  | m | 14.7
1647 | 031001006312 | UPVC排水管 | 1.安装部位:室内（包含室内塑料排水管管件） 2.介质:污水 3.材质、规格:UPVC管 De75mm 4.连接形式:粘接 5.压力试验及吹、洗设计要求:灌水试验 |  | m | 11.91
1648 | 031001006313 | UPVC排水管 | 1.安装部位:室内（包含室内塑料排水管管件） 2.介质:污水 3.材质、规格:UPVC管 De50mm 4.连接形式:粘接 5.压力试验及吹、洗设计要求:灌水试验 |  | m | 14
1649 | 031002001156 | 管道支架 | 1.成品管卡 2.规格:DN150mm |  | kg | 15.63
本页小计
注：为计取规费等的使用，可在表中增设其中：“定额人工费”
表—08
分部分项工程和单价措施项目清单与计价表
工程名称：环卫基础设施升级改造（包1）-公厕土暖及管道改造 |  |  |  | 标段：环卫基础设施升级改造（包1） |  |  |  | 第 149 页 共 215 页
序号 | 项目编码 | 项目名称 | 项目特征描述 |  | 计量单位 | 工程量 | 金额（元）
[7 empty] | 综合单价 |  | 合价 | 其中
暂估价
1650 | 031002001157 | 管道支架 | 1.成品管卡 2.规格:DN100mm |  | kg | 13.36
1651 | 031002001158 | 管道支架 | 1.成品管卡 2.规格:DN75mm |  | kg | 21.22
1652 | 031002001159 | 管道支架 | 1.成品管卡 2.规格:DN40mm |  | kg | 28
1653 | 031001006314 | 排水管拆除 | 1.名称：管道拆除 2.材质、规格:塑料管道拆除 公称外径110mm以内 3..保护性拆除、搬用至指定地点 |  | m | 25
1654 | 031001006315 | 排水管拆除 | 1.名称：管道拆除 2.材质、规格:塑料管道拆除 公称外径110mm以内 3..保护性拆除、搬用至指定地点 |  | m | 14.7
1655 | 031001006316 | 排水管拆除 | 1.名称：管道拆除 2.材质、规格:塑料管道拆除 公称外径50mm以内 3..保护性拆除、搬用至指定地点 |  | m | 11.91
1656 | 031001006317 | 排水管拆除 | 1.名称：管道拆除 2.材质、规格:塑料管道拆除 公称外径50mm以内 3..保护性拆除、搬用至指定地点 |  | m | 14
1657 | 031004006092 | 大便器 | 1.蹲便器拆除 2.包括锯、剔落给排水连接管、支架及其附件,安丝堵,剔凿地面,搬运至材料堆放地点等全部操作过程 |  | 组 | 11
1658 | 031004006093 | 大便器 | 1.坐便器拆除 2.包括锯、剔落给排水连接管、支架及其附件,安丝堵,剔凿地面,搬运至材料堆放地点等全部操作过程 |  | 组 | 4
1659 | 031004007045 | 小便器 | 1.小便器拆除 2.包括锯、剔落给排水连接管、支架及其附件,安丝堵,剔凿地面,搬运至材料堆放地点等全部操作过程。 |  | 组 | 6
分部小计
本页小计
注：为计取规费等的使用，可在表中增设其中：“定额人工费”
表—08
分部分项工程和单价措施项目清单与计价表
工程名称：环卫基础设施升级改造（包1）-公厕土暖及管道改造 |  |  |  | 标段：环卫基础设施升级改造（包1） |  |  |  | 第 150 页 共 215 页
序号 | 项目编码 | 项目名称 | 项目特征描述 |  | 计量单位 | 工程量 | 金额（元）
[7 empty] | 综合单价 |  | 合价 | 其中
暂估价
地税巷水厕
下水改造
1660 | 031001006318 | UPVC排水管 | 1.安装部位:室内（包含室内塑料排水管粘接管件） 2.介质:污水 3.材质、规格:UPVC管 De160mm 4.连接形式:粘接 5.压力试验及吹、洗设计要求:灌水试验 |  | m | 25
1661 | 031001006319 | UPVC排水管 | 1.安装部位:室内（包含室内塑料排水管粘接管件） 2.介质:污水 3.材质、规格:UPVC管 De110mm 4.连接形式:粘接 5.压力试验及吹、洗设计要求:灌水试验 |  | m | 14.7
1662 | 031001006320 | UPVC排水管 | 1.安装部位:室内（包含室内塑料排水管管件） 2.介质:污水 3.材质、规格:UPVC管 De75mm 4.连接形式:粘接 5.压力试验及吹、洗设计要求:灌水试验 |  | m | 11.91
1663 | 031001006321 | UPVC排水管 | 1.安装部位:室内（包含室内塑料排水管管件） 2.介质:污水 3.材质、规格:UPVC管 De50mm 4.连接形式:粘接 5.压力试验及吹、洗设计要求:灌水试验 |  | m | 14
1664 | 031002001160 | 管道支架 | 1.成品管卡 2.规格:DN150mm |  | kg | 15.63
1665 | 031002001161 | 管道支架 | 1.成品管卡 2.规格:DN100mm |  | kg | 13.36
1666 | 031002001162 | 管道支架 | 1.成品管卡 2.规格:DN75mm |  | kg | 21.22
1667 | 031002001163 | 管道支架 | 1.成品管卡 2.规格:DN40mm |  | kg | 28
1668 | 03100100632 | 排水管拆 | 1.名称：管道拆除 |  | m | 25
本页小计
注：为计取规费等的使用，可在表中增设其中：“定额人工费”
表—08
分部分项工程和单价措施项目清单与计价表
工程名称：环卫基础设施升级改造（包1）-公厕土暖及管道改造 |  |  |  | 标段：环卫基础设施升级改造（包1） |  |  |  | 第 151 页 共 215 页
序号 | 项目编码 | 项目名称 | 项目特征描述 |  | 计量单位 | 工程量 | 金额（元）
[7 empty] | 综合单价 |  | 合价 | 其中
暂估价
| 2 | 除 | 2.材质、规格:塑料管道拆除 公称外径110mm以内 3..保护性拆除、搬用至指定地点
1669 | 031001006323 | 排水管拆除 | 1.名称：管道拆除 2.材质、规格:塑料管道拆除 公称外径110mm以内 3..保护性拆除、搬用至指定地点 |  | m | 14.7
1670 | 031001006324 | 排水管拆除 | 1.名称：管道拆除 2.材质、规格:塑料管道拆除 公称外径50mm以内 3..保护性拆除、搬用至指定地点 |  | m | 11.91
1671 | 031001006325 | 排水管拆除 | 1.名称：管道拆除 2.材质、规格:塑料管道拆除 公称外径50mm以内 3..保护性拆除、搬用至指定地点 |  | m | 14
1672 | 031004006094 | 大便器 | 1.蹲便器拆除 2.包括锯、剔落给排水连接管、支架及其附件,安丝堵,剔凿地面,搬运至材料堆放地点等全部操作过程 |  | 组 | 11
1673 | 031004006095 | 大便器 | 1.坐便器拆除 2.包括锯、剔落给排水连接管、支架及其附件,安丝堵,剔凿地面,搬运至材料堆放地点等全部操作过程 |  | 组 | 4
1674 | 031004007046 | 小便器 | 1.小便器拆除 2.包括锯、剔落给排水连接管、支架及其附件,安丝堵,剔凿地面,搬运至材料堆放地点等全部操作过程。 |  | 组 | 6
分部小计
满达小区西门水厕
电气改造
1675 | 030412001419 | 厕所标志灯-射灯 | 1.名称:厕所标志灯 2.规格:12V-3W |  | 套 | 2
1676 | 011615001182 | 开孔（打洞） | 1.砖墙打孔， 孔(洞)直 |  | 个 | 4
本页小计
注：为计取规费等的使用，可在表中增设其中：“定额人工费”
表—08
分部分项工程和单价措施项目清单与计价表
工程名称：环卫基础设施升级改造（包1）-公厕土暖及管道改造 |  |  |  | 标段：环卫基础设施升级改造（包1） |  |  |  | 第 152 页 共 215 页
序号 | 项目编码 | 项目名称 | 项目特征描述 |  | 计量单位 | 工程量 | 金额（元）
[7 empty] | 综合单价 |  | 合价 | 其中
暂估价
径≤25mm
1677 | 080807007310 | 线槽 | 1.砖墙开槽 管径≤32mm |  | m | 36
1678 | 030411001275 | 配管 | 1.名称：配管 2.材质及规格：刚性阻燃管 PVC de16 3.敷设方式：暗敷 |  | m | 36
1679 | 030411004499 | 配线 | 1、名称:管内穿线 2、配线形式:照明线路 3、型号:BV2.5mm2 4、规格:铜芯 |  | m | 108
1680 | 030404031152 | 小电器 | 1.名称：小厨宝 2.规格：10L |  | 个 | 2
1681 | 030404035154 | 插座 | 1.名称：三孔插座 2.规格：250V 10A 3.含PVC接线盒 |  | 个 | 2
分部小计
下水改造
1682 | 031001006326 | UPVC排水管 | 1.安装部位:室内（包含室内塑料排水管粘接管件） 2.介质:污水 3.材质、规格:UPVC管 De160mm 4.连接形式:粘接 5.压力试验及吹、洗设计要求:灌水试验 |  | m | 25
1683 | 031001006327 | UPVC排水管 | 1.安装部位:室内（包含室内塑料排水管粘接管件） 2.介质:污水 3.材质、规格:UPVC管 De110mm 4.连接形式:粘接 5.压力试验及吹、洗设计要求:灌水试验 |  | m | 14.7
1684 | 031001006328 | UPVC排水管 | 1.安装部位:室内（包含室内塑料排水管管件） 2.介质:污水 3.材质、规格:UPVC管 De75mm 4.连接形式:粘接 5.压力试验及吹、洗设计要求:灌水试验 |  | m | 11.91
1685 | 031001006329 | UPVC排水管 | 1.安装部位:室内（包含 |  | m | 14
本页小计
注：为计取规费等的使用，可在表中增设其中：“定额人工费”
表—08
分部分项工程和单价措施项目清单与计价表
工程名称：环卫基础设施升级改造（包1）-公厕土暖及管道改造 |  |  |  | 标段：环卫基础设施升级改造（包1） |  |  |  | 第 153 页 共 215 页
序号 | 项目编码 | 项目名称 | 项目特征描述 |  | 计量单位 | 工程量 | 金额（元）
[7 empty] | 综合单价 |  | 合价 | 其中
暂估价
室内塑料排水管管件） 2.介质:污水 3.材质、规格:UPVC管 De50mm 4.连接形式:粘接 5.压力试验及吹、洗设计要求:灌水试验
1686 | 031002001164 | 管道支架 | 1.成品管卡 2.规格:DN150mm |  | kg | 15.63
1687 | 031002001165 | 管道支架 | 1.成品管卡 2.规格:DN100mm |  | kg | 13.36
1688 | 031002001166 | 管道支架 | 1.成品管卡 2.规格:DN75mm |  | kg | 21.22
1689 | 031002001167 | 管道支架 | 1.成品管卡 2.规格:DN40mm |  | kg | 28
1690 | 031001006330 | 排水管拆除 | 1.名称：管道拆除 2.材质、规格:塑料管道拆除 公称外径110mm以内 3..保护性拆除、搬用至指定地点 |  | m | 25
1691 | 031001006331 | 排水管拆除 | 1.名称：管道拆除 2.材质、规格:塑料管道拆除 公称外径110mm以内 3..保护性拆除、搬用至指定地点 |  | m | 14.7
1692 | 031001006332 | 排水管拆除 | 1.名称：管道拆除 2.材质、规格:塑料管道拆除 公称外径50mm以内 3..保护性拆除、搬用至指定地点 |  | m | 11.91
1693 | 031001006333 | 排水管拆除 | 1.名称：管道拆除 2.材质、规格:塑料管道拆除 公称外径50mm以内 3..保护性拆除、搬用至指定地点 |  | m | 14
1694 | 031004006096 | 大便器 | 1.蹲便器拆除 2.包括锯、剔落给排水连接管、支架及其附件,安丝堵,剔凿地面,搬运至材料堆放地点等全部操作过程 |  | 组 | 11
1695 | 031004006097 | 大便器 | 1.坐便器拆除 2.包括锯、剔落给排水连接管、支架及其附件,安 |  | 组 | 4
本页小计
注：为计取规费等的使用，可在表中增设其中：“定额人工费”
表—08
分部分项工程和单价措施项目清单与计价表
工程名称：环卫基础设施升级改造（包1）-公厕土暖及管道改造 |  |  |  | 标段：环卫基础设施升级改造（包1） |  |  |  | 第 154 页 共 215 页
序号 | 项目编码 | 项目名称 | 项目特征描述 |  | 计量单位 | 工程量 | 金额（元）
[7 empty] | 综合单价 |  | 合价 | 其中
暂估价
丝堵,剔凿地面,搬运至材料堆放地点等全部操作过程
1696 | 031004007047 | 小便器 | 1.小便器拆除 2.包括锯、剔落给排水连接管、支架及其附件,安丝堵,剔凿地面,搬运至材料堆放地点等全部操作过程。 |  | 组 | 6
分部小计
外贸巷东水厕
电气改造
1697 | 030412001420 | 厕所标志灯-射灯 | 1.名称:厕所标志灯 2.规格:12V-3W |  | 套 | 2
1698 | 011615001183 | 开孔（打洞） | 1.砖墙打孔， 孔(洞)直径≤25mm |  | 个 | 4
1699 | 080807007311 | 线槽 | 1.砖墙开槽 管径≤32mm |  | m | 36
1700 | 030411001276 | 配管 | 1.名称：配管 2.材质及规格：刚性阻燃管 PVC de16 3.敷设方式：暗敷 |  | m | 36
1701 | 030411004500 | 配线 | 1、名称:管内穿线 2、配线形式:照明线路 3、型号:BV2.5mm2 4、规格:铜芯 |  | m | 108
1702 | 030404031153 | 小电器 | 1.名称：小厨宝 2.规格：10L |  | 个 | 2
1703 | 030404035155 | 插座 | 1.名称：三孔插座 2.规格：250V 10A 3.含PVC接线盒 |  | 个 | 2
分部小计
下水改造
1704 | 031001006334 | UPVC排水管 | 1.安装部位:室内（包含室内塑料排水管粘接管件） 2.介质:污水 3.材质、规格:UPVC管 De160mm 4.连接形式:粘接 5.压力试验及吹、洗设计要求:灌水试验 |  | m | 25
1705 | 03100100633 | UPVC排水 | 1.安装部位:室内（包含 |  | m | 14.7
本页小计
注：为计取规费等的使用，可在表中增设其中：“定额人工费”
表—08
分部分项工程和单价措施项目清单与计价表
工程名称：环卫基础设施升级改造（包1）-公厕土暖及管道改造 |  |  |  | 标段：环卫基础设施升级改造（包1） |  |  |  | 第 155 页 共 215 页
序号 | 项目编码 | 项目名称 | 项目特征描述 |  | 计量单位 | 工程量 | 金额（元）
[7 empty] | 综合单价 |  | 合价 | 其中
暂估价
| 5 | 管 | 室内塑料排水管粘接管件） 2.介质:污水 3.材质、规格:UPVC管 De110mm 4.连接形式:粘接 5.压力试验及吹、洗设计要求:灌水试验
1706 | 031001006336 | UPVC排水管 | 1.安装部位:室内（包含室内塑料排水管管件） 2.介质:污水 3.材质、规格:UPVC管 De75mm 4.连接形式:粘接 5.压力试验及吹、洗设计要求:灌水试验 |  | m | 11.91
1707 | 031001006337 | UPVC排水管 | 1.安装部位:室内（包含室内塑料排水管管件） 2.介质:污水 3.材质、规格:UPVC管 De50mm 4.连接形式:粘接 5.压力试验及吹、洗设计要求:灌水试验 |  | m | 14
1708 | 031002001168 | 管道支架 | 1.成品管卡 2.规格:DN150mm |  | kg | 15.63
1709 | 031002001169 | 管道支架 | 1.成品管卡 2.规格:DN100mm |  | kg | 13.36
1710 | 031002001170 | 管道支架 | 1.成品管卡 2.规格:DN75mm |  | kg | 21.22
1711 | 031002001171 | 管道支架 | 1.成品管卡 2.规格:DN40mm |  | kg | 28
1712 | 031001006338 | 排水管拆除 | 1.名称：管道拆除 2.材质、规格:塑料管道拆除 公称外径110mm以内 3..保护性拆除、搬用至指定地点 |  | m | 25
1713 | 031001006339 | 排水管拆除 | 1.名称：管道拆除 2.材质、规格:塑料管道拆除 公称外径110mm以内 3..保护性拆除、搬用至指定地点 |  | m | 14.7
1714 | 031001006340 | 排水管拆除 | 1.名称：管道拆除 2.材质、规格:塑料管道拆除 公称外径50mm以内 |  | m | 11.91
本页小计
注：为计取规费等的使用，可在表中增设其中：“定额人工费”
表—08
分部分项工程和单价措施项目清单与计价表
工程名称：环卫基础设施升级改造（包1）-公厕土暖及管道改造 |  |  |  | 标段：环卫基础设施升级改造（包1） |  |  |  | 第 156 页 共 215 页
序号 | 项目编码 | 项目名称 | 项目特征描述 |  | 计量单位 | 工程量 | 金额（元）
[7 empty] | 综合单价 |  | 合价 | 其中
暂估价
3..保护性拆除、搬用至指定地点
1715 | 031001006341 | 排水管拆除 | 1.名称：管道拆除 2.材质、规格:塑料管道拆除 公称外径50mm以内 3..保护性拆除、搬用至指定地点 |  | m | 14
1716 | 031004006098 | 大便器 | 1.蹲便器拆除 2.包括锯、剔落给排水连接管、支架及其附件,安丝堵,剔凿地面,搬运至材料堆放地点等全部操作过程 |  | 组 | 11
1717 | 031004006099 | 大便器 | 1.坐便器拆除 2.包括锯、剔落给排水连接管、支架及其附件,安丝堵,剔凿地面,搬运至材料堆放地点等全部操作过程 |  | 组 | 4
1718 | 031004007048 | 小便器 | 1.小便器拆除 2.包括锯、剔落给排水连接管、支架及其附件,安丝堵,剔凿地面,搬运至材料堆放地点等全部操作过程。 |  | 组 | 6
分部小计
外贸水厕
电气改造
1719 | 030412001421 | 厕所标志灯-射灯 | 1.名称:厕所标志灯 2.规格:12V-3W |  | 套 | 2
1720 | 011615001184 | 开孔（打洞） | 1.砖墙打孔， 孔(洞)直径≤25mm |  | 个 | 4
1721 | 080807007312 | 线槽 | 1.砖墙开槽 管径≤32mm |  | m | 36
1722 | 030411001277 | 配管 | 1.名称：配管 2.材质及规格：刚性阻燃管 PVC de16 3.敷设方式：暗敷 |  | m | 36
1723 | 030411004501 | 配线 | 1、名称:管内穿线 2、配线形式:照明线路 3、型号:BV2.5mm2 4、规格:铜芯 |  | m | 108
1724 | 030404031154 | 小电器 | 1.名称：小厨宝 2.规格：10L |  | 个 | 2
本页小计
注：为计取规费等的使用，可在表中增设其中：“定额人工费”
表—08
分部分项工程和单价措施项目清单与计价表
工程名称：环卫基础设施升级改造（包1）-公厕土暖及管道改造 |  |  |  | 标段：环卫基础设施升级改造（包1） |  |  |  | 第 157 页 共 215 页
序号 | 项目编码 | 项目名称 | 项目特征描述 |  | 计量单位 | 工程量 | 金额（元）
[7 empty] | 综合单价 |  | 合价 | 其中
暂估价
1725 | 030404035156 | 插座 | 1.名称：三孔插座 2.规格：250V 10A 3.含PVC接线盒 |  | 个 | 2
分部小计
下水改造
1726 | 031001006342 | UPVC排水管 | 1.安装部位:室内（包含室内塑料排水管粘接管件） 2.介质:污水 3.材质、规格:UPVC管 De160mm 4.连接形式:粘接 5.压力试验及吹、洗设计要求:灌水试验 |  | m | 25
1727 | 031001006343 | UPVC排水管 | 1.安装部位:室内（包含室内塑料排水管粘接管件） 2.介质:污水 3.材质、规格:UPVC管 De110mm 4.连接形式:粘接 5.压力试验及吹、洗设计要求:灌水试验 |  | m | 14.7
1728 | 031001006344 | UPVC排水管 | 1.安装部位:室内（包含室内塑料排水管管件） 2.介质:污水 3.材质、规格:UPVC管 De75mm 4.连接形式:粘接 5.压力试验及吹、洗设计要求:灌水试验 |  | m | 11.91
1729 | 031001006345 | UPVC排水管 | 1.安装部位:室内（包含室内塑料排水管管件） 2.介质:污水 3.材质、规格:UPVC管 De50mm 4.连接形式:粘接 5.压力试验及吹、洗设计要求:灌水试验 |  | m | 14
1730 | 031002001172 | 管道支架 | 1.成品管卡 2.规格:DN150mm |  | kg | 15.63
1731 | 031002001173 | 管道支架 | 1.成品管卡 2.规格:DN100mm |  | kg | 13.36
1732 | 031002001174 | 管道支架 | 1.成品管卡 2.规格:DN75mm |  | kg | 21.22
本页小计
注：为计取规费等的使用，可在表中增设其中：“定额人工费”
表—08
分部分项工程和单价措施项目清单与计价表
工程名称：环卫基础设施升级改造（包1）-公厕土暖及管道改造 |  |  |  | 标段：环卫基础设施升级改造（包1） |  |  |  | 第 158 页 共 215 页
序号 | 项目编码 | 项目名称 | 项目特征描述 |  | 计量单位 | 工程量 | 金额（元）
[7 empty] | 综合单价 |  | 合价 | 其中
暂估价
1733 | 031002001175 | 管道支架 | 1.成品管卡 2.规格:DN40mm |  | kg | 28
1734 | 031001006346 | 排水管拆除 | 1.名称：管道拆除 2.材质、规格:塑料管道拆除 公称外径110mm以内 3..保护性拆除、搬用至指定地点 |  | m | 25
1735 | 031001006347 | 排水管拆除 | 1.名称：管道拆除 2.材质、规格:塑料管道拆除 公称外径110mm以内 3..保护性拆除、搬用至指定地点 |  | m | 14.7
1736 | 031001006348 | 排水管拆除 | 1.名称：管道拆除 2.材质、规格:塑料管道拆除 公称外径50mm以内 3..保护性拆除、搬用至指定地点 |  | m | 11.91
1737 | 031001006349 | 排水管拆除 | 1.名称：管道拆除 2.材质、规格:塑料管道拆除 公称外径50mm以内 3..保护性拆除、搬用至指定地点 |  | m | 14
1738 | 031004006100 | 大便器 | 1.蹲便器拆除 2.包括锯、剔落给排水连接管、支架及其附件,安丝堵,剔凿地面,搬运至材料堆放地点等全部操作过程 |  | 组 | 11
1739 | 031004006101 | 大便器 | 1.坐便器拆除 2.包括锯、剔落给排水连接管、支架及其附件,安丝堵,剔凿地面,搬运至材料堆放地点等全部操作过程 |  | 组 | 4
1740 | 031004007049 | 小便器 | 1.小便器拆除 2.包括锯、剔落给排水连接管、支架及其附件,安丝堵,剔凿地面,搬运至材料堆放地点等全部操作过程。 |  | 组 | 6
分部小计
中心医院水厕
电气改造
1741 | 030412001422 | 厕所标志灯-射 | 1.名称:厕所标志灯 |  | 套 | 2
本页小计
注：为计取规费等的使用，可在表中增设其中：“定额人工费”
表—08
分部分项工程和单价措施项目清单与计价表
工程名称：环卫基础设施升级改造（包1）-公厕土暖及管道改造 |  |  |  | 标段：环卫基础设施升级改造（包1） |  |  |  | 第 159 页 共 215 页
序号 | 项目编码 | 项目名称 | 项目特征描述 |  | 计量单位 | 工程量 | 金额（元）
[7 empty] | 综合单价 |  | 合价 | 其中
暂估价
|  | 灯 | 2.规格:12V-3W
1742 | 011615001185 | 开孔（打洞） | 1.砖墙打孔， 孔(洞)直径≤25mm |  | 个 | 4
1743 | 080807007313 | 线槽 | 1.砖墙开槽 管径≤32mm |  | m | 36
1744 | 030411001278 | 配管 | 1.名称：配管 2.材质及规格：刚性阻燃管 PVC de16 3.敷设方式：暗敷 |  | m | 36
1745 | 030411004502 | 配线 | 1、名称:管内穿线 2、配线形式:照明线路 3、型号:BV2.5mm2 4、规格:铜芯 |  | m | 108
1746 | 030404031155 | 小电器 | 1.名称：小厨宝 2.规格：10L |  | 个 | 2
1747 | 030404035157 | 插座 | 1.名称：三孔插座 2.规格：250V 10A 3.含PVC接线盒 |  | 个 | 2
分部小计
下水改造
1748 | 031001006350 | UPVC排水管 | 1.安装部位:室内（包含室内塑料排水管粘接管件） 2.介质:污水 3.材质、规格:UPVC管 De160mm 4.连接形式:粘接 5.压力试验及吹、洗设计要求:灌水试验 |  | m | 25
1749 | 031001006351 | UPVC排水管 | 1.安装部位:室内（包含室内塑料排水管粘接管件） 2.介质:污水 3.材质、规格:UPVC管 De110mm 4.连接形式:粘接 5.压力试验及吹、洗设计要求:灌水试验 |  | m | 14.7
1750 | 031001006352 | UPVC排水管 | 1.安装部位:室内（包含室内塑料排水管管件） 2.介质:污水 3.材质、规格:UPVC管 De75mm 4.连接形式:粘接 |  | m | 11.91
本页小计
注：为计取规费等的使用，可在表中增设其中：“定额人工费”
表—08
分部分项工程和单价措施项目清单与计价表
工程名称：环卫基础设施升级改造（包1）-公厕土暖及管道改造 |  |  |  | 标段：环卫基础设施升级改造（包1） |  |  |  | 第 160 页 共 215 页
序号 | 项目编码 | 项目名称 | 项目特征描述 |  | 计量单位 | 工程量 | 金额（元）
[7 empty] | 综合单价 |  | 合价 | 其中
暂估价
5.压力试验及吹、洗设计要求:灌水试验
1751 | 031001006353 | UPVC排水管 | 1.安装部位:室内（包含室内塑料排水管管件） 2.介质:污水 3.材质、规格:UPVC管 De50mm 4.连接形式:粘接 5.压力试验及吹、洗设计要求:灌水试验 |  | m | 14
1752 | 031002001176 | 管道支架 | 1.成品管卡 2.规格:DN150mm |  | kg | 15.63
1753 | 031002001177 | 管道支架 | 1.成品管卡 2.规格:DN100mm |  | kg | 13.36
1754 | 031002001178 | 管道支架 | 1.成品管卡 2.规格:DN75mm |  | kg | 21.22
1755 | 031002001179 | 管道支架 | 1.成品管卡 2.规格:DN40mm |  | kg | 28
1756 | 031001006354 | 排水管拆除 | 1.名称：管道拆除 2.材质、规格:塑料管道拆除 公称外径110mm以内 3..保护性拆除、搬用至指定地点 |  | m | 25
1757 | 031001006355 | 排水管拆除 | 1.名称：管道拆除 2.材质、规格:塑料管道拆除 公称外径110mm以内 3..保护性拆除、搬用至指定地点 |  | m | 14.7
1758 | 031001006356 | 排水管拆除 | 1.名称：管道拆除 2.材质、规格:塑料管道拆除 公称外径50mm以内 3..保护性拆除、搬用至指定地点 |  | m | 11.91
1759 | 031001006357 | 排水管拆除 | 1.名称：管道拆除 2.材质、规格:塑料管道拆除 公称外径50mm以内 3..保护性拆除、搬用至指定地点 |  | m | 14
1760 | 031004006102 | 大便器 | 1.蹲便器拆除 2.包括锯、剔落给排水连接管、支架及其附件,安丝堵,剔凿地面,搬运至材料堆放地点等全部操作过程 |  | 组 | 11
1761 | 03100400610 | 大便 | 1.坐便器拆除 |  | 组 | 4
本页小计
注：为计取规费等的使用，可在表中增设其中：“定额人工费”
表—08
分部分项工程和单价措施项目清单与计价表
工程名称：环卫基础设施升级改造（包1）-公厕土暖及管道改造 |  |  |  | 标段：环卫基础设施升级改造（包1） |  |  |  | 第 161 页 共 215 页
序号 | 项目编码 | 项目名称 | 项目特征描述 |  | 计量单位 | 工程量 | 金额（元）
[7 empty] | 综合单价 |  | 合价 | 其中
暂估价
| 3 | 器 | 2.包括锯、剔落给排水连接管、支架及其附件,安丝堵,剔凿地面,搬运至材料堆放地点等全部操作过程
1762 | 031004007050 | 小便器 | 1.小便器拆除 2.包括锯、剔落给排水连接管、支架及其附件,安丝堵,剔凿地面,搬运至材料堆放地点等全部操作过程。 |  | 组 | 6
分部小计
电力宾馆水厕
电气改造
1763 | 030412001423 | 厕所标志灯-射灯 | 1.名称:厕所标志灯 2.规格:12V-3W |  | 套 | 2
1764 | 011615001186 | 开孔（打洞） | 1.砖墙打孔， 孔(洞)直径≤25mm |  | 个 | 4
1765 | 080807007314 | 线槽 | 1.砖墙开槽 管径≤32mm |  | m | 36
1766 | 030411001279 | 配管 | 1.名称：配管 2.材质及规格：刚性阻燃管 PVC de16 3.敷设方式：暗敷 |  | m | 36
1767 | 030411004503 | 配线 | 1、名称:管内穿线 2、配线形式:照明线路 3、型号:BV2.5mm2 4、规格:铜芯 |  | m | 108
1768 | 030404031156 | 小电器 | 1.名称：小厨宝 2.规格：10L |  | 个 | 2
1769 | 030404035158 | 插座 | 1.名称：三孔插座 2.规格：250V 10A 3.含PVC接线盒 |  | 个 | 2
分部小计
下水改造
1770 | 031001006358 | UPVC排水管 | 1.安装部位:室内（包含室内塑料排水管粘接管件） 2.介质:污水 3.材质、规格:UPVC管 De160mm 4.连接形式:粘接 |  | m | 25
本页小计
注：为计取规费等的使用，可在表中增设其中：“定额人工费”
表—08
分部分项工程和单价措施项目清单与计价表
工程名称：环卫基础设施升级改造（包1）-公厕土暖及管道改造 |  |  |  | 标段：环卫基础设施升级改造（包1） |  |  |  | 第 162 页 共 215 页
序号 | 项目编码 | 项目名称 | 项目特征描述 |  | 计量单位 | 工程量 | 金额（元）
[7 empty] | 综合单价 |  | 合价 | 其中
暂估价
5.压力试验及吹、洗设计要求:灌水试验
1771 | 031001006359 | UPVC排水管 | 1.安装部位:室内（包含室内塑料排水管粘接管件） 2.介质:污水 3.材质、规格:UPVC管 De110mm 4.连接形式:粘接 5.压力试验及吹、洗设计要求:灌水试验 |  | m | 14.7
1772 | 031001006360 | UPVC排水管 | 1.安装部位:室内（包含室内塑料排水管管件） 2.介质:污水 3.材质、规格:UPVC管 De75mm 4.连接形式:粘接 5.压力试验及吹、洗设计要求:灌水试验 |  | m | 11.91
1773 | 031001006361 | UPVC排水管 | 1.安装部位:室内（包含室内塑料排水管管件） 2.介质:污水 3.材质、规格:UPVC管 De50mm 4.连接形式:粘接 5.压力试验及吹、洗设计要求:灌水试验 |  | m | 14
1774 | 031002001180 | 管道支架 | 1.成品管卡 2.规格:DN150mm |  | kg | 15.63
1775 | 031002001181 | 管道支架 | 1.成品管卡 2.规格:DN100mm |  | kg | 13.36
1776 | 031002001182 | 管道支架 | 1.成品管卡 2.规格:DN75mm |  | kg | 21.22
1777 | 031002001183 | 管道支架 | 1.成品管卡 2.规格:DN40mm |  | kg | 28
1778 | 031001006362 | 排水管拆除 | 1.名称：管道拆除 2.材质、规格:塑料管道拆除 公称外径110mm以内 3..保护性拆除、搬用至指定地点 |  | m | 25
1779 | 031001006363 | 排水管拆除 | 1.名称：管道拆除 2.材质、规格:塑料管道拆除 公称外径110mm以内 3..保护性拆除、搬用至指定地点 |  | m | 14.7
本页小计
注：为计取规费等的使用，可在表中增设其中：“定额人工费”
表—08
分部分项工程和单价措施项目清单与计价表
工程名称：环卫基础设施升级改造（包1）-公厕土暖及管道改造 |  |  |  | 标段：环卫基础设施升级改造（包1） |  |  |  | 第 163 页 共 215 页
序号 | 项目编码 | 项目名称 | 项目特征描述 |  | 计量单位 | 工程量 | 金额（元）
[7 empty] | 综合单价 |  | 合价 | 其中
暂估价
1780 | 031001006364 | 排水管拆除 | 1.名称：管道拆除 2.材质、规格:塑料管道拆除 公称外径50mm以内 3..保护性拆除、搬用至指定地点 |  | m | 11.91
1781 | 031001006365 | 排水管拆除 | 1.名称：管道拆除 2.材质、规格:塑料管道拆除 公称外径50mm以内 3..保护性拆除、搬用至指定地点 |  | m | 14
1782 | 031004006104 | 大便器 | 1.蹲便器拆除 2.包括锯、剔落给排水连接管、支架及其附件,安丝堵,剔凿地面,搬运至材料堆放地点等全部操作过程 |  | 组 | 11
1783 | 031004006105 | 大便器 | 1.坐便器拆除 2.包括锯、剔落给排水连接管、支架及其附件,安丝堵,剔凿地面,搬运至材料堆放地点等全部操作过程 |  | 组 | 4
1784 | 031004007051 | 小便器 | 1.小便器拆除 2.包括锯、剔落给排水连接管、支架及其附件,安丝堵,剔凿地面,搬运至材料堆放地点等全部操作过程。 |  | 组 | 6
分部小计
郝家村4号水厕
电气改造
1785 | 030412001424 | 厕所标志灯-射灯 | 1.名称:厕所标志灯 2.规格:12V-3W |  | 套 | 2
1786 | 011615001187 | 开孔（打洞） | 1.砖墙打孔， 孔(洞)直径≤25mm |  | 个 | 4
1787 | 080807007315 | 线槽 | 1.砖墙开槽 管径≤32mm |  | m | 36
1788 | 030411001280 | 配管 | 1.名称：配管 2.材质及规格：刚性阻燃管 PVC de16 3.敷设方式：暗敷 |  | m | 36
1789 | 030411004504 | 配线 | 1、名称:管内穿线 2、配线形式:照明线路 3、型号:BV2.5mm2 |  | m | 108
本页小计
注：为计取规费等的使用，可在表中增设其中：“定额人工费”
表—08
分部分项工程和单价措施项目清单与计价表
工程名称：环卫基础设施升级改造（包1）-公厕土暖及管道改造 |  |  |  | 标段：环卫基础设施升级改造（包1） |  |  |  | 第 164 页 共 215 页
序号 | 项目编码 | 项目名称 | 项目特征描述 |  | 计量单位 | 工程量 | 金额（元）
[7 empty] | 综合单价 |  | 合价 | 其中
暂估价
4、规格:铜芯
1790 | 030404031157 | 小电器 | 1.名称：小厨宝 2.规格：10L |  | 个 | 2
1791 | 030404035159 | 插座 | 1.名称：三孔插座 2.规格：250V 10A 3.含PVC接线盒 |  | 个 | 2
分部小计
下水改造
1792 | 031001006366 | UPVC排水管 | 1.安装部位:室内（包含室内塑料排水管粘接管件） 2.介质:污水 3.材质、规格:UPVC管 De160mm 4.连接形式:粘接 5.压力试验及吹、洗设计要求:灌水试验 |  | m | 25
1793 | 031001006367 | UPVC排水管 | 1.安装部位:室内（包含室内塑料排水管粘接管件） 2.介质:污水 3.材质、规格:UPVC管 De110mm 4.连接形式:粘接 5.压力试验及吹、洗设计要求:灌水试验 |  | m | 14.7
1794 | 031001006368 | UPVC排水管 | 1.安装部位:室内（包含室内塑料排水管管件） 2.介质:污水 3.材质、规格:UPVC管 De75mm 4.连接形式:粘接 5.压力试验及吹、洗设计要求:灌水试验 |  | m | 11.91
1795 | 031001006369 | UPVC排水管 | 1.安装部位:室内（包含室内塑料排水管管件） 2.介质:污水 3.材质、规格:UPVC管 De50mm 4.连接形式:粘接 5.压力试验及吹、洗设计要求:灌水试验 |  | m | 14
1796 | 031002001184 | 管道支架 | 1.成品管卡 2.规格:DN150mm |  | kg | 15.63
本页小计
注：为计取规费等的使用，可在表中增设其中：“定额人工费”
表—08
分部分项工程和单价措施项目清单与计价表
工程名称：环卫基础设施升级改造（包1）-公厕土暖及管道改造 |  |  |  | 标段：环卫基础设施升级改造（包1） |  |  |  | 第 165 页 共 215 页
序号 | 项目编码 | 项目名称 | 项目特征描述 |  | 计量单位 | 工程量 | 金额（元）
[7 empty] | 综合单价 |  | 合价 | 其中
暂估价
1797 | 031002001185 | 管道支架 | 1.成品管卡 2.规格:DN100mm |  | kg | 13.36
1798 | 031002001186 | 管道支架 | 1.成品管卡 2.规格:DN75mm |  | kg | 21.22
1799 | 031002001187 | 管道支架 | 1.成品管卡 2.规格:DN40mm |  | kg | 28
1800 | 031001006370 | 排水管拆除 | 1.名称：管道拆除 2.材质、规格:塑料管道拆除 公称外径110mm以内 3..保护性拆除、搬用至指定地点 |  | m | 25
1801 | 031001006371 | 排水管拆除 | 1.名称：管道拆除 2.材质、规格:塑料管道拆除 公称外径110mm以内 3..保护性拆除、搬用至指定地点 |  | m | 14.7
1802 | 031001006372 | 排水管拆除 | 1.名称：管道拆除 2.材质、规格:塑料管道拆除 公称外径50mm以内 3..保护性拆除、搬用至指定地点 |  | m | 11.91
1803 | 031001006373 | 排水管拆除 | 1.名称：管道拆除 2.材质、规格:塑料管道拆除 公称外径50mm以内 3..保护性拆除、搬用至指定地点 |  | m | 14
1804 | 031004006106 | 大便器 | 1.蹲便器拆除 2.包括锯、剔落给排水连接管、支架及其附件,安丝堵,剔凿地面,搬运至材料堆放地点等全部操作过程 |  | 组 | 11
1805 | 031004006107 | 大便器 | 1.坐便器拆除 2.包括锯、剔落给排水连接管、支架及其附件,安丝堵,剔凿地面,搬运至材料堆放地点等全部操作过程 |  | 组 | 4
1806 | 031004007052 | 小便器 | 1.小便器拆除 2.包括锯、剔落给排水连接管、支架及其附件,安丝堵,剔凿地面,搬运至材料堆放地点等全部操作过程。 |  | 组 | 6
分部小计
本页小计
注：为计取规费等的使用，可在表中增设其中：“定额人工费”
表—08
分部分项工程和单价措施项目清单与计价表
工程名称：环卫基础设施升级改造（包1）-公厕土暖及管道改造 |  |  |  | 标段：环卫基础设施升级改造（包1） |  |  |  | 第 166 页 共 215 页
序号 | 项目编码 | 项目名称 | 项目特征描述 |  | 计量单位 | 工程量 | 金额（元）
[7 empty] | 综合单价 |  | 合价 | 其中
暂估价
郝家村3号水厕
电气改造
1807 | 030412001425 | 厕所标志灯-射灯 | 1.名称:厕所标志灯 2.规格:12V-3W |  | 套 | 2
1808 | 011615001188 | 开孔（打洞） | 1.砖墙打孔， 孔(洞)直径≤25mm |  | 个 | 4
1809 | 080807007316 | 线槽 | 1.砖墙开槽 管径≤32mm |  | m | 36
1810 | 030411001281 | 配管 | 1.名称：配管 2.材质及规格：刚性阻燃管 PVC de16 3.敷设方式：暗敷 |  | m | 36
1811 | 030411004505 | 配线 | 1、名称:管内穿线 2、配线形式:照明线路 3、型号:BV2.5mm2 4、规格:铜芯 |  | m | 108
1812 | 030404031158 | 小电器 | 1.名称：小厨宝 2.规格：10L |  | 个 | 2
1813 | 030404035160 | 插座 | 1.名称：三孔插座 2.规格：250V 10A 3.含PVC接线盒 |  | 个 | 2
分部小计
下水改造
1814 | 031001006374 | UPVC排水管 | 1.安装部位:室内（包含室内塑料排水管粘接管件） 2.介质:污水 3.材质、规格:UPVC管 De160mm 4.连接形式:粘接 5.压力试验及吹、洗设计要求:灌水试验 |  | m | 25
1815 | 031001006375 | UPVC排水管 | 1.安装部位:室内（包含室内塑料排水管粘接管件） 2.介质:污水 3.材质、规格:UPVC管 De110mm 4.连接形式:粘接 5.压力试验及吹、洗设计要求:灌水试验 |  | m | 14.7
1816 | 031001006376 | UPVC排水管 | 1.安装部位:室内（包含室内塑料排水管管件） 2.介质:污水 |  | m | 11.91
本页小计
注：为计取规费等的使用，可在表中增设其中：“定额人工费”
表—08
分部分项工程和单价措施项目清单与计价表
工程名称：环卫基础设施升级改造（包1）-公厕土暖及管道改造 |  |  |  | 标段：环卫基础设施升级改造（包1） |  |  |  | 第 167 页 共 215 页
序号 | 项目编码 | 项目名称 | 项目特征描述 |  | 计量单位 | 工程量 | 金额（元）
[7 empty] | 综合单价 |  | 合价 | 其中
暂估价
3.材质、规格:UPVC管 De75mm 4.连接形式:粘接 5.压力试验及吹、洗设计要求:灌水试验
1817 | 031001006377 | UPVC排水管 | 1.安装部位:室内（包含室内塑料排水管管件） 2.介质:污水 3.材质、规格:UPVC管 De50mm 4.连接形式:粘接 5.压力试验及吹、洗设计要求:灌水试验 |  | m | 14
1818 | 031002001188 | 管道支架 | 1.成品管卡 2.规格:DN150mm |  | kg | 15.63
1819 | 031002001189 | 管道支架 | 1.成品管卡 2.规格:DN100mm |  | kg | 13.36
1820 | 031002001190 | 管道支架 | 1.成品管卡 2.规格:DN75mm |  | kg | 21.22
1821 | 031002001191 | 管道支架 | 1.成品管卡 2.规格:DN40mm |  | kg | 28
1822 | 031001006378 | 排水管拆除 | 1.名称：管道拆除 2.材质、规格:塑料管道拆除 公称外径110mm以内 3..保护性拆除、搬用至指定地点 |  | m | 25
1823 | 031001006379 | 排水管拆除 | 1.名称：管道拆除 2.材质、规格:塑料管道拆除 公称外径110mm以内 3..保护性拆除、搬用至指定地点 |  | m | 14.7
1824 | 031001006380 | 排水管拆除 | 1.名称：管道拆除 2.材质、规格:塑料管道拆除 公称外径50mm以内 3..保护性拆除、搬用至指定地点 |  | m | 11.91
1825 | 031001006381 | 排水管拆除 | 1.名称：管道拆除 2.材质、规格:塑料管道拆除 公称外径50mm以内 3..保护性拆除、搬用至指定地点 |  | m | 14
1826 | 031004006108 | 大便器 | 1.蹲便器拆除 2.包括锯、剔落给排水连接管、支架及其附件,安 |  | 组 | 11
本页小计
注：为计取规费等的使用，可在表中增设其中：“定额人工费”
表—08
分部分项工程和单价措施项目清单与计价表
工程名称：环卫基础设施升级改造（包1）-公厕土暖及管道改造 |  |  |  | 标段：环卫基础设施升级改造（包1） |  |  |  | 第 168 页 共 215 页
序号 | 项目编码 | 项目名称 | 项目特征描述 |  | 计量单位 | 工程量 | 金额（元）
[7 empty] | 综合单价 |  | 合价 | 其中
暂估价
丝堵,剔凿地面,搬运至材料堆放地点等全部操作过程
1827 | 031004006109 | 大便器 | 1.坐便器拆除 2.包括锯、剔落给排水连接管、支架及其附件,安丝堵,剔凿地面,搬运至材料堆放地点等全部操作过程 |  | 组 | 4
1828 | 031004007053 | 小便器 | 1.小便器拆除 2.包括锯、剔落给排水连接管、支架及其附件,安丝堵,剔凿地面,搬运至材料堆放地点等全部操作过程。 |  | 组 | 6
分部小计
郝家村2号水厕
电气改造
1829 | 030412001426 | 厕所标志灯-射灯 | 1.名称:厕所标志灯 2.规格:12V-3W |  | 套 | 2
1830 | 011615001189 | 开孔（打洞） | 1.砖墙打孔， 孔(洞)直径≤25mm |  | 个 | 4
1831 | 080807007317 | 线槽 | 1.砖墙开槽 管径≤32mm |  | m | 36
1832 | 030411001282 | 配管 | 1.名称：配管 2.材质及规格：刚性阻燃管 PVC de16 3.敷设方式：暗敷 |  | m | 36
1833 | 030411004506 | 配线 | 1、名称:管内穿线 2、配线形式:照明线路 3、型号:BV2.5mm2 4、规格:铜芯 |  | m | 108
1834 | 030404031159 | 小电器 | 1.名称：小厨宝 2.规格：10L |  | 个 | 2
1835 | 030404035161 | 插座 | 1.名称：三孔插座 2.规格：250V 10A 3.含PVC接线盒 |  | 个 | 2
分部小计
下水改造
1836 | 031001006382 | UPVC排水管 | 1.安装部位:室内（包含室内塑料排水管粘接管件） |  | m | 25
本页小计
注：为计取规费等的使用，可在表中增设其中：“定额人工费”
表—08
分部分项工程和单价措施项目清单与计价表
工程名称：环卫基础设施升级改造（包1）-公厕土暖及管道改造 |  |  |  | 标段：环卫基础设施升级改造（包1） |  |  |  | 第 169 页 共 215 页
序号 | 项目编码 | 项目名称 | 项目特征描述 |  | 计量单位 | 工程量 | 金额（元）
[7 empty] | 综合单价 |  | 合价 | 其中
暂估价
2.介质:污水 3.材质、规格:UPVC管 De160mm 4.连接形式:粘接 5.压力试验及吹、洗设计要求:灌水试验
1837 | 031001006383 | UPVC排水管 | 1.安装部位:室内（包含室内塑料排水管粘接管件） 2.介质:污水 3.材质、规格:UPVC管 De110mm 4.连接形式:粘接 5.压力试验及吹、洗设计要求:灌水试验 |  | m | 14.7
1838 | 031001006384 | UPVC排水管 | 1.安装部位:室内（包含室内塑料排水管管件） 2.介质:污水 3.材质、规格:UPVC管 De75mm 4.连接形式:粘接 5.压力试验及吹、洗设计要求:灌水试验 |  | m | 11.91
1839 | 031001006385 | UPVC排水管 | 1.安装部位:室内（包含室内塑料排水管管件） 2.介质:污水 3.材质、规格:UPVC管 De50mm 4.连接形式:粘接 5.压力试验及吹、洗设计要求:灌水试验 |  | m | 14
1840 | 031002001192 | 管道支架 | 1.成品管卡 2.规格:DN150mm |  | kg | 15.63
1841 | 031002001193 | 管道支架 | 1.成品管卡 2.规格:DN100mm |  | kg | 13.36
1842 | 031002001194 | 管道支架 | 1.成品管卡 2.规格:DN75mm |  | kg | 21.22
1843 | 031002001195 | 管道支架 | 1.成品管卡 2.规格:DN40mm |  | kg | 28
1844 | 031001006386 | 排水管拆除 | 1.名称：管道拆除 2.材质、规格:塑料管道拆除 公称外径110mm以内 3..保护性拆除、搬用至指定地点 |  | m | 25
1845 | 031001006387 | 排水管拆除 | 1.名称：管道拆除 |  | m | 14.7
本页小计
注：为计取规费等的使用，可在表中增设其中：“定额人工费”
表—08
分部分项工程和单价措施项目清单与计价表
工程名称：环卫基础设施升级改造（包1）-公厕土暖及管道改造 |  |  |  | 标段：环卫基础设施升级改造（包1） |  |  |  | 第 170 页 共 215 页
序号 | 项目编码 | 项目名称 | 项目特征描述 |  | 计量单位 | 工程量 | 金额（元）
[7 empty] | 综合单价 |  | 合价 | 其中
暂估价
2.材质、规格:塑料管道拆除 公称外径110mm以内 3..保护性拆除、搬用至指定地点
1846 | 031001006388 | 排水管拆除 | 1.名称：管道拆除 2.材质、规格:塑料管道拆除 公称外径50mm以内 3..保护性拆除、搬用至指定地点 |  | m | 11.91
1847 | 031001006389 | 排水管拆除 | 1.名称：管道拆除 2.材质、规格:塑料管道拆除 公称外径50mm以内 3..保护性拆除、搬用至指定地点 |  | m | 14
1848 | 031004006110 | 大便器 | 1.蹲便器拆除 2.包括锯、剔落给排水连接管、支架及其附件,安丝堵,剔凿地面,搬运至材料堆放地点等全部操作过程 |  | 组 | 11
1849 | 031004006111 | 大便器 | 1.坐便器拆除 2.包括锯、剔落给排水连接管、支架及其附件,安丝堵,剔凿地面,搬运至材料堆放地点等全部操作过程 |  | 组 | 4
1850 | 031004007054 | 小便器 | 1.小便器拆除 2.包括锯、剔落给排水连接管、支架及其附件,安丝堵,剔凿地面,搬运至材料堆放地点等全部操作过程。 |  | 组 | 6
分部小计
郝家村1号水厕
电气改造
1851 | 030412001427 | 厕所标志灯-射灯 | 1.名称:厕所标志灯 2.规格:12V-3W |  | 套 | 2
1852 | 011615001190 | 开孔（打洞） | 1.砖墙打孔， 孔(洞)直径≤25mm |  | 个 | 4
1853 | 080807007318 | 线槽 | 1.砖墙开槽 管径≤32mm |  | m | 36
1854 | 030411001283 | 配管 | 1.名称：配管 2.材质及规格：刚性阻燃管 PVC de16 |  | m | 36
本页小计
注：为计取规费等的使用，可在表中增设其中：“定额人工费”
表—08
分部分项工程和单价措施项目清单与计价表
工程名称：环卫基础设施升级改造（包1）-公厕土暖及管道改造 |  |  |  | 标段：环卫基础设施升级改造（包1） |  |  |  | 第 171 页 共 215 页
序号 | 项目编码 | 项目名称 | 项目特征描述 |  | 计量单位 | 工程量 | 金额（元）
[7 empty] | 综合单价 |  | 合价 | 其中
暂估价
3.敷设方式：暗敷
1855 | 030411004507 | 配线 | 1、名称:管内穿线 2、配线形式:照明线路 3、型号:BV2.5mm2 4、规格:铜芯 |  | m | 108
1856 | 030404031160 | 小电器 | 1.名称：小厨宝 2.规格：10L |  | 个 | 2
1857 | 030404035162 | 插座 | 1.名称：三孔插座 2.规格：250V 10A 3.含PVC接线盒 |  | 个 | 2
分部小计
下水改造
1858 | 031001006390 | UPVC排水管 | 1.安装部位:室内（包含室内塑料排水管粘接管件） 2.介质:污水 3.材质、规格:UPVC管 De160mm 4.连接形式:粘接 5.压力试验及吹、洗设计要求:灌水试验 |  | m | 25
1859 | 031001006391 | UPVC排水管 | 1.安装部位:室内（包含室内塑料排水管粘接管件） 2.介质:污水 3.材质、规格:UPVC管 De110mm 4.连接形式:粘接 5.压力试验及吹、洗设计要求:灌水试验 |  | m | 14.7
1860 | 031001006392 | UPVC排水管 | 1.安装部位:室内（包含室内塑料排水管管件） 2.介质:污水 3.材质、规格:UPVC管 De75mm 4.连接形式:粘接 5.压力试验及吹、洗设计要求:灌水试验 |  | m | 11.91
1861 | 031001006393 | UPVC排水管 | 1.安装部位:室内（包含室内塑料排水管管件） 2.介质:污水 3.材质、规格:UPVC管 De50mm 4.连接形式:粘接 |  | m | 14
本页小计
注：为计取规费等的使用，可在表中增设其中：“定额人工费”
表—08
分部分项工程和单价措施项目清单与计价表
工程名称：环卫基础设施升级改造（包1）-公厕土暖及管道改造 |  |  |  | 标段：环卫基础设施升级改造（包1） |  |  |  | 第 172 页 共 215 页
序号 | 项目编码 | 项目名称 | 项目特征描述 |  | 计量单位 | 工程量 | 金额（元）
[7 empty] | 综合单价 |  | 合价 | 其中
暂估价
5.压力试验及吹、洗设计要求:灌水试验
1862 | 031002001196 | 管道支架 | 1.成品管卡 2.规格:DN150mm |  | kg | 15.63
1863 | 031002001197 | 管道支架 | 1.成品管卡 2.规格:DN100mm |  | kg | 13.36
1864 | 031002001198 | 管道支架 | 1.成品管卡 2.规格:DN75mm |  | kg | 21.22
1865 | 031002001199 | 管道支架 | 1.成品管卡 2.规格:DN40mm |  | kg | 28
1866 | 031001006394 | 排水管拆除 | 1.名称：管道拆除 2.材质、规格:塑料管道拆除 公称外径110mm以内 3..保护性拆除、搬用至指定地点 |  | m | 25
1867 | 031001006395 | 排水管拆除 | 1.名称：管道拆除 2.材质、规格:塑料管道拆除 公称外径110mm以内 3..保护性拆除、搬用至指定地点 |  | m | 14.7
1868 | 031001006396 | 排水管拆除 | 1.名称：管道拆除 2.材质、规格:塑料管道拆除 公称外径50mm以内 3..保护性拆除、搬用至指定地点 |  | m | 11.91
1869 | 031001006397 | 排水管拆除 | 1.名称：管道拆除 2.材质、规格:塑料管道拆除 公称外径50mm以内 3..保护性拆除、搬用至指定地点 |  | m | 14
1870 | 031004006112 | 大便器 | 1.蹲便器拆除 2.包括锯、剔落给排水连接管、支架及其附件,安丝堵,剔凿地面,搬运至材料堆放地点等全部操作过程 |  | 组 | 11
1871 | 031004006113 | 大便器 | 1.坐便器拆除 2.包括锯、剔落给排水连接管、支架及其附件,安丝堵,剔凿地面,搬运至材料堆放地点等全部操作过程 |  | 组 | 4
1872 | 031004007055 | 小便器 | 1.小便器拆除 2.包括锯、剔落给排水连接管、支架及其附件,安 |  | 组 | 6
本页小计
注：为计取规费等的使用，可在表中增设其中：“定额人工费”
表—08
分部分项工程和单价措施项目清单与计价表
工程名称：环卫基础设施升级改造（包1）-公厕土暖及管道改造 |  |  |  | 标段：环卫基础设施升级改造（包1） |  |  |  | 第 173 页 共 215 页
序号 | 项目编码 | 项目名称 | 项目特征描述 |  | 计量单位 | 工程量 | 金额（元）
[7 empty] | 综合单价 |  | 合价 | 其中
暂估价
丝堵,剔凿地面,搬运至材料堆放地点等全部操作过程。
分部小计
国电后水厕
土暖改造
1873 | 011614001001 | 旧锅炉拆除 | 1.拆除旧供暖锅炉 2.工作内容：停泄水、断管道、拆除炉体及炉体安全附件等,运至指定地点清理。 |  | 台 | 1
1874 | 031006012001 | 电锅炉 | 1.安装成品电锅炉 2.型号及规格：12kw 3.安装方式：附墙安装 |  | 台 | 1
1875 | 030817007001 | 屏蔽泵 | 1.安装成品屏蔽泵 2.规格及型号:300w 3.检查接线 |  | 个 | 1
1876 | 031001006398 | 塑料管 | 1.室内敷设塑料采暖管 2.材质及规格:PPR-40 S3.2系 3.连接方式：热熔连接 4.压力试验及吹洗符合设计要求 |  | m | 4
1877 | 031001006399 | 塑料管 | 1.名称：室内采暖管 2.材质及规格:PPR-32 S3.2系 3.连接方式：热熔连接 4.压力试验及吹洗符合设计要求 |  | m | 4
1878 | 031001006400 | 塑料管 | 1.室内敷设塑料采暖管 2.材质及规格:PPR-25 S3.2系 3.连接方式：热熔连接 4.压力试验及吹洗符合设计要求 |  | m | 4
1879 | 031003001001 | 塑料球阀 | 1.名称:塑料球阀 2.规格:de25 3.连接方式：热熔连接 |  | 个 | 1
1880 | 031003001002 | 塑料球阀 | 1.名称:塑料球阀 2.规格:de40 3.连接方式：热熔连接 |  | 个 | 1
1881 | 031003001003 | 塑料球阀 | 1.名称:塑料球阀 2.规格:de32 |  | 个 | 1
本页小计
注：为计取规费等的使用，可在表中增设其中：“定额人工费”
表—08
分部分项工程和单价措施项目清单与计价表
工程名称：环卫基础设施升级改造（包1）-公厕土暖及管道改造 |  |  |  | 标段：环卫基础设施升级改造（包1） |  |  |  | 第 174 页 共 215 页
序号 | 项目编码 | 项目名称 | 项目特征描述 |  | 计量单位 | 工程量 | 金额（元）
[7 empty] | 综合单价 |  | 合价 | 其中
暂估价
3.连接方式：热熔连接
1882 | 031003001004 | 螺纹阀门 | 1.安装排气阀 2.规格:DN15 3.连接方式：螺纹连接 |  | 个 | 1
1883 | 031005002002 | 钢制散热器 | 1.铸铁散热器600高（12柱） |  | 组 | 2
1884 | 031006015001 | 水箱 | 1.pp塑料水箱 2.规格：45cm*25.5cm*36cm |  | 个 | 1
1885 | 011615001001 | 开孔（打洞） | 1.名称：墙体打孔 2.规格：DN63以下 |  | 个 | 1
1886 | 030408001001 | 电力电缆 | 1.名称:电力电缆 2.规格、型号:YJLV22-3*35+1*16mm2 3.材质:铝芯 4.电压等级(kV):1KV 5.敷设方式：直埋 |  | m | 200
1887 | 030408006001 | 电力电缆头 | 1.名称:电力电终端缆头 2.规格、型号：YJLV22-3*35+1*16mm2 3.材质:铝 |  | 个 | 2
1888 | 030411001001 | 配管 | 1.名称：配管PVC32 2.敷设方式：明敷设 |  | m | 8
1889 | 080806002001 | 配电箱、控制箱、插座箱 | 1.名称：40cm*50cm*18cm电表箱体 |  | 台 | 1
1890 | 030404034002 | 照明开关 | 1.名称：100A 3P空开 |  | 个 | 1
分部小计
交警大队北水厕
1891 | 011614001002 | 旧锅炉拆除 | 1.拆除旧供暖锅炉 2.工作内容：停泄水、断管道、拆除炉体及炉体安全附件等,运至指定地点清理。 |  | 台 | 1
1892 | 031006012002 | 电锅炉 | 1.安装成品电锅炉 2.型号及规格：12kw 3.安装方式：附墙安装 |  | 台 | 1
1893 | 030817007002 | 屏蔽泵 | 1.安装成品屏蔽泵 2.规格及型号:300w 3.检查接线 |  | 个 | 1
1894 | 031001006401 | 塑料管 | 1.室内敷设塑料采暖管 2.材质及规格:PPR-40 S3.2系 |  | m | 4
本页小计
注：为计取规费等的使用，可在表中增设其中：“定额人工费”
表—08
分部分项工程和单价措施项目清单与计价表
工程名称：环卫基础设施升级改造（包1）-公厕土暖及管道改造 |  |  |  | 标段：环卫基础设施升级改造（包1） |  |  |  | 第 175 页 共 215 页
序号 | 项目编码 | 项目名称 | 项目特征描述 |  | 计量单位 | 工程量 | 金额（元）
[7 empty] | 综合单价 |  | 合价 | 其中
暂估价
3.连接方式：热熔连接 4.压力试验及吹洗符合设计要求
1895 | 031001006402 | 塑料管 | 1.名称：室内采暖管 2.材质及规格:PPR-32 S3.2系 3.连接方式：热熔连接 4.压力试验及吹洗符合设计要求 |  | m | 4
1896 | 031001006403 | 塑料管 | 1.室内敷设塑料采暖管 2.材质及规格:PPR-25 S3.2系 3.连接方式：热熔连接 4.压力试验及吹洗符合设计要求 |  | m | 4
1897 | 031003001113 | 塑料球阀 | 1.名称:塑料球阀 2.规格:de25 3.连接方式：热熔连接 |  | 个 | 1
1898 | 031003001114 | 塑料球阀 | 1.名称:塑料球阀 2.规格:de40 3.连接方式：热熔连接 |  | 个 | 1
1899 | 031003001115 | 塑料球阀 | 1.名称:塑料球阀 2.规格:de32 3.连接方式：热熔连接 |  | 个 | 1
1900 | 031003001008 | 螺纹阀门 | 1.安装排气阀 2.规格:DN15 3.连接方式：螺纹连接 |  | 个 | 1
1901 | 031005002003 | 钢制散热器 | 1.铸铁散热器600高（12柱） |  | 组 | 2
1902 | 031006015002 | 水箱 | 1.pp塑料水箱 2.规格：45cm*25.5cm*36cm |  | 个 | 1
1903 | 011615001002 | 开孔（打洞） | 1.名称：墙体打孔 2.规格：DN63以下 |  | 个 | 1
1904 | 030408001002 | 电力电缆 | 1.名称:电力电缆 2.规格、型号:YJLV22-3*35+1*16mm2 3.材质:铝芯 4.电压等级(kV):1KV 5.敷设方式：直埋 |  | m | 200
1905 | 030408006002 | 电力电缆头 | 1.名称:电力电终端缆头 2.规格、型号：YJLV22-3*35+1*16mm2 3.材质:铝 |  | 个 | 2
本页小计
注：为计取规费等的使用，可在表中增设其中：“定额人工费”
表—08
分部分项工程和单价措施项目清单与计价表
工程名称：环卫基础设施升级改造（包1）-公厕土暖及管道改造 |  |  |  | 标段：环卫基础设施升级改造（包1） |  |  |  | 第 176 页 共 215 页
序号 | 项目编码 | 项目名称 | 项目特征描述 |  | 计量单位 | 工程量 | 金额（元）
[7 empty] | 综合单价 |  | 合价 | 其中
暂估价
1906 | 030411001002 | 配管 | 1.名称：配管PVC32 2.敷设方式：明敷设 |  | m | 8
1907 | 080806002002 | 配电箱、控制箱、插座箱 | 1.名称：40cm*50cm*18cm电表箱体 |  | 台 | 1
1908 | 030404034003 | 照明开关 | 1.名称：100A 3P空开 |  | 个 | 1
分部小计
交警大队南水厕
1909 | 011614001003 | 旧锅炉拆除 | 1.拆除旧供暖锅炉 2.工作内容：停泄水、断管道、拆除炉体及炉体安全附件等,运至指定地点清理。 |  | 台 | 1
1910 | 031006012003 | 电锅炉 | 1.安装成品电锅炉 2.型号及规格：12kw 3.安装方式：附墙安装 |  | 台 | 1
1911 | 030817007003 | 屏蔽泵 | 1.安装成品屏蔽泵 2.规格及型号:300w 3.检查接线 |  | 个 | 1
1912 | 031001006404 | 塑料管 | 1.室内敷设塑料采暖管 2.材质及规格:PPR-40 S3.2系 3.连接方式：热熔连接 4.压力试验及吹洗符合设计要求 |  | m | 4
1913 | 031001006405 | 塑料管 | 1.名称：室内采暖管 2.材质及规格:PPR-32 S3.2系 3.连接方式：热熔连接 4.压力试验及吹洗符合设计要求 |  | m | 4
1914 | 031001006406 | 塑料管 | 1.室内敷设塑料采暖管 2.材质及规格:PPR-25 S3.2系 3.连接方式：热熔连接 4.压力试验及吹洗符合设计要求 |  | m | 4
1915 | 031003001116 | 塑料球阀 | 1.名称:塑料球阀 2.规格:de25 3.连接方式：热熔连接 |  | 个 | 1
1916 | 031003001117 | 塑料球阀 | 1.名称:塑料球阀 2.规格:de40 3.连接方式：热熔连接 |  | 个 | 1
1917 | 031003001118 | 塑料球阀 | 1.名称:塑料球阀 |  | 个 | 1
本页小计
注：为计取规费等的使用，可在表中增设其中：“定额人工费”
表—08
分部分项工程和单价措施项目清单与计价表
工程名称：环卫基础设施升级改造（包1）-公厕土暖及管道改造 |  |  |  | 标段：环卫基础设施升级改造（包1） |  |  |  | 第 177 页 共 215 页
序号 | 项目编码 | 项目名称 | 项目特征描述 |  | 计量单位 | 工程量 | 金额（元）
[7 empty] | 综合单价 |  | 合价 | 其中
暂估价
2.规格:de32 3.连接方式：热熔连接
1918 | 031003001012 | 螺纹阀门 | 1.安装排气阀 2.规格:DN15 3.连接方式：螺纹连接 |  | 个 | 1
1919 | 031005002004 | 钢制散热器 | 1.铸铁散热器600高（12柱） |  | 组 | 2
1920 | 031006015003 | 水箱 | 1.pp塑料水箱 2.规格：45cm*25.5cm*36cm |  | 个 | 1
1921 | 011615001003 | 开孔（打洞） | 1.名称：墙体打孔 2.规格：DN63以下 |  | 个 | 1
1922 | 030408001003 | 电力电缆 | 1.名称:电力电缆 2.规格、型号:YJLV22-3*35+1*16mm2 3.材质:铝芯 4.电压等级(kV):1KV 5.敷设方式：直埋 |  | m | 200
1923 | 030408006003 | 电力电缆头 | 1.名称:电力电缆终端头 2.规格、型号：YJLV22-3*35+1*16mm2 3.材质:铝 |  | 个 | 2
1924 | 030411001003 | 配管 | 1.名称：配管PVC32 2.敷设方式：明敷设 |  | m | 8
1925 | 080806002003 | 配电箱、控制箱、插座箱 | 1.名称：40cm*50cm*18cm电表箱体 |  | 台 | 1
1926 | 030404034004 | 照明开关 | 1.名称：100A 3P空开 |  | 个 | 1
分部小计
人民银行对面水厕
1927 | 011614001004 | 旧锅炉拆除 | 1.拆除旧供暖锅炉 2.工作内容：停泄水、断管道、拆除炉体及炉体安全附件等,运至指定地点清理。 |  | 台 | 1
1928 | 031006012004 | 电锅炉 | 1.安装成品电锅炉 2.型号及规格：12kw 3.安装方式：附墙安装 |  | 台 | 1
1929 | 030817007004 | 屏蔽泵 | 1.安装成品屏蔽泵 2.规格及型号:300w 3.检查接线 |  | 个 | 1
1930 | 031001006407 | 塑料管 | 1.室内敷设塑料采暖管 |  | m | 4
本页小计
注：为计取规费等的使用，可在表中增设其中：“定额人工费”
表—08
分部分项工程和单价措施项目清单与计价表
工程名称：环卫基础设施升级改造（包1）-公厕土暖及管道改造 |  |  |  | 标段：环卫基础设施升级改造（包1） |  |  |  | 第 178 页 共 215 页
序号 | 项目编码 | 项目名称 | 项目特征描述 |  | 计量单位 | 工程量 | 金额（元）
[7 empty] | 综合单价 |  | 合价 | 其中
暂估价
2.材质及规格:PPR-40 S3.2系 3.连接方式：热熔连接 4.压力试验及吹洗符合设计要求
1931 | 031001006408 | 塑料管 | 1.名称：室内采暖管 2.材质及规格:PPR-32 S3.2系 3.连接方式：热熔连接 4.压力试验及吹洗符合设计要求 |  | m | 4
1932 | 031001006409 | 塑料管 | 1.室内敷设塑料采暖管 2.材质及规格:PPR-25 S3.2系 3.连接方式：热熔连接 4.压力试验及吹洗符合设计要求 |  | m | 4
1933 | 031003001119 | 塑料球阀 | 1.名称:塑料球阀 2.规格:de25 3.连接方式：热熔连接 |  | 个 | 1
1934 | 031003001120 | 塑料球阀 | 1.名称:塑料球阀 2.规格:de40 3.连接方式：热熔连接 |  | 个 | 1
1935 | 031003001121 | 塑料球阀 | 1.名称:塑料球阀 2.规格:de32 3.连接方式：热熔连接 |  | 个 | 1
1936 | 031003001016 | 螺纹阀门 | 1.安装排气阀 2.规格:DN15 3.连接方式：螺纹连接 |  | 个 | 1
1937 | 031005002005 | 钢制散热器 | 1.铸铁散热器600高（12柱） |  | 组 | 2
1938 | 031006015004 | 水箱 | 1.pp塑料水箱 2.规格：45cm*25.5cm*36cm |  | 个 | 1
1939 | 011615001004 | 开孔（打洞） | 1.名称：墙体打孔 2.规格：DN63以下 |  | 个 | 1
1940 | 030408001004 | 电力电缆 | 1.名称:电力电缆 2.规格、型号:YJLV22-3*35+1*16mm2 3.材质:铝芯 4.电压等级(kV):1KV 5.敷设方式：直埋 |  | m | 200
1941 | 030408006004 | 电力电缆头 | 1.名称:电力电终端缆头 |  | 个 | 2
本页小计
注：为计取规费等的使用，可在表中增设其中：“定额人工费”
表—08
分部分项工程和单价措施项目清单与计价表
工程名称：环卫基础设施升级改造（包1）-公厕土暖及管道改造 |  |  |  | 标段：环卫基础设施升级改造（包1） |  |  |  | 第 179 页 共 215 页
序号 | 项目编码 | 项目名称 | 项目特征描述 |  | 计量单位 | 工程量 | 金额（元）
[7 empty] | 综合单价 |  | 合价 | 其中
暂估价
2.规格、型号：YJLV22-3*35+1*16mm2 3.材质:铝
1942 | 030411001004 | 配管 | 1.名称：配管PVC32 2.敷设方式：明敷设 |  | m | 8
1943 | 080806002004 | 配电箱、控制箱、插座箱 | 1.名称：40cm*50cm*18cm电表箱体 |  | 台 | 1
1944 | 030404034005 | 照明开关 | 1.名称：100A 3P空开 |  | 个 | 1
分部小计
补拉塔西大街水厕
1945 | 011614001005 | 旧锅炉拆除 | 1.拆除旧供暖锅炉 2.工作内容：停泄水、断管道、拆除炉体及炉体安全附件等,运至指定地点清理。 |  | 台 | 1
1946 | 031006012005 | 电锅炉 | 1.安装成品电锅炉 2.型号及规格：12kw 3.安装方式：附墙安装 |  | 台 | 1
1947 | 030817007005 | 屏蔽泵 | 1.安装成品屏蔽泵 2.规格及型号:300w 3.检查接线 |  | 个 | 1
1948 | 031001006410 | 塑料管 | 1.室内敷设塑料采暖管 2.材质及规格:PPR-40 S3.2系 3.连接方式：热熔连接 4.压力试验及吹洗符合设计要求 |  | m | 4
1949 | 031001006411 | 塑料管 | 1.名称：室内采暖管 2.材质及规格:PPR-32 S3.2系 3.连接方式：热熔连接 4.压力试验及吹洗符合设计要求 |  | m | 4
1950 | 031001006412 | 塑料管 | 1.室内敷设塑料采暖管 2.材质及规格:PPR-25 S3.2系 3.连接方式：热熔连接 4.压力试验及吹洗符合设计要求 |  | m | 4
1951 | 031003001122 | 塑料球阀 | 1.名称:塑料球阀 2.规格:de25 3.连接方式：热熔连接 |  | 个 | 1
1952 | 03100300112 | 塑料球 | 1.名称:塑料球阀 |  | 个 | 1
本页小计
注：为计取规费等的使用，可在表中增设其中：“定额人工费”
表—08
分部分项工程和单价措施项目清单与计价表
工程名称：环卫基础设施升级改造（包1）-公厕土暖及管道改造 |  |  |  | 标段：环卫基础设施升级改造（包1） |  |  |  | 第 180 页 共 215 页
序号 | 项目编码 | 项目名称 | 项目特征描述 |  | 计量单位 | 工程量 | 金额（元）
[7 empty] | 综合单价 |  | 合价 | 其中
暂估价
| 3 | 阀 | 2.规格:de40 3.连接方式：热熔连接
1953 | 031003001124 | 塑料球阀 | 1.名称:塑料球阀 2.规格:de32 3.连接方式：热熔连接 |  | 个 | 1
1954 | 031003001020 | 螺纹阀门 | 1.安装排气阀 2.规格:DN15 3.连接方式：螺纹连接 |  | 个 | 1
1955 | 031005002006 | 钢制散热器 | 1.铸铁散热器600高（12柱） |  | 组 | 2
1956 | 031006015005 | 水箱 | 1.pp塑料水箱 2.规格：45cm*25.5cm*36cm |  | 个 | 1
1957 | 011615001005 | 开孔（打洞） | 1.名称：墙体打孔 2.规格：DN63以下 |  | 个 | 1
1958 | 030408001005 | 电力电缆 | 1.名称:电力电缆 2.规格、型号:YJLV22-3*35+1*16mm2 3.材质:铝芯 4.电压等级(kV):1KV 5.敷设方式：直埋 |  | m | 200
1959 | 030408006005 | 电力电缆头 | 1.名称:电力电终端缆头 2.规格、型号：YJLV22-3*35+1*16mm2 3.材质:铝 |  | 个 | 2
1960 | 030411001005 | 配管 | 1.名称：配管PVC32 2.敷设方式：明敷设 |  | m | 8
1961 | 080806002005 | 配电箱、控制箱、插座箱 | 1.名称：40cm*50cm*18cm电表箱体 |  | 台 | 1
1962 | 030404034006 | 照明开关 | 1.名称：100A 3P空开 |  | 个 | 1
分部小计
富兴北路水厕（华旌西墙）
1963 | 011614001006 | 旧锅炉拆除 | 1.拆除旧供暖锅炉 2.工作内容：停泄水、断管道、拆除炉体及炉体安全附件等,运至指定地点清理。 |  | 台 | 1
1964 | 031006012006 | 电锅炉 | 1.安装成品电锅炉 2.型号及规格：12kw 3.安装方式：附墙安装 |  | 台 | 1
1965 | 030817007006 | 屏蔽泵 | 1.安装成品屏蔽泵 |  | 个 | 1
本页小计
注：为计取规费等的使用，可在表中增设其中：“定额人工费”
表—08
分部分项工程和单价措施项目清单与计价表
工程名称：环卫基础设施升级改造（包1）-公厕土暖及管道改造 |  |  |  | 标段：环卫基础设施升级改造（包1） |  |  |  | 第 181 页 共 215 页
序号 | 项目编码 | 项目名称 | 项目特征描述 |  | 计量单位 | 工程量 | 金额（元）
[7 empty] | 综合单价 |  | 合价 | 其中
暂估价
2.规格及型号:300w 3.检查接线
1966 | 031001006413 | 塑料管 | 1.室内敷设塑料采暖管 2.材质及规格:PPR-40 S3.2系 3.连接方式：热熔连接 4.压力试验及吹洗符合设计要求 |  | m | 4
1967 | 031001006414 | 塑料管 | 1.名称：室内采暖管 2.材质及规格:PPR-32 S3.2系 3.连接方式：热熔连接 4.压力试验及吹洗符合设计要求 |  | m | 4
1968 | 031001006415 | 塑料管 | 1.室内敷设塑料采暖管 2.材质及规格:PPR-25 S3.2系 3.连接方式：热熔连接 4.压力试验及吹洗符合设计要求 |  | m | 4
1969 | 031003001125 | 塑料球阀 | 1.名称:塑料球阀 2.规格:de25 3.连接方式：热熔连接 |  | 个 | 1
1970 | 031003001126 | 塑料球阀 | 1.名称:塑料球阀 2.规格:de40 3.连接方式：热熔连接 |  | 个 | 1
1971 | 031003001127 | 塑料球阀 | 1.名称:塑料球阀 2.规格:de32 3.连接方式：热熔连接 |  | 个 | 1
1972 | 031003001024 | 螺纹阀门 | 1.安装排气阀 2.规格:DN15 3.连接方式：螺纹连接 |  | 个 | 1
1973 | 031005002007 | 钢制散热器 | 1.铸铁散热器600高（12柱） |  | 组 | 2
1974 | 031006015006 | 水箱 | 1.pp塑料水箱 2.规格：45cm*25.5cm*36cm |  | 个 | 1
1975 | 011615001006 | 开孔（打洞） | 1.名称：墙体打孔 2.规格：DN63以下 |  | 个 | 1
1976 | 030408001006 | 电力电缆 | 1.名称:电力电缆 2.规格、型号:YJLV22-3*35+1*16mm2 3.材质:铝芯 4.电压等级(kV):1KV 5.敷设方式：直 |  | m | 200
本页小计
注：为计取规费等的使用，可在表中增设其中：“定额人工费”
表—08
分部分项工程和单价措施项目清单与计价表
工程名称：环卫基础设施升级改造（包1）-公厕土暖及管道改造 |  |  |  | 标段：环卫基础设施升级改造（包1） |  |  |  | 第 182 页 共 215 页
序号 | 项目编码 | 项目名称 | 项目特征描述 |  | 计量单位 | 工程量 | 金额（元）
[7 empty] | 综合单价 |  | 合价 | 其中
暂估价
埋
1977 | 030408006006 | 电力电缆头 | 1.名称:电力电终端缆头 2.规格、型号：YJLV22-3*35+1*16mm2 3.材质:铝 |  | 个 | 2
1978 | 030411001006 | 配管 | 1.名称：配管PVC32 2.敷设方式：明敷设 |  | m | 8
1979 | 080806002006 | 配电箱、控制箱、插座箱 | 1.名称：40cm*50cm*18cm电表箱体 |  | 台 | 1
1980 | 030404034007 | 照明开关 | 1.名称：100A 3P空开 |  | 个 | 1
分部小计
炜业阳光新城对面水厕
1981 | 011614001007 | 旧锅炉拆除 | 1.拆除旧供暖锅炉 2.工作内容：停泄水、断管道、拆除炉体及炉体安全附件等,运至指定地点清理。 |  | 台 | 1
1982 | 031006012007 | 电锅炉 | 1.安装成品电锅炉 2.型号及规格：12kw 3.安装方式：附墙安装 |  | 台 | 1
1983 | 030817007007 | 屏蔽泵 | 1.安装成品屏蔽泵 2.规格及型号:300w 3.检查接线 |  | 个 | 1
1984 | 031001006416 | 塑料管 | 1.室内敷设塑料采暖管 2.材质及规格:PPR-40 S3.2系 3.连接方式：热熔连接 4.压力试验及吹洗符合设计要求 |  | m | 4
1985 | 031001006417 | 塑料管 | 1.名称：室内采暖管 2.材质及规格:PPR-32 S3.2系 3.连接方式：热熔连接 4.压力试验及吹洗符合设计要求 |  | m | 4
1986 | 031001006418 | 塑料管 | 1.室内敷设塑料采暖管 2.材质及规格:PPR-25 S3.2系 3.连接方式：热熔连接 4.压力试验及吹洗符合设计要求 |  | m | 4
1987 | 031003001128 | 塑料球阀 | 1.名称:塑料球阀 |  | 个 | 1
本页小计
注：为计取规费等的使用，可在表中增设其中：“定额人工费”
表—08
分部分项工程和单价措施项目清单与计价表
工程名称：环卫基础设施升级改造（包1）-公厕土暖及管道改造 |  |  |  | 标段：环卫基础设施升级改造（包1） |  |  |  | 第 183 页 共 215 页
序号 | 项目编码 | 项目名称 | 项目特征描述 |  | 计量单位 | 工程量 | 金额（元）
[7 empty] | 综合单价 |  | 合价 | 其中
暂估价
2.规格:de25 3.连接方式：热熔连接
1988 | 031003001129 | 塑料球阀 | 1.名称:塑料球阀 2.规格:de40 3.连接方式：热熔连接 |  | 个 | 1
1989 | 031003001130 | 塑料球阀 | 1.名称:塑料球阀 2.规格:de32 3.连接方式：热熔连接 |  | 个 | 1
1990 | 031003001028 | 螺纹阀门 | 1.安装排气阀 2.规格:DN15 3.连接方式：螺纹连接 |  | 个 | 1
1991 | 031005002008 | 钢制散热器 | 1.铸铁散热器600高（12柱） |  | 组 | 2
1992 | 031006015007 | 水箱 | 1.pp塑料水箱 2.规格：45cm*25.5cm*36cm |  | 个 | 1
1993 | 011615001007 | 开孔（打洞） | 1.名称：墙体打孔 2.规格：DN63以下 |  | 个 | 1
1994 | 030408001007 | 电力电缆 | 1.名称:电力电缆 2.规格、型号:YJLV22-3*35+1*16mm2 3.材质:铝芯 4.电压等级(kV):1KV 5.敷设方式：直埋 |  | m | 200
1995 | 030408006007 | 电力电缆头 | 1.名称:电力电缆终端头 2.规格、型号：YJLV22-3*35+1*16mm2 3.材质:铝 |  | 个 | 2
1996 | 030411001007 | 配管 | 1.名称：配管PVC32 2.敷设方式：明敷设 |  | m | 8
1997 | 080806002007 | 配电箱、控制箱、插座箱 | 1.名称：40cm*50cm*18cm电表箱体 |  | 台 | 1
1998 | 030404034008 | 照明开关 | 1.名称：100A 3P空开 |  | 个 | 1
分部小计
东丽小区路北水厕
1999 | 011614001008 | 旧锅炉拆除 | 1.拆除旧供暖锅炉 2.工作内容：停泄水、断管道、拆除炉体及炉体安全附件等,运至指定地点清理。 |  | 台 | 1
2000 | 031006012008 | 电锅炉 | 1.安装成品电锅炉 |  | 台 | 1
本页小计
注：为计取规费等的使用，可在表中增设其中：“定额人工费”
表—08
分部分项工程和单价措施项目清单与计价表
工程名称：环卫基础设施升级改造（包1）-公厕土暖及管道改造 |  |  |  | 标段：环卫基础设施升级改造（包1） |  |  |  | 第 184 页 共 215 页
序号 | 项目编码 | 项目名称 | 项目特征描述 |  | 计量单位 | 工程量 | 金额（元）
[7 empty] | 综合单价 |  | 合价 | 其中
暂估价
2.型号及规格：12kw 3.安装方式：附墙安装
2001 | 030817007008 | 屏蔽泵 | 1.安装成品屏蔽泵 2.规格及型号:300w 3.检查接线 |  | 个 | 1
2002 | 031001006419 | 塑料管 | 1.室内敷设塑料采暖管 2.材质及规格:PPR-40 S3.2系 3.连接方式：热熔连接 4.压力试验及吹洗符合设计要求 |  | m | 4
2003 | 031001006420 | 塑料管 | 1.名称：室内采暖管 2.材质及规格:PPR-32 S3.2系 3.连接方式：热熔连接 4.压力试验及吹洗符合设计要求 |  | m | 4
2004 | 031001006421 | 塑料管 | 1.室内敷设塑料采暖管 2.材质及规格:PPR-25 S3.2系 3.连接方式：热熔连接 4.压力试验及吹洗符合设计要求 |  | m | 4
2005 | 031003001131 | 塑料球阀 | 1.名称:塑料球阀 2.规格:de25 3.连接方式：热熔连接 |  | 个 | 1
2006 | 031003001132 | 塑料球阀 | 1.名称:塑料球阀 2.规格:de40 3.连接方式：热熔连接 |  | 个 | 1
2007 | 031003001133 | 塑料球阀 | 1.名称:塑料球阀 2.规格:de32 3.连接方式：热熔连接 |  | 个 | 1
2008 | 031003001032 | 螺纹阀门 | 1.安装排气阀 2.规格:DN15 3.连接方式：螺纹连接 |  | 个 | 1
2009 | 031005002009 | 钢制散热器 | 1.铸铁散热器600高（12柱） |  | 组 | 2
2010 | 031006015008 | 水箱 | 1.pp塑料水箱 2.规格：45cm*25.5cm*36cm |  | 个 | 1
2011 | 011615001008 | 开孔（打洞） | 1.名称：墙体打孔 2.规格：DN63以下 |  | 个 | 1
2012 | 030408001008 | 电力电缆 | 1.名称:电力电缆 2.规格、型号: |  | m | 200
本页小计
注：为计取规费等的使用，可在表中增设其中：“定额人工费”
表—08
分部分项工程和单价措施项目清单与计价表
工程名称：环卫基础设施升级改造（包1）-公厕土暖及管道改造 |  |  |  | 标段：环卫基础设施升级改造（包1） |  |  |  | 第 185 页 共 215 页
序号 | 项目编码 | 项目名称 | 项目特征描述 |  | 计量单位 | 工程量 | 金额（元）
[7 empty] | 综合单价 |  | 合价 | 其中
暂估价
YJLV22-3*35+1*16mm2 3.材质:铝芯 4.电压等级(kV):1KV 5.敷设方式：直埋
2013 | 030408006008 | 电力电缆头 | 1.名称:电力电缆终端头 2.规格、型号：YJLV22-3*35+1*16mm2 3.材质:铝 |  | 个 | 2
2014 | 030411001008 | 配管 | 1.名称：配管PVC32 2.敷设方式：明敷设 |  | m | 8
2015 | 080806002008 | 配电箱、控制箱、插座箱 | 1.名称：40cm*50cm*18cm电表箱体 |  | 台 | 1
2016 | 030404034009 | 照明开关 | 1.名称：100A 3P空开 |  | 个 | 1
分部小计
福利院后旱改水
2017 | 011614001009 | 旧锅炉拆除 | 1.拆除旧供暖锅炉 2.工作内容：停泄水、断管道、拆除炉体及炉体安全附件等,运至指定地点清理。 |  | 台 | 1
2018 | 031006012009 | 电锅炉 | 1.安装成品电锅炉 2.型号及规格：12kw 3.安装方式：附墙安装 |  | 台 | 1
2019 | 030817007009 | 屏蔽泵 | 1.安装成品屏蔽泵 2.规格及型号:300w 3.检查接线 |  | 个 | 1
2020 | 031001006422 | 塑料管 | 1.室内敷设塑料采暖管 2.材质及规格:PPR-40 S3.2系 3.连接方式：热熔连接 4.压力试验及吹洗符合设计要求 |  | m | 4
2021 | 031001006423 | 塑料管 | 1.名称：室内采暖管 2.材质及规格:PPR-32 S3.2系 3.连接方式：热熔连接 4.压力试验及吹洗符合设计要求 |  | m | 4
2022 | 031001006424 | 塑料管 | 1.室内敷设塑料采暖管 2.材质及规格:PPR-25 S3.2系 3.连接方式：热熔连接 4.压力试验及吹洗符合设计要求 |  | m | 4
本页小计
注：为计取规费等的使用，可在表中增设其中：“定额人工费”
表—08
分部分项工程和单价措施项目清单与计价表
工程名称：环卫基础设施升级改造（包1）-公厕土暖及管道改造 |  |  |  | 标段：环卫基础设施升级改造（包1） |  |  |  | 第 186 页 共 215 页
序号 | 项目编码 | 项目名称 | 项目特征描述 |  | 计量单位 | 工程量 | 金额（元）
[7 empty] | 综合单价 |  | 合价 | 其中
暂估价
2023 | 031003001134 | 塑料球阀 | 1.名称:塑料球阀 2.规格:de25 3.连接方式：热熔连接 |  | 个 | 1
2024 | 031003001135 | 塑料球阀 | 1.名称:塑料球阀 2.规格:de40 3.连接方式：热熔连接 |  | 个 | 1
2025 | 031003001136 | 塑料球阀 | 1.名称:塑料球阀 2.规格:de32 3.连接方式：热熔连接 |  | 个 | 1
2026 | 031003001036 | 螺纹阀门 | 1.安装排气阀 2.规格:DN15 3.连接方式：螺纹连接 |  | 个 | 1
2027 | 031005002010 | 钢制散热器 | 1.铸铁散热器600高（12柱） |  | 组 | 2
2028 | 031006015009 | 水箱 | 1.pp塑料水箱 2.规格：45cm*25.5cm*36cm |  | 个 | 1
2029 | 011615001009 | 开孔（打洞） | 1.名称：墙体打孔 2.规格：DN63以下 |  | 个 | 1
2030 | 030408001009 | 电力电缆 | 1.名称:电力电缆 2.规格、型号:YJLV22-3*35+1*16mm2 3.材质:铝芯 4.电压等级(kV):1KV 5.敷设方式：直埋 |  | m | 200
2031 | 030408006009 | 电力电缆头 | 1.名称:电力电缆终端头 2.规格、型号：YJLV22-3*35+1*16mm2 3.材质:铝 |  | 个 | 2
2032 | 030411001009 | 配管 | 1.名称：配管PVC32 2.敷设方式：明敷设 |  | m | 8
2033 | 080806002009 | 配电箱、控制箱、插座箱 | 1.名称：40cm*50cm*18cm电表箱体 |  | 台 | 1
2034 | 030404034010 | 照明开关 | 1.名称：100A 3P空开 |  | 个 | 1
分部小计
福利院水厕
2035 | 011614001010 | 旧锅炉拆除 | 1.拆除旧供暖锅炉 2.工作内容：停泄水、断管道、拆除炉体及炉体安全附件等,运至指定地点清理。 |  | 台 | 1
2036 | 031006012010 | 电锅炉 | 1.安装成品电锅炉 |  | 台 | 1
本页小计
注：为计取规费等的使用，可在表中增设其中：“定额人工费”
表—08
分部分项工程和单价措施项目清单与计价表
工程名称：环卫基础设施升级改造（包1）-公厕土暖及管道改造 |  |  |  | 标段：环卫基础设施升级改造（包1） |  |  |  | 第 187 页 共 215 页
序号 | 项目编码 | 项目名称 | 项目特征描述 |  | 计量单位 | 工程量 | 金额（元）
[7 empty] | 综合单价 |  | 合价 | 其中
暂估价
2.型号及规格：12kw 3.安装方式：附墙安装
2037 | 030817007010 | 屏蔽泵 | 1.安装成品屏蔽泵 2.规格及型号:300w 3.检查接线 |  | 个 | 1
2038 | 031001006425 | 塑料管 | 1.室内敷设塑料采暖管 2.材质及规格:PPR-40 S3.2系 3.连接方式：热熔连接 4.压力试验及吹洗符合设计要求 |  | m | 4
2039 | 031001006426 | 塑料管 | 1.名称：室内采暖管 2.材质及规格:PPR-32 S3.2系 3.连接方式：热熔连接 4.压力试验及吹洗符合设计要求 |  | m | 4
2040 | 031001006427 | 塑料管 | 1.室内敷设塑料采暖管 2.材质及规格:PPR-25 S3.2系 3.连接方式：热熔连接 4.压力试验及吹洗符合设计要求 |  | m | 4
2041 | 031003001137 | 塑料球阀 | 1.名称:塑料球阀 2.规格:de25 3.连接方式：热熔连接 |  | 个 | 1
2042 | 031003001138 | 塑料球阀 | 1.名称:塑料球阀 2.规格:de40 3.连接方式：热熔连接 |  | 个 | 1
2043 | 031003001139 | 塑料球阀 | 1.名称:塑料球阀 2.规格:de32 3.连接方式：热熔连接 |  | 个 | 1
2044 | 031003001040 | 螺纹阀门 | 1.安装排气阀 2.规格:DN15 3.连接方式：螺纹连接 |  | 个 | 1
2045 | 031005002011 | 钢制散热器 | 1.铸铁散热器600高（12柱） |  | 组 | 2
2046 | 031006015010 | 水箱 | 1.pp塑料水箱 2.规格：45cm*25.5cm*36cm |  | 个 | 1
2047 | 011615001010 | 开孔（打洞） | 1.名称：墙体打孔 2.规格：DN63以下 |  | 个 | 1
2048 | 030408001010 | 电力电缆 | 1.名称:电力电缆 2.规格、型号: |  | m | 200
本页小计
注：为计取规费等的使用，可在表中增设其中：“定额人工费”
表—08
分部分项工程和单价措施项目清单与计价表
工程名称：环卫基础设施升级改造（包1）-公厕土暖及管道改造 |  |  |  | 标段：环卫基础设施升级改造（包1） |  |  |  | 第 188 页 共 215 页
序号 | 项目编码 | 项目名称 | 项目特征描述 |  | 计量单位 | 工程量 | 金额（元）
[7 empty] | 综合单价 |  | 合价 | 其中
暂估价
YJLV22-3*35+1*16mm2 3.材质:铝芯 4.电压等级(kV):1KV 5.敷设方式：直埋
2049 | 030408006010 | 电力电缆头 | 1.名称:电力电缆终端头 2.规格、型号：YJLV22-3*35+1*16mm2 3.材质:铝 |  | 个 | 2
2050 | 030411001010 | 配管 | 1.名称：配管PVC32 2.敷设方式：明敷设 |  | m | 8
2051 | 080806002010 | 配电箱、控制箱、插座箱 | 1.名称：40cm*50cm*18cm电表箱体 |  | 台 | 1
2052 | 030404034011 | 照明开关 | 1.名称：100A 3P空开 |  | 个 | 1
分部小计
鸿波小学后水厕
2053 | 011614001011 | 旧锅炉拆除 | 1.拆除旧供暖锅炉 2.工作内容：停泄水、断管道、拆除炉体及炉体安全附件等,运至指定地点清理。 |  | 台 | 1
2054 | 031006012011 | 电锅炉 | 1.安装成品电锅炉 2.型号及规格：12kw 3.安装方式：附墙安装 |  | 台 | 1
2055 | 030817007011 | 屏蔽泵 | 1.安装成品屏蔽泵 2.规格及型号:300w 3.检查接线 |  | 个 | 1
2056 | 031001006428 | 塑料管 | 1.室内敷设塑料采暖管 2.材质及规格:PPR-40 S3.2系 3.连接方式：热熔连接 4.压力试验及吹洗符合设计要求 |  | m | 4
2057 | 031001006429 | 塑料管 | 1.名称：室内采暖管 2.材质及规格:PPR-32 S3.2系 3.连接方式：热熔连接 4.压力试验及吹洗符合设计要求 |  | m | 4
2058 | 031001006430 | 塑料管 | 1.室内敷设塑料采暖管 2.材质及规格:PPR-25 S3.2系 3.连接方式：热熔连接 4.压力试验及吹洗符合设计要求 |  | m | 4
本页小计
注：为计取规费等的使用，可在表中增设其中：“定额人工费”
表—08
分部分项工程和单价措施项目清单与计价表
工程名称：环卫基础设施升级改造（包1）-公厕土暖及管道改造 |  |  |  | 标段：环卫基础设施升级改造（包1） |  |  |  | 第 189 页 共 215 页
序号 | 项目编码 | 项目名称 | 项目特征描述 |  | 计量单位 | 工程量 | 金额（元）
[7 empty] | 综合单价 |  | 合价 | 其中
暂估价
2059 | 031003001140 | 塑料球阀 | 1.名称:塑料球阀 2.规格:de25 3.连接方式：热熔连接 |  | 个 | 1
2060 | 031003001141 | 塑料球阀 | 1.名称:塑料球阀 2.规格:de40 3.连接方式：热熔连接 |  | 个 | 1
2061 | 031003001142 | 塑料球阀 | 1.名称:塑料球阀 2.规格:de32 3.连接方式：热熔连接 |  | 个 | 1
2062 | 031003001044 | 螺纹阀门 | 1.安装排气阀 2.规格:DN15 3.连接方式：螺纹连接 |  | 个 | 1
2063 | 031005002012 | 钢制散热器 | 1.铸铁散热器600高（12柱） |  | 组 | 2
2064 | 031006015011 | 水箱 | 1.pp塑料水箱 2.规格：45cm*25.5cm*36cm |  | 个 | 1
2065 | 011615001011 | 开孔（打洞） | 1.名称：墙体打孔 2.规格：DN63以下 |  | 个 | 1
2066 | 030408001011 | 电力电缆 | 1.名称:电力电缆 2.规格、型号:YJLV22-3*35+1*16mm2 3.材质:铝芯 4.电压等级(kV):1KV 5.敷设方式：直埋 |  | m | 200
2067 | 030408006011 | 电力电缆头 | 1.名称:电力电缆终端头 2.规格、型号：YJLV22-3*35+1*16mm2 3.材质:铝 |  | 个 | 2
2068 | 030411001011 | 配管 | 1.名称：配管PVC32 2.敷设方式：明敷设 |  | m | 8
2069 | 080806002011 | 配电箱、控制箱、插座箱 | 1.名称：40cm*50cm*18cm电表箱体 |  | 台 | 1
2070 | 030404034012 | 照明开关 | 1.名称：100A 3P空开 |  | 个 | 1
分部小计
阳光新城B3区水厕
2071 | 011614001012 | 旧锅炉拆除 | 1.拆除旧供暖锅炉 2.工作内容：停泄水、断管道、拆除炉体及炉体安全附件等,运至指定地点清理。 |  | 台 | 1
本页小计
注：为计取规费等的使用，可在表中增设其中：“定额人工费”
表—08
分部分项工程和单价措施项目清单与计价表
工程名称：环卫基础设施升级改造（包1）-公厕土暖及管道改造 |  |  |  | 标段：环卫基础设施升级改造（包1） |  |  |  | 第 190 页 共 215 页
序号 | 项目编码 | 项目名称 | 项目特征描述 |  | 计量单位 | 工程量 | 金额（元）
[7 empty] | 综合单价 |  | 合价 | 其中
暂估价
2072 | 031006012012 | 电锅炉 | 1.安装成品电锅炉 2.型号及规格：12kw 3.安装方式：附墙安装 |  | 台 | 1
2073 | 030817007012 | 屏蔽泵 | 1.安装成品屏蔽泵 2.规格及型号:300w 3.检查接线 |  | 个 | 1
2074 | 031001006431 | 塑料管 | 1.室内敷设塑料采暖管 2.材质及规格:PPR-40 S3.2系 3.连接方式：热熔连接 4.压力试验及吹洗符合设计要求 |  | m | 4
2075 | 031001006432 | 塑料管 | 1.名称：室内采暖管 2.材质及规格:PPR-32 S3.2系 3.连接方式：热熔连接 4.压力试验及吹洗符合设计要求 |  | m | 4
2076 | 031001006433 | 塑料管 | 1.室内敷设塑料采暖管 2.材质及规格:PPR-25 S3.2系 3.连接方式：热熔连接 4.压力试验及吹洗符合设计要求 |  | m | 4
2077 | 031003001143 | 塑料球阀 | 1.名称:塑料球阀 2.规格:de25 3.连接方式：热熔连接 |  | 个 | 1
2078 | 031003001144 | 塑料球阀 | 1.名称:塑料球阀 2.规格:de40 3.连接方式：热熔连接 |  | 个 | 1
2079 | 031003001145 | 塑料球阀 | 1.名称:塑料球阀 2.规格:de32 3.连接方式：热熔连接 |  | 个 | 1
2080 | 031003001048 | 螺纹阀门 | 1.安装排气阀 2.规格:DN15 3.连接方式：螺纹连接 |  | 个 | 1
2081 | 031005002013 | 钢制散热器 | 1.铸铁散热器600高（12柱） |  | 组 | 2
2082 | 031006015012 | 水箱 | 1.pp塑料水箱 2.规格：45cm*25.5cm*36cm |  | 个 | 1
2083 | 011615001012 | 开孔（打洞） | 1.名称：墙体打孔 2.规格：DN63以下 |  | 个 | 1
2084 | 030408001012 | 电力电缆 | 1.名称:电力电缆 |  | m | 200
本页小计
注：为计取规费等的使用，可在表中增设其中：“定额人工费”
表—08
分部分项工程和单价措施项目清单与计价表
工程名称：环卫基础设施升级改造（包1）-公厕土暖及管道改造 |  |  |  | 标段：环卫基础设施升级改造（包1） |  |  |  | 第 191 页 共 215 页
序号 | 项目编码 | 项目名称 | 项目特征描述 |  | 计量单位 | 工程量 | 金额（元）
[7 empty] | 综合单价 |  | 合价 | 其中
暂估价
2.规格、型号:YJLV22-3*35+1*16mm2 3.材质:铝芯 4.电压等级(kV):1KV 5.敷设方式：直埋
2085 | 030408006012 | 电力电缆头 | 1.名称:电力电缆终端头 2.规格、型号：YJLV22-3*35+1*16mm2 3.材质:铝 |  | 个 | 2
2086 | 030411001012 | 配管 | 1.名称：配管PVC32 2.敷设方式：明敷设 |  | m | 8
2087 | 080806002012 | 配电箱、控制箱、插座箱 | 1.名称：40cm*50cm*18cm电表箱体 |  | 台 | 1
2088 | 030404034013 | 照明开关 | 1.名称：100A 3P空开 |  | 个 | 1
分部小计
大兴生态小区北水厕
2089 | 011614001013 | 旧锅炉拆除 | 1.拆除旧供暖锅炉 2.工作内容：停泄水、断管道、拆除炉体及炉体安全附件等,运至指定地点清理。 |  | 台 | 1
2090 | 031006012013 | 电锅炉 | 1.安装成品电锅炉 2.型号及规格：12kw 3.安装方式：附墙安装 |  | 台 | 1
2091 | 030817007013 | 屏蔽泵 | 1.安装成品屏蔽泵 2.规格及型号:300w 3.检查接线 |  | 个 | 1
2092 | 031001006434 | 塑料管 | 1.室内敷设塑料采暖管 2.材质及规格:PPR-40 S3.2系 3.连接方式：热熔连接 4.压力试验及吹洗符合设计要求 |  | m | 4
2093 | 031001006435 | 塑料管 | 1.名称：室内采暖管 2.材质及规格:PPR-32 S3.2系 3.连接方式：热熔连接 4.压力试验及吹洗符合设计要求 |  | m | 4
2094 | 031001006436 | 塑料管 | 1.室内敷设塑料采暖管 2.材质及规格:PPR-25 S3.2系 |  | m | 4
本页小计
注：为计取规费等的使用，可在表中增设其中：“定额人工费”
表—08
分部分项工程和单价措施项目清单与计价表
工程名称：环卫基础设施升级改造（包1）-公厕土暖及管道改造 |  |  |  | 标段：环卫基础设施升级改造（包1） |  |  |  | 第 192 页 共 215 页
序号 | 项目编码 | 项目名称 | 项目特征描述 |  | 计量单位 | 工程量 | 金额（元）
[7 empty] | 综合单价 |  | 合价 | 其中
暂估价
3.连接方式：热熔连接 4.压力试验及吹洗符合设计要求
2095 | 031003001146 | 塑料球阀 | 1.名称:塑料球阀 2.规格:de25 3.连接方式：热熔连接 |  | 个 | 1
2096 | 031003001147 | 塑料球阀 | 1.名称:塑料球阀 2.规格:de40 3.连接方式：热熔连接 |  | 个 | 1
2097 | 031003001148 | 塑料球阀 | 1.名称:塑料球阀 2.规格:de32 3.连接方式：热熔连接 |  | 个 | 1
2098 | 031003001052 | 螺纹阀门 | 1.安装排气阀 2.规格:DN15 3.连接方式：螺纹连接 |  | 个 | 1
2099 | 031005002014 | 钢制散热器 | 1.铸铁散热器600高（12柱） |  | 组 | 2
2100 | 031006015013 | 水箱 | 1.pp塑料水箱 2.规格：45cm*25.5cm*36cm |  | 个 | 1
2101 | 011615001013 | 开孔（打洞） | 1.名称：墙体打孔 2.规格：DN63以下 |  | 个 | 1
2102 | 030408001013 | 电力电缆 | 1.名称:电力电缆 2.规格、型号:YJLV22-3*35+1*16mm2 3.材质:铝芯 4.电压等级(kV):1KV 5.敷设方式：直埋 |  | m | 200
2103 | 030408006013 | 电力电缆头 | 1.名称:电力电缆终端头 2.规格、型号：YJLV22-3*35+1*16mm2 3.材质:铝 |  | 个 | 2
2104 | 030411001013 | 配管 | 1.名称：配管PVC32 2.敷设方式：明敷设 |  | m | 8
2105 | 080806002013 | 配电箱、控制箱、插座箱 | 1.名称：40cm*50cm*18cm电表箱体 |  | 台 | 1
2106 | 030404034014 | 照明开关 | 1.名称：100A 3P空开 |  | 个 | 1
分部小计
长途汽车站水厕
2107 | 011614001014 | 旧锅炉拆除 | 1.拆除旧供暖锅炉 2.工作内容：停泄水、断管道、拆除炉体及炉体安 |  | 台 | 1
本页小计
注：为计取规费等的使用，可在表中增设其中：“定额人工费”
表—08
分部分项工程和单价措施项目清单与计价表
工程名称：环卫基础设施升级改造（包1）-公厕土暖及管道改造 |  |  |  | 标段：环卫基础设施升级改造（包1） |  |  |  | 第 193 页 共 215 页
序号 | 项目编码 | 项目名称 | 项目特征描述 |  | 计量单位 | 工程量 | 金额（元）
[7 empty] | 综合单价 |  | 合价 | 其中
暂估价
全附件等,运至指定地点清理。
2108 | 031006012014 | 电锅炉 | 1.安装成品电锅炉 2.型号及规格：12kw 3.安装方式：附墙安装 |  | 台 | 1
2109 | 030817007014 | 屏蔽泵 | 1.安装成品屏蔽泵 2.规格及型号:300w 3.检查接线 |  | 个 | 1
2110 | 031001006437 | 塑料管 | 1.室内敷设塑料采暖管 2.材质及规格:PPR-40 S3.2系 3.连接方式：热熔连接 4.压力试验及吹洗符合设计要求 |  | m | 4
2111 | 031001006438 | 塑料管 | 1.名称：室内采暖管 2.材质及规格:PPR-32 S3.2系 3.连接方式：热熔连接 4.压力试验及吹洗符合设计要求 |  | m | 4
2112 | 031001006439 | 塑料管 | 1.室内敷设塑料采暖管 2.材质及规格:PPR-25 S3.2系 3.连接方式：热熔连接 4.压力试验及吹洗符合设计要求 |  | m | 4
2113 | 031003001149 | 塑料球阀 | 1.名称:塑料球阀 2.规格:de25 3.连接方式：热熔连接 |  | 个 | 1
2114 | 031003001150 | 塑料球阀 | 1.名称:塑料球阀 2.规格:de40 3.连接方式：热熔连接 |  | 个 | 1
2115 | 031003001151 | 塑料球阀 | 1.名称:塑料球阀 2.规格:de32 3.连接方式：热熔连接 |  | 个 | 1
2116 | 031003001056 | 螺纹阀门 | 1.安装排气阀 2.规格:DN15 3.连接方式：螺纹连接 |  | 个 | 1
2117 | 031005002015 | 钢制散热器 | 1.铸铁散热器600高（12柱） |  | 组 | 2
2118 | 031006015014 | 水箱 | 1.pp塑料水箱 2.规格：45cm*25.5cm*36cm |  | 个 | 1
2119 | 011615001014 | 开孔（打洞） | 1.名称：墙体打孔 |  | 个 | 1
本页小计
注：为计取规费等的使用，可在表中增设其中：“定额人工费”
表—08
分部分项工程和单价措施项目清单与计价表
工程名称：环卫基础设施升级改造（包1）-公厕土暖及管道改造 |  |  |  | 标段：环卫基础设施升级改造（包1） |  |  |  | 第 194 页 共 215 页
序号 | 项目编码 | 项目名称 | 项目特征描述 |  | 计量单位 | 工程量 | 金额（元）
[7 empty] | 综合单价 |  | 合价 | 其中
暂估价
2.规格：DN63以下
2120 | 030408001014 | 电力电缆 | 1.名称:电力电缆 2.规格、型号:YJLV22-3*35+1*16mm2 3.材质:铝芯 4.电压等级(kV):1KV 5.敷设方式：直埋 |  | m | 200
2121 | 030408006014 | 电力电缆头 | 1.名称:电力电缆终端头 2.规格、型号：YJLV22-3*35+1*16mm2 3.材质:铝 |  | 个 | 2
2122 | 030411001014 | 配管 | 1.名称：配管PVC32 2.敷设方式：明敷设 |  | m | 8
2123 | 080806002014 | 配电箱、控制箱、插座箱 | 1.名称：40cm*50cm*18cm电表箱体 |  | 台 | 1
2124 | 030404034015 | 照明开关 | 1.名称：100A 3P空开 |  | 个 | 1
分部小计
大兴雅润对面水厕
2125 | 011614001015 | 旧锅炉拆除 | 1.拆除旧供暖锅炉 2.工作内容：停泄水、断管道、拆除炉体及炉体安全附件等,运至指定地点清理。 |  | 台 | 1
2126 | 031006012015 | 电锅炉 | 1.安装成品电锅炉 2.型号及规格：12kw 3.安装方式：附墙安装 |  | 台 | 1
2127 | 030817007015 | 屏蔽泵 | 1.安装成品屏蔽泵 2.规格及型号:300w 3.检查接线 |  | 个 | 1
2128 | 031001006440 | 塑料管 | 1.室内敷设塑料采暖管 2.材质及规格:PPR-40 S3.2系 3.连接方式：热熔连接 4.压力试验及吹洗符合设计要求 |  | m | 4
2129 | 031001006441 | 塑料管 | 1.名称：室内采暖管 2.材质及规格:PPR-32 S3.2系 3.连接方式：热熔连接 4.压力试验及吹洗符合设计要求 |  | m | 4
2130 | 03100100644 | 塑料 | 1.室内敷设塑料采暖管 |  | m | 4
本页小计
注：为计取规费等的使用，可在表中增设其中：“定额人工费”
表—08
分部分项工程和单价措施项目清单与计价表
工程名称：环卫基础设施升级改造（包1）-公厕土暖及管道改造 |  |  |  | 标段：环卫基础设施升级改造（包1） |  |  |  | 第 195 页 共 215 页
序号 | 项目编码 | 项目名称 | 项目特征描述 |  | 计量单位 | 工程量 | 金额（元）
[7 empty] | 综合单价 |  | 合价 | 其中
暂估价
| 2 | 管 | 2.材质及规格:PPR-25 S3.2系 3.连接方式：热熔连接 4.压力试验及吹洗符合设计要求
2131 | 031003001152 | 塑料球阀 | 1.名称:塑料球阀 2.规格:de25 3.连接方式：热熔连接 |  | 个 | 1
2132 | 031003001153 | 塑料球阀 | 1.名称:塑料球阀 2.规格:de40 3.连接方式：热熔连接 |  | 个 | 1
2133 | 031003001154 | 塑料球阀 | 1.名称:塑料球阀 2.规格:de32 3.连接方式：热熔连接 |  | 个 | 1
2134 | 031003001060 | 螺纹阀门 | 1.安装排气阀 2.规格:DN15 3.连接方式：螺纹连接 |  | 个 | 1
2135 | 031005002016 | 钢制散热器 | 1.铸铁散热器600高（12柱） |  | 组 | 2
2136 | 031006015015 | 水箱 | 1.pp塑料水箱 2.规格：45cm*25.5cm*36cm |  | 个 | 1
2137 | 011615001015 | 开孔（打洞） | 1.名称：墙体打孔 2.规格：DN63以下 |  | 个 | 1
2138 | 030408001015 | 电力电缆 | 1.名称:电力电缆 2.规格、型号:YJLV22-3*35+1*16mm2 3.材质:铝芯 4.电压等级(kV):1KV 5.敷设方式：直埋 |  | m | 200
2139 | 030408006015 | 电力电缆头 | 1.名称:电力电缆终端头 2.规格、型号：YJLV22-3*35+1*16mm2 3.材质:铝 |  | 个 | 2
2140 | 030411001015 | 配管 | 1.名称：配管PVC32 2.敷设方式：明敷设 |  | m | 8
2141 | 080806002015 | 配电箱、控制箱、插座箱 | 1.名称：40cm*50cm*18cm电表箱体 |  | 台 | 1
2142 | 030404034016 | 照明开关 | 1.名称：100A 3P空开 |  | 个 | 1
分部小计
边家渠水厕1
2143 | 01161400101 | 旧锅炉拆 | 1.拆除旧供暖锅炉 |  | 台 | 1
本页小计
注：为计取规费等的使用，可在表中增设其中：“定额人工费”
表—08
分部分项工程和单价措施项目清单与计价表
工程名称：环卫基础设施升级改造（包1）-公厕土暖及管道改造 |  |  |  | 标段：环卫基础设施升级改造（包1） |  |  |  | 第 196 页 共 215 页
序号 | 项目编码 | 项目名称 | 项目特征描述 |  | 计量单位 | 工程量 | 金额（元）
[7 empty] | 综合单价 |  | 合价 | 其中
暂估价
| 6 | 除 | 2.工作内容：停泄水、断管道、拆除炉体及炉体安全附件等,运至指定地点清理。
2144 | 031006012016 | 电锅炉 | 1.安装成品电锅炉 2.型号及规格：12kw 3.安装方式：附墙安装 |  | 台 | 1
2145 | 030817007016 | 屏蔽泵 | 1.安装成品屏蔽泵 2.规格及型号:300w 3.检查接线 |  | 个 | 1
2146 | 031001006443 | 塑料管 | 1.室内敷设塑料采暖管 2.材质及规格:PPR-40 S3.2系 3.连接方式：热熔连接 4.压力试验及吹洗符合设计要求 |  | m | 4
2147 | 031001006444 | 塑料管 | 1.名称：室内采暖管 2.材质及规格:PPR-32 S3.2系 3.连接方式：热熔连接 4.压力试验及吹洗符合设计要求 |  | m | 4
2148 | 031001006445 | 塑料管 | 1.室内敷设塑料采暖管 2.材质及规格:PPR-25 S3.2系 3.连接方式：热熔连接 4.压力试验及吹洗符合设计要求 |  | m | 4
2149 | 031003001155 | 塑料球阀 | 1.名称:塑料球阀 2.规格:de25 3.连接方式：热熔连接 |  | 个 | 1
2150 | 031003001156 | 塑料球阀 | 1.名称:塑料球阀 2.规格:de40 3.连接方式：热熔连接 |  | 个 | 1
2151 | 031003001157 | 塑料球阀 | 1.名称:塑料球阀 2.规格:de32 3.连接方式：热熔连接 |  | 个 | 1
2152 | 031003001064 | 螺纹阀门 | 1.安装排气阀 2.规格:DN15 3.连接方式：螺纹连接 |  | 个 | 1
2153 | 031005002017 | 钢制散热器 | 1.铸铁散热器600高（12柱） |  | 组 | 2
2154 | 031006015016 | 水箱 | 1.pp塑料水箱 2.规格：45cm*25.5cm*36cm |  | 个 | 1
本页小计
注：为计取规费等的使用，可在表中增设其中：“定额人工费”
表—08
分部分项工程和单价措施项目清单与计价表
工程名称：环卫基础设施升级改造（包1）-公厕土暖及管道改造 |  |  |  | 标段：环卫基础设施升级改造（包1） |  |  |  | 第 197 页 共 215 页
序号 | 项目编码 | 项目名称 | 项目特征描述 |  | 计量单位 | 工程量 | 金额（元）
[7 empty] | 综合单价 |  | 合价 | 其中
暂估价
2155 | 011615001016 | 开孔（打洞） | 1.名称：墙体打孔 2.规格：DN63以下 |  | 个 | 1
2156 | 030408001016 | 电力电缆 | 1.名称:电力电缆 2.规格、型号:YJLV22-3*35+1*16mm2 3.材质:铝芯 4.电压等级(kV):1KV 5.敷设方式：直埋 |  | m | 200
2157 | 030408006016 | 电力电缆头 | 1.名称:电力电缆终端头 2.规格、型号：YJLV22-3*35+1*16mm2 3.材质:铝 |  | 个 | 2
2158 | 030411001016 | 配管 | 1.名称：配管PVC32 2.敷设方式：明敷设 |  | m | 8
2159 | 080806002016 | 配电箱、控制箱、插座箱 | 1.名称：40cm*50cm*18cm电表箱体 |  | 台 | 1
2160 | 030404034017 | 照明开关 | 1.名称：100A 3P空开 |  | 个 | 1
分部小计
屠宰场巷水厕
2161 | 011614001017 | 旧锅炉拆除 | 1.拆除旧供暖锅炉 2.工作内容：停泄水、断管道、拆除炉体及炉体安全附件等,运至指定地点清理。 |  | 台 | 1
2162 | 031006012017 | 电锅炉 | 1.安装成品电锅炉 2.型号及规格：12kw 3.安装方式：附墙安装 |  | 台 | 1
2163 | 030817007017 | 屏蔽泵 | 1.安装成品屏蔽泵 2.规格及型号:300w 3.检查接线 |  | 个 | 1
2164 | 031001006446 | 塑料管 | 1.室内敷设塑料采暖管 2.材质及规格:PPR-40 S3.2系 3.连接方式：热熔连接 4.压力试验及吹洗符合设计要求 |  | m | 4
2165 | 031001006447 | 塑料管 | 1.名称：室内采暖管 2.材质及规格:PPR-32 S3.2系 3.连接方式：热熔连接 4.压力试验及吹洗符合设计要求 |  | m | 4
2166 | 03100100644 | 塑料 | 1.室内敷设塑料采暖管 |  | m | 4
本页小计
注：为计取规费等的使用，可在表中增设其中：“定额人工费”
表—08
分部分项工程和单价措施项目清单与计价表
工程名称：环卫基础设施升级改造（包1）-公厕土暖及管道改造 |  |  |  | 标段：环卫基础设施升级改造（包1） |  |  |  | 第 198 页 共 215 页
序号 | 项目编码 | 项目名称 | 项目特征描述 |  | 计量单位 | 工程量 | 金额（元）
[7 empty] | 综合单价 |  | 合价 | 其中
暂估价
| 8 | 管 | 2.材质及规格:PPR-25 S3.2系 3.连接方式：热熔连接 4.压力试验及吹洗符合设计要求
2167 | 031003001158 | 塑料球阀 | 1.名称:塑料球阀 2.规格:de25 3.连接方式：热熔连接 |  | 个 | 1
2168 | 031003001159 | 塑料球阀 | 1.名称:塑料球阀 2.规格:de40 3.连接方式：热熔连接 |  | 个 | 1
2169 | 031003001160 | 塑料球阀 | 1.名称:塑料球阀 2.规格:de32 3.连接方式：热熔连接 |  | 个 | 1
2170 | 031003001068 | 螺纹阀门 | 1.安装排气阀 2.规格:DN15 3.连接方式：螺纹连接 |  | 个 | 1
2171 | 031005002018 | 钢制散热器 | 1.铸铁散热器600高（12柱） |  | 组 | 2
2172 | 031006015017 | 水箱 | 1.pp塑料水箱 2.规格：45cm*25.5cm*36cm |  | 个 | 1
2173 | 011615001017 | 开孔（打洞） | 1.名称：墙体打孔 2.规格：DN63以下 |  | 个 | 1
2174 | 030408001017 | 电力电缆 | 1.名称:电力电缆 2.规格、型号:YJLV22-3*35+1*16mm2 3.材质:铝芯 4.电压等级(kV):1KV 5.敷设方式：直埋 |  | m | 200
2175 | 030408006017 | 电力电缆头 | 1.名称:电力电缆终端头 2.规格、型号：YJLV22-3*35+1*16mm2 3.材质:铝 |  | 个 | 2
2176 | 030411001017 | 配管 | 1.名称：配管PVC32 2.敷设方式：明敷设 |  | m | 8
2177 | 080806002017 | 配电箱、控制箱、插座箱 | 1.名称：40cm*50cm*18cm电表箱体 |  | 台 | 1
2178 | 030404034018 | 照明开关 | 1.名称：100A 3P空开 |  | 个 | 1
分部小计
屠宰场巷南头水厕
本页小计
注：为计取规费等的使用，可在表中增设其中：“定额人工费”
表—08
分部分项工程和单价措施项目清单与计价表
工程名称：环卫基础设施升级改造（包1）-公厕土暖及管道改造 |  |  |  | 标段：环卫基础设施升级改造（包1） |  |  |  | 第 199 页 共 215 页
序号 | 项目编码 | 项目名称 | 项目特征描述 |  | 计量单位 | 工程量 | 金额（元）
[7 empty] | 综合单价 |  | 合价 | 其中
暂估价
2179 | 011614001018 | 旧锅炉拆除 | 1.拆除旧供暖锅炉 2.工作内容：停泄水、断管道、拆除炉体及炉体安全附件等,运至指定地点清理。 |  | 台 | 1
2180 | 031006012018 | 电锅炉 | 1.安装成品电锅炉 2.型号及规格：12kw 3.安装方式：附墙安装 |  | 台 | 1
2181 | 030817007018 | 屏蔽泵 | 1.安装成品屏蔽泵 2.规格及型号:300w 3.检查接线 |  | 个 | 1
2182 | 031001006449 | 塑料管 | 1.室内敷设塑料采暖管 2.材质及规格:PPR-40 S3.2系 3.连接方式：热熔连接 4.压力试验及吹洗符合设计要求 |  | m | 4
2183 | 031001006450 | 塑料管 | 1.名称：室内采暖管 2.材质及规格:PPR-32 S3.2系 3.连接方式：热熔连接 4.压力试验及吹洗符合设计要求 |  | m | 4
2184 | 031001006451 | 塑料管 | 1.室内敷设塑料采暖管 2.材质及规格:PPR-25 S3.2系 3.连接方式：热熔连接 4.压力试验及吹洗符合设计要求 |  | m | 4
2185 | 031003001161 | 塑料球阀 | 1.名称:塑料球阀 2.规格:de25 3.连接方式：热熔连接 |  | 个 | 1
2186 | 031003001162 | 塑料球阀 | 1.名称:塑料球阀 2.规格:de40 3.连接方式：热熔连接 |  | 个 | 1
2187 | 031003001163 | 塑料球阀 | 1.名称:塑料球阀 2.规格:de32 3.连接方式：热熔连接 |  | 个 | 1
2188 | 031003001072 | 螺纹阀门 | 1.安装排气阀 2.规格:DN15 3.连接方式：螺纹连接 |  | 个 | 1
2189 | 031005002019 | 钢制散热器 | 1.铸铁散热器600高（12柱） |  | 组 | 2
2190 | 031006015018 | 水箱 | 1.pp塑料水箱 2.规格： |  | 个 | 1
本页小计
注：为计取规费等的使用，可在表中增设其中：“定额人工费”
表—08
分部分项工程和单价措施项目清单与计价表
工程名称：环卫基础设施升级改造（包1）-公厕土暖及管道改造 |  |  |  | 标段：环卫基础设施升级改造（包1） |  |  |  | 第 200 页 共 215 页
序号 | 项目编码 | 项目名称 | 项目特征描述 |  | 计量单位 | 工程量 | 金额（元）
[7 empty] | 综合单价 |  | 合价 | 其中
暂估价
45cm*25.5cm*36cm
2191 | 011615001018 | 开孔（打洞） | 1.名称：墙体打孔 2.规格：DN63以下 |  | 个 | 1
2192 | 030408001018 | 电力电缆 | 1.名称:电力电缆 2.规格、型号:YJLV22-3*35+1*16mm2 3.材质:铝芯 4.电压等级(kV):1KV 5.敷设方式：直埋 |  | m | 200
2193 | 030408006018 | 电力电缆头 | 1.名称:电力电缆终端头 2.规格、型号：YJLV22-3*35+1*16mm2 3.材质:铝 |  | 个 | 2
2194 | 030411001018 | 配管 | 1.名称：配管PVC32 2.敷设方式：明敷设 |  | m | 8
2195 | 080806002018 | 配电箱、控制箱、插座箱 | 1.名称：40cm*50cm*18cm电表箱体 |  | 台 | 1
2196 | 030404034019 | 照明开关 | 1.名称：100A 3P空开 |  | 个 | 1
分部小计
割蛇壕移民区楼房东水厕+压缩站
2197 | 011614001019 | 旧锅炉拆除 | 1.拆除旧供暖锅炉 2.工作内容：停泄水、断管道、拆除炉体及炉体安全附件等,运至指定地点清理。 |  | 台 | 1
2198 | 031006012019 | 电锅炉 | 1.安装成品电锅炉 2.型号及规格：12kw 3.安装方式：附墙安装 |  | 台 | 1
2199 | 030817007019 | 屏蔽泵 | 1.安装成品屏蔽泵 2.规格及型号:300w 3.检查接线 |  | 个 | 1
2200 | 031001006452 | 塑料管 | 1.室内敷设塑料采暖管 2.材质及规格:PPR-40 S3.2系 3.连接方式：热熔连接 4.压力试验及吹洗符合设计要求 |  | m | 4
2201 | 031001006453 | 塑料管 | 1.名称：室内采暖管 2.材质及规格:PPR-32 S3.2系 |  | m | 4
本页小计
注：为计取规费等的使用，可在表中增设其中：“定额人工费”
表—08
分部分项工程和单价措施项目清单与计价表
工程名称：环卫基础设施升级改造（包1）-公厕土暖及管道改造 |  |  |  | 标段：环卫基础设施升级改造（包1） |  |  |  | 第 201 页 共 215 页
序号 | 项目编码 | 项目名称 | 项目特征描述 |  | 计量单位 | 工程量 | 金额（元）
[7 empty] | 综合单价 |  | 合价 | 其中
暂估价
3.连接方式：热熔连接 4.压力试验及吹洗符合设计要求
2202 | 031001006454 | 塑料管 | 1.室内敷设塑料采暖管 2.材质及规格:PPR-25 S3.2系 3.连接方式：热熔连接 4.压力试验及吹洗符合设计要求 |  | m | 4
2203 | 031003001164 | 塑料球阀 | 1.名称:塑料球阀 2.规格:de25 3.连接方式：热熔连接 |  | 个 | 1
2204 | 031003001165 | 塑料球阀 | 1.名称:塑料球阀 2.规格:de40 3.连接方式：热熔连接 |  | 个 | 1
2205 | 031003001166 | 塑料球阀 | 1.名称:塑料球阀 2.规格:de32 3.连接方式：热熔连接 |  | 个 | 1
2206 | 031003001076 | 螺纹阀门 | 1.安装排气阀 2.规格:DN15 3.连接方式：螺纹连接 |  | 个 | 1
2207 | 031005002020 | 钢制散热器 | 1.铸铁散热器600高（12柱） |  | 组 | 2
2208 | 031006015019 | 水箱 | 1.pp塑料水箱 2.规格：45cm*25.5cm*36cm |  | 个 | 1
2209 | 011615001019 | 开孔（打洞） | 1.名称：墙体打孔 2.规格：DN63以下 |  | 个 | 1
2210 | 030408001019 | 电力电缆 | 1.名称:电力电缆 2.规格、型号:YJLV22-3*35+1*16mm2 3.材质:铝芯 4.电压等级(kV):1KV 5.敷设方式：直埋 |  | m | 200
2211 | 030408006019 | 电力电缆头 | 1.名称:电力电缆终端头 2.规格、型号：YJLV22-3*35+1*16mm2 3.材质:铝 |  | 个 | 2
2212 | 030411001019 | 配管 | 1.名称：配管PVC32 2.敷设方式：明敷设 |  | m | 8
2213 | 080806002019 | 配电箱、控制箱、插座箱 | 1.名称：40cm*50cm*18cm电表箱体 |  | 台 | 1
2214 | 030404034020 | 照明开关 | 1.名称：100A 3P空开 |  | 个 | 1
本页小计
注：为计取规费等的使用，可在表中增设其中：“定额人工费”
表—08
分部分项工程和单价措施项目清单与计价表
工程名称：环卫基础设施升级改造（包1）-公厕土暖及管道改造 |  |  |  | 标段：环卫基础设施升级改造（包1） |  |  |  | 第 202 页 共 215 页
序号 | 项目编码 | 项目名称 | 项目特征描述 |  | 计量单位 | 工程量 | 金额（元）
[7 empty] | 综合单价 |  | 合价 | 其中
暂估价
分部小计
割蛇壕移民区二道巷水厕+压缩站
2215 | 011614001020 | 旧锅炉拆除 | 1.拆除旧供暖锅炉 2.工作内容：停泄水、断管道、拆除炉体及炉体安全附件等,运至指定地点清理。 |  | 台 | 1
2216 | 031006012020 | 电锅炉 | 1.安装成品电锅炉 2.型号及规格：12kw 3.安装方式：附墙安装 |  | 台 | 1
2217 | 030817007020 | 屏蔽泵 | 1.安装成品屏蔽泵 2.规格及型号:300w 3.检查接线 |  | 个 | 1
2218 | 031001006455 | 塑料管 | 1.室内敷设塑料采暖管 2.材质及规格:PPR-40 S3.2系 3.连接方式：热熔连接 4.压力试验及吹洗符合设计要求 |  | m | 4
2219 | 031001006456 | 塑料管 | 1.名称：室内采暖管 2.材质及规格:PPR-32 S3.2系 3.连接方式：热熔连接 4.压力试验及吹洗符合设计要求 |  | m | 4
2220 | 031001006457 | 塑料管 | 1.室内敷设塑料采暖管 2.材质及规格:PPR-25 S3.2系 3.连接方式：热熔连接 4.压力试验及吹洗符合设计要求 |  | m | 4
2221 | 031003001167 | 塑料球阀 | 1.名称:塑料球阀 2.规格:de25 3.连接方式：热熔连接 |  | 个 | 1
2222 | 031003001168 | 塑料球阀 | 1.名称:塑料球阀 2.规格:de40 3.连接方式：热熔连接 |  | 个 | 1
2223 | 031003001169 | 塑料球阀 | 1.名称:塑料球阀 2.规格:de32 3.连接方式：热熔连接 |  | 个 | 1
2224 | 031003001080 | 螺纹阀门 | 1.安装排气阀 2.规格:DN15 3.连接方式：螺纹连 |  | 个 | 1
本页小计
注：为计取规费等的使用，可在表中增设其中：“定额人工费”
表—08
分部分项工程和单价措施项目清单与计价表
工程名称：环卫基础设施升级改造（包1）-公厕土暖及管道改造 |  |  |  | 标段：环卫基础设施升级改造（包1） |  |  |  | 第 203 页 共 215 页
序号 | 项目编码 | 项目名称 | 项目特征描述 |  | 计量单位 | 工程量 | 金额（元）
[7 empty] | 综合单价 |  | 合价 | 其中
暂估价
接
2225 | 031005002021 | 钢制散热器 | 1.铸铁散热器600高（12柱） |  | 组 | 2
2226 | 031006015020 | 水箱 | 1.pp塑料水箱 2.规格：45cm*25.5cm*36cm |  | 个 | 1
2227 | 011615001020 | 开孔（打洞） | 1.名称：墙体打孔 2.规格：DN63以下 |  | 个 | 1
2228 | 030408001020 | 电力电缆 | 1.名称:电力电缆 2.规格、型号:YJLV22-3*35+1*16mm2 3.材质:铝芯 4.电压等级(kV):1KV 5.敷设方式：直埋 |  | m | 200
2229 | 030408006020 | 电力电缆头 | 1.名称:电力电缆终端头 2.规格、型号：YJLV22-3*35+1*16mm2 3.材质:铝 |  | 个 | 2
2230 | 030411001020 | 配管 | 1.名称：配管PVC32 2.敷设方式：明敷设 |  | m | 8
2231 | 080806002020 | 配电箱、控制箱、插座箱 | 1.名称：40cm*50cm*18cm电表箱体 |  | 台 | 1
2232 | 030404034021 | 照明开关 | 1.名称：100A 3P空开 |  | 个 | 1
分部小计
铜川路水厕
2233 | 011614001021 | 旧锅炉拆除 | 1.拆除旧供暖锅炉 2.工作内容：停泄水、断管道、拆除炉体及炉体安全附件等,运至指定地点清理。 |  | 台 | 1
2234 | 031006012021 | 电锅炉 | 1.安装成品电锅炉 2.型号及规格：12kw 3.安装方式：附墙安装 |  | 台 | 1
2235 | 030817007021 | 屏蔽泵 | 1.安装成品屏蔽泵 2.规格及型号:300w 3.检查接线 |  | 个 | 1
2236 | 031001006458 | 塑料管 | 1.室内敷设塑料采暖管 2.材质及规格:PPR-40 S3.2系 3.连接方式：热熔连接 4.压力试验及吹洗符合设计要求 |  | m | 4
本页小计
注：为计取规费等的使用，可在表中增设其中：“定额人工费”
表—08
分部分项工程和单价措施项目清单与计价表
工程名称：环卫基础设施升级改造（包1）-公厕土暖及管道改造 |  |  |  | 标段：环卫基础设施升级改造（包1） |  |  |  | 第 204 页 共 215 页
序号 | 项目编码 | 项目名称 | 项目特征描述 |  | 计量单位 | 工程量 | 金额（元）
[7 empty] | 综合单价 |  | 合价 | 其中
暂估价
2237 | 031001006459 | 塑料管 | 1.名称：室内采暖管 2.材质及规格:PPR-32 S3.2系 3.连接方式：热熔连接 4.压力试验及吹洗符合设计要求 |  | m | 4
2238 | 031001006460 | 塑料管 | 1.室内敷设塑料采暖管 2.材质及规格:PPR-25 S3.2系 3.连接方式：热熔连接 4.压力试验及吹洗符合设计要求 |  | m | 4
2239 | 031003001170 | 塑料球阀 | 1.名称:塑料球阀 2.规格:de25 3.连接方式：热熔连接 |  | 个 | 1
2240 | 031003001171 | 塑料球阀 | 1.名称:塑料球阀 2.规格:de40 3.连接方式：热熔连接 |  | 个 | 1
2241 | 031003001172 | 塑料球阀 | 1.名称:塑料球阀 2.规格:de32 3.连接方式：热熔连接 |  | 个 | 1
2242 | 031003001084 | 螺纹阀门 | 1.安装排气阀 2.规格:DN15 3.连接方式：螺纹连接 |  | 个 | 1
2243 | 031005002022 | 钢制散热器 | 1.铸铁散热器600高（12柱） |  | 组 | 2
2244 | 031006015021 | 水箱 | 1.pp塑料水箱 2.规格：45cm*25.5cm*36cm |  | 个 | 1
2245 | 011615001021 | 开孔（打洞） | 1.名称：墙体打孔 2.规格：DN63以下 |  | 个 | 1
2246 | 030408001021 | 电力电缆 | 1.名称:电力电缆 2.规格、型号:YJLV22-3*35+1*16mm2 3.材质:铝芯 4.电压等级(kV):1KV 5.敷设方式：直埋 |  | m | 200
2247 | 030408006021 | 电力电缆头 | 1.名称:电力电缆终端头 2.规格、型号：YJLV22-3*35+1*16mm2 3.材质:铝 |  | 个 | 2
2248 | 030411001021 | 配管 | 1.名称：配管PVC32 2.敷设方式：明敷设 |  | m | 8
2249 | 08080600202 | 配电箱、控制 | 1.名称：40cm*50cm*18cm |  | 台 | 1
本页小计
注：为计取规费等的使用，可在表中增设其中：“定额人工费”
表—08
分部分项工程和单价措施项目清单与计价表
工程名称：环卫基础设施升级改造（包1）-公厕土暖及管道改造 |  |  |  | 标段：环卫基础设施升级改造（包1） |  |  |  | 第 205 页 共 215 页
序号 | 项目编码 | 项目名称 | 项目特征描述 |  | 计量单位 | 工程量 | 金额（元）
[7 empty] | 综合单价 |  | 合价 | 其中
暂估价
| 1 | 箱、插座箱 | 电表箱体
2250 | 030404034022 | 照明开关 | 1.名称：100A 3P空开 |  | 个 | 1
分部小计
奥迪4S店对面水厕
2251 | 011614001022 | 旧锅炉拆除 | 1.拆除旧供暖锅炉 2.工作内容：停泄水、断管道、拆除炉体及炉体安全附件等,运至指定地点清理。 |  | 台 | 1
2252 | 031006012022 | 电锅炉 | 1.安装成品电锅炉 2.型号及规格：12kw 3.安装方式：附墙安装 |  | 台 | 1
2253 | 030817007022 | 屏蔽泵 | 1.安装成品屏蔽泵 2.规格及型号:300w 3.检查接线 |  | 个 | 1
2254 | 031001006461 | 塑料管 | 1.室内敷设塑料采暖管 2.材质及规格:PPR-40 S3.2系 3.连接方式：热熔连接 4.压力试验及吹洗符合设计要求 |  | m | 4
2255 | 031001006462 | 塑料管 | 1.名称：室内采暖管 2.材质及规格:PPR-32 S3.2系 3.连接方式：热熔连接 4.压力试验及吹洗符合设计要求 |  | m | 4
2256 | 031001006463 | 塑料管 | 1.室内敷设塑料采暖管 2.材质及规格:PPR-25 S3.2系 3.连接方式：热熔连接 4.压力试验及吹洗符合设计要求 |  | m | 4
2257 | 031003001173 | 塑料球阀 | 1.名称:塑料球阀 2.规格:de25 3.连接方式：热熔连接 |  | 个 | 1
2258 | 031003001174 | 塑料球阀 | 1.名称:塑料球阀 2.规格:de40 3.连接方式：热熔连接 |  | 个 | 1
2259 | 031003001175 | 塑料球阀 | 1.名称:塑料球阀 2.规格:de32 3.连接方式：热熔连接 |  | 个 | 1
2260 | 03100300108 | 螺纹阀 | 1.安装排气阀 |  | 个 | 1
本页小计
注：为计取规费等的使用，可在表中增设其中：“定额人工费”
表—08
分部分项工程和单价措施项目清单与计价表
工程名称：环卫基础设施升级改造（包1）-公厕土暖及管道改造 |  |  |  | 标段：环卫基础设施升级改造（包1） |  |  |  | 第 206 页 共 215 页
序号 | 项目编码 | 项目名称 | 项目特征描述 |  | 计量单位 | 工程量 | 金额（元）
[7 empty] | 综合单价 |  | 合价 | 其中
暂估价
| 8 | 门 | 2.规格:DN15 3.连接方式：螺纹连接
2261 | 031005002023 | 钢制散热器 | 1.铸铁散热器600高（12柱） |  | 组 | 2
2262 | 031006015022 | 水箱 | 1.pp塑料水箱 2.规格：45cm*25.5cm*36cm |  | 个 | 1
2263 | 011615001022 | 开孔（打洞） | 1.名称：墙体打孔 2.规格：DN63以下 |  | 个 | 1
2264 | 030408001022 | 电力电缆 | 1.名称:电力电缆 2.规格、型号:YJLV22-3*35+1*16mm2 3.材质:铝芯 4.电压等级(kV):1KV 5.敷设方式：直埋 |  | m | 200
2265 | 030408006022 | 电力电缆头 | 1.名称:电力电缆终端头 2.规格、型号：YJLV22-3*35+1*16mm2 3.材质:铝 |  | 个 | 2
2266 | 030411001022 | 配管 | 1.名称：配管PVC32 2.敷设方式：明敷设 |  | m | 8
2267 | 080806002022 | 配电箱、控制箱、插座箱 | 1.名称：40cm*50cm*18cm电表箱体 |  | 台 | 1
2268 | 030404034023 | 照明开关 | 1.名称：100A 3P空开 |  | 个 | 1
分部小计
车管所对面水厕
2269 | 011614001023 | 旧锅炉拆除 | 1.拆除旧供暖锅炉 2.工作内容：停泄水、断管道、拆除炉体及炉体安全附件等,运至指定地点清理。 |  | 台 | 1
2270 | 031006012023 | 电锅炉 | 1.安装成品电锅炉 2.型号及规格：12kw 3.安装方式：附墙安装 |  | 台 | 1
2271 | 030817007023 | 屏蔽泵 | 1.安装成品屏蔽泵 2.规格及型号:300w 3.检查接线 |  | 个 | 1
2272 | 031001006464 | 塑料管 | 1.室内敷设塑料采暖管 2.材质及规格:PPR-40 S3.2系 3.连接方式：热熔连接 4.压力试验及吹洗符合设 |  | m | 4
本页小计
注：为计取规费等的使用，可在表中增设其中：“定额人工费”
表—08
分部分项工程和单价措施项目清单与计价表
工程名称：环卫基础设施升级改造（包1）-公厕土暖及管道改造 |  |  |  | 标段：环卫基础设施升级改造（包1） |  |  |  | 第 207 页 共 215 页
序号 | 项目编码 | 项目名称 | 项目特征描述 |  | 计量单位 | 工程量 | 金额（元）
[7 empty] | 综合单价 |  | 合价 | 其中
暂估价
计要求
2273 | 031001006465 | 塑料管 | 1.名称：室内采暖管 2.材质及规格:PPR-32 S3.2系 3.连接方式：热熔连接 4.压力试验及吹洗符合设计要求 |  | m | 4
2274 | 031001006466 | 塑料管 | 1.室内敷设塑料采暖管 2.材质及规格:PPR-25 S3.2系 3.连接方式：热熔连接 4.压力试验及吹洗符合设计要求 |  | m | 4
2275 | 031003001176 | 塑料球阀 | 1.名称:塑料球阀 2.规格:de25 3.连接方式：热熔连接 |  | 个 | 1
2276 | 031003001177 | 塑料球阀 | 1.名称:塑料球阀 2.规格:de40 3.连接方式：热熔连接 |  | 个 | 1
2277 | 031003001178 | 塑料球阀 | 1.名称:塑料球阀 2.规格:de32 3.连接方式：热熔连接 |  | 个 | 1
2278 | 031003001092 | 螺纹阀门 | 1.安装排气阀 2.规格:DN15 3.连接方式：螺纹连接 |  | 个 | 1
2279 | 031005002024 | 钢制散热器 | 1.铸铁散热器600高（12柱） |  | 组 | 2
2280 | 031006015023 | 水箱 | 1.pp塑料水箱 2.规格：45cm*25.5cm*36cm |  | 个 | 1
2281 | 011615001023 | 开孔（打洞） | 1.名称：墙体打孔 2.规格：DN63以下 |  | 个 | 1
2282 | 030408001023 | 电力电缆 | 1.名称:电力电缆 2.规格、型号:YJLV22-3*35+1*16mm2 3.材质:铝芯 4.电压等级(kV):1KV 5.敷设方式：直埋 |  | m | 200
2283 | 030408006023 | 电力电缆头 | 1.名称:电力电缆终端头 2.规格、型号：YJLV22-3*35+1*16mm2 3.材质:铝 |  | 个 | 2
2284 | 030411001023 | 配管 | 1.名称：配管PVC32 |  | m | 8
本页小计
注：为计取规费等的使用，可在表中增设其中：“定额人工费”
表—08
分部分项工程和单价措施项目清单与计价表
工程名称：环卫基础设施升级改造（包1）-公厕土暖及管道改造 |  |  |  | 标段：环卫基础设施升级改造（包1） |  |  |  | 第 208 页 共 215 页
序号 | 项目编码 | 项目名称 | 项目特征描述 |  | 计量单位 | 工程量 | 金额（元）
[7 empty] | 综合单价 |  | 合价 | 其中
暂估价
2.敷设方式：明敷设
2285 | 080806002023 | 配电箱、控制箱、插座箱 | 1.名称：40cm*50cm*18cm电表箱体 |  | 台 | 1
2286 | 030404034024 | 照明开关 | 1.名称：100A 3P空开 |  | 个 | 1
分部小计
亿宏东一路水厕
2287 | 011614001024 | 旧锅炉拆除 | 1.拆除旧供暖锅炉 2.工作内容：停泄水、断管道、拆除炉体及炉体安全附件等,运至指定地点清理。 |  | 台 | 1
2288 | 031006012024 | 电锅炉 | 1.安装成品电锅炉 2.型号及规格：12kw 3.安装方式：附墙安装 |  | 台 | 1
2289 | 030817007024 | 屏蔽泵 | 1.安装成品屏蔽泵 2.规格及型号:300w 3.检查接线 |  | 个 | 1
2290 | 031001006467 | 塑料管 | 1.室内敷设塑料采暖管 2.材质及规格:PPR-40 S3.2系 3.连接方式：热熔连接 4.压力试验及吹洗符合设计要求 |  | m | 4
2291 | 031001006468 | 塑料管 | 1.名称：室内采暖管 2.材质及规格:PPR-32 S3.2系 3.连接方式：热熔连接 4.压力试验及吹洗符合设计要求 |  | m | 4
2292 | 031001006469 | 塑料管 | 1.室内敷设塑料采暖管 2.材质及规格:PPR-25 S3.2系 3.连接方式：热熔连接 4.压力试验及吹洗符合设计要求 |  | m | 4
2293 | 031003001179 | 塑料球阀 | 1.名称:塑料球阀 2.规格:de25 3.连接方式：热熔连接 |  | 个 | 1
2294 | 031003001180 | 塑料球阀 | 1.名称:塑料球阀 2.规格:de40 3.连接方式：热熔连接 |  | 个 | 1
2295 | 031003001181 | 塑料球阀 | 1.名称:塑料球阀 2.规格:de32 |  | 个 | 1
本页小计
注：为计取规费等的使用，可在表中增设其中：“定额人工费”
表—08
分部分项工程和单价措施项目清单与计价表
工程名称：环卫基础设施升级改造（包1）-公厕土暖及管道改造 |  |  |  | 标段：环卫基础设施升级改造（包1） |  |  |  | 第 209 页 共 215 页
序号 | 项目编码 | 项目名称 | 项目特征描述 |  | 计量单位 | 工程量 | 金额（元）
[7 empty] | 综合单价 |  | 合价 | 其中
暂估价
3.连接方式：热熔连接
2296 | 031003001096 | 螺纹阀门 | 1.安装排气阀 2.规格:DN15 3.连接方式：螺纹连接 |  | 个 | 1
2297 | 031005002025 | 钢制散热器 | 1.铸铁散热器600高（12柱） |  | 组 | 2
2298 | 031006015024 | 水箱 | 1.pp塑料水箱 2.规格：45cm*25.5cm*36cm |  | 个 | 1
2299 | 011615001024 | 开孔（打洞） | 1.名称：墙体打孔 2.规格：DN63以下 |  | 个 | 1
2300 | 030408001024 | 电力电缆 | 1.名称:电力电缆 2.规格、型号:YJLV22-3*35+1*16mm2 3.材质:铝芯 4.电压等级(kV):1KV 5.敷设方式：直埋 |  | m | 200
2301 | 030408006024 | 电力电缆头 | 1.名称:电力电缆终端头 2.规格、型号：YJLV22-3*35+1*16mm2 3.材质:铝 |  | 个 | 2
2302 | 030411001024 | 配管 | 1.名称：配管PVC32 2.敷设方式：明敷设 |  | m | 8
2303 | 080806002024 | 配电箱、控制箱、插座箱 | 1.名称：40cm*50cm*18cm电表箱体 |  | 台 | 1
2304 | 030404034025 | 照明开关 | 1.名称：100A 3P空开 |  | 个 | 1
分部小计
亿宏北一路水厕
2305 | 011614001025 | 旧锅炉拆除 | 1.拆除旧供暖锅炉 2.工作内容：停泄水、断管道、拆除炉体及炉体安全附件等,运至指定地点清理。 |  | 台 | 1
2306 | 031006012025 | 电锅炉 | 1.安装成品电锅炉 2.型号及规格：12kw 3.安装方式：附墙安装 |  | 台 | 1
2307 | 030817007025 | 屏蔽泵 | 1.安装成品屏蔽泵 2.规格及型号:300w 3.检查接线 |  | 个 | 1
2308 | 031001006470 | 塑料管 | 1.室内敷设塑料采暖管 2.材质及规格:PPR-40 S3.2系 |  | m | 4
本页小计
注：为计取规费等的使用，可在表中增设其中：“定额人工费”
表—08
分部分项工程和单价措施项目清单与计价表
工程名称：环卫基础设施升级改造（包1）-公厕土暖及管道改造 |  |  |  | 标段：环卫基础设施升级改造（包1） |  |  |  | 第 210 页 共 215 页
序号 | 项目编码 | 项目名称 | 项目特征描述 |  | 计量单位 | 工程量 | 金额（元）
[7 empty] | 综合单价 |  | 合价 | 其中
暂估价
3.连接方式：热熔连接 4.压力试验及吹洗符合设计要求
2309 | 031001006471 | 塑料管 | 1.名称：室内采暖管 2.材质及规格:PPR-32 S3.2系 3.连接方式：热熔连接 4.压力试验及吹洗符合设计要求 |  | m | 4
2310 | 031001006472 | 塑料管 | 1.室内敷设塑料采暖管 2.材质及规格:PPR-25 S3.2系 3.连接方式：热熔连接 4.压力试验及吹洗符合设计要求 |  | m | 4
2311 | 031003001182 | 塑料球阀 | 1.名称:塑料球阀 2.规格:de25 3.连接方式：热熔连接 |  | 个 | 1
2312 | 031003001183 | 塑料球阀 | 1.名称:塑料球阀 2.规格:de40 3.连接方式：热熔连接 |  | 个 | 1
2313 | 031003001184 | 塑料球阀 | 1.名称:塑料球阀 2.规格:de32 3.连接方式：热熔连接 |  | 个 | 1
2314 | 031003001100 | 螺纹阀门 | 1.安装排气阀 2.规格:DN15 3.连接方式：螺纹连接 |  | 个 | 1
2315 | 031005002026 | 钢制散热器 | 1.铸铁散热器600高（12柱） |  | 组 | 2
2316 | 031006015025 | 水箱 | 1.pp塑料水箱 2.规格：45cm*25.5cm*36cm |  | 个 | 1
2317 | 011615001025 | 开孔（打洞） | 1.名称：墙体打孔 2.规格：DN63以下 |  | 个 | 1
2318 | 030408001025 | 电力电缆 | 1.名称:电力电缆 2.规格、型号:YJLV22-3*35+1*16mm2 3.材质:铝芯 4.电压等级(kV):1KV 5.敷设方式：直埋 |  | m | 200
2319 | 030408006025 | 电力电缆头 | 1.名称:电力电缆终端头 2.规格、型号：YJLV22-3*35+1*16mm2 3.材质:铝 |  | 个 | 2
本页小计
注：为计取规费等的使用，可在表中增设其中：“定额人工费”
表—08
分部分项工程和单价措施项目清单与计价表
工程名称：环卫基础设施升级改造（包1）-公厕土暖及管道改造 |  |  |  | 标段：环卫基础设施升级改造（包1） |  |  |  | 第 211 页 共 215 页
序号 | 项目编码 | 项目名称 | 项目特征描述 |  | 计量单位 | 工程量 | 金额（元）
[7 empty] | 综合单价 |  | 合价 | 其中
暂估价
2320 | 030411001025 | 配管 | 1.名称：配管PVC32 2.敷设方式：明敷设 |  | m | 8
2321 | 080806002025 | 配电箱、控制箱、插座箱 | 1.名称：40cm*50cm*18cm电表箱体 |  | 台 | 1
2322 | 030404034026 | 照明开关 | 1.名称：100A 3P空开 |  | 个 | 1
分部小计
速8巷水厕
2323 | 011614001026 | 旧锅炉拆除 | 1.拆除旧供暖锅炉 2.工作内容：停泄水、断管道、拆除炉体及炉体安全附件等,运至指定地点清理。 |  | 台 | 1
2324 | 031006012026 | 电锅炉 | 1.安装成品电锅炉 2.型号及规格：12kw 3.安装方式：附墙安装 |  | 台 | 1
2325 | 030817007026 | 屏蔽泵 | 1.安装成品屏蔽泵 2.规格及型号:300w 3.检查接线 |  | 个 | 1
2326 | 031001006473 | 塑料管 | 1.室内敷设塑料采暖管 2.材质及规格:PPR-40 S3.2系 3.连接方式：热熔连接 4.压力试验及吹洗符合设计要求 |  | m | 4
2327 | 031001006474 | 塑料管 | 1.名称：室内采暖管 2.材质及规格:PPR-32 S3.2系 3.连接方式：热熔连接 4.压力试验及吹洗符合设计要求 |  | m | 4
2328 | 031001006475 | 塑料管 | 1.室内敷设塑料采暖管 2.材质及规格:PPR-25 S3.2系 3.连接方式：热熔连接 4.压力试验及吹洗符合设计要求 |  | m | 4
2329 | 031003001185 | 塑料球阀 | 1.名称:塑料球阀 2.规格:de25 3.连接方式：热熔连接 |  | 个 | 1
2330 | 031003001186 | 塑料球阀 | 1.名称:塑料球阀 2.规格:de40 3.连接方式：热熔连接 |  | 个 | 1
2331 | 031003001187 | 塑料球阀 | 1.名称:塑料球阀 |  | 个 | 1
本页小计
注：为计取规费等的使用，可在表中增设其中：“定额人工费”
表—08
分部分项工程和单价措施项目清单与计价表
工程名称：环卫基础设施升级改造（包1）-公厕土暖及管道改造 |  |  |  | 标段：环卫基础设施升级改造（包1） |  |  |  | 第 212 页 共 215 页
序号 | 项目编码 | 项目名称 | 项目特征描述 |  | 计量单位 | 工程量 | 金额（元）
[7 empty] | 综合单价 |  | 合价 | 其中
暂估价
2.规格:de32 3.连接方式：热熔连接
2332 | 031003001104 | 螺纹阀门 | 1.安装排气阀 2.规格:DN15 3.连接方式：螺纹连接 |  | 个 | 1
2333 | 031005002027 | 钢制散热器 | 1.铸铁散热器600高（12柱） |  | 组 | 2
2334 | 031006015026 | 水箱 | 1.pp塑料水箱 2.规格：45cm*25.5cm*36cm |  | 个 | 1
2335 | 011615001026 | 开孔（打洞） | 1.名称：墙体打孔 2.规格：DN63以下 |  | 个 | 1
2336 | 030408001026 | 电力电缆 | 1.名称:电力电缆 2.规格、型号:YJLV22-3*35+1*16mm2 3.材质:铝芯 4.电压等级(kV):1KV 5.敷设方式：直埋 |  | m | 200
2337 | 030408006026 | 电力电缆头 | 1.名称:电力电缆终端头 2.规格、型号：YJLV22-3*35+1*16mm2 3.材质:铝 |  | 个 | 2
2338 | 030411001026 | 配管 | 1.名称：配管PVC32 2.敷设方式：明敷设 |  | m | 8
2339 | 080806002026 | 配电箱、控制箱、插座箱 | 1.名称：40cm*50cm*18cm电表箱体 |  | 台 | 1
2340 | 030404034027 | 照明开关 | 1.名称：100A 3P空开 |  | 个 | 1
分部小计
准格尔西坡水厕
2341 | 011614001027 | 旧锅炉拆除 | 1.拆除旧供暖锅炉 2.工作内容：停泄水、断管道、拆除炉体及炉体安全附件等,运至指定地点清理。 |  | 台 | 1
2342 | 031006012027 | 电锅炉 | 1.安装成品电锅炉 2.型号及规格：12kw 3.安装方式：附墙安装 |  | 台 | 1
2343 | 030817007027 | 屏蔽泵 | 1.安装成品屏蔽泵 2.规格及型号:300w 3.检查接线 |  | 个 | 1
2344 | 031001006476 | 塑料管 | 1.室内敷设塑料采暖管 |  | m | 4
本页小计
注：为计取规费等的使用，可在表中增设其中：“定额人工费”
表—08
分部分项工程和单价措施项目清单与计价表
工程名称：环卫基础设施升级改造（包1）-公厕土暖及管道改造 |  |  |  | 标段：环卫基础设施升级改造（包1） |  |  |  | 第 213 页 共 215 页
序号 | 项目编码 | 项目名称 | 项目特征描述 |  | 计量单位 | 工程量 | 金额（元）
[7 empty] | 综合单价 |  | 合价 | 其中
暂估价
2.材质及规格:PPR-40 S3.2系 3.连接方式：热熔连接 4.压力试验及吹洗符合设计要求
2345 | 031001006477 | 塑料管 | 1.名称：室内采暖管 2.材质及规格:PPR-32 S3.2系 3.连接方式：热熔连接 4.压力试验及吹洗符合设计要求 |  | m | 4
2346 | 031001006478 | 塑料管 | 1.室内敷设塑料采暖管 2.材质及规格:PPR-25 S3.2系 3.连接方式：热熔连接 4.压力试验及吹洗符合设计要求 |  | m | 4
2347 | 031003001188 | 塑料球阀 | 1.名称:塑料球阀 2.规格:de25 3.连接方式：热熔连接 |  | 个 | 1
2348 | 031003001189 | 塑料球阀 | 1.名称:塑料球阀 2.规格:de40 3.连接方式：热熔连接 |  | 个 | 1
2349 | 031003001190 | 塑料球阀 | 1.名称:塑料球阀 2.规格:de32 3.连接方式：热熔连接 |  | 个 | 1
2350 | 031003001108 | 螺纹阀门 | 1.安装排气阀 2.规格:DN15 3.连接方式：螺纹连接 |  | 个 | 1
2351 | 031005002028 | 钢制散热器 | 1.铸铁散热器600高（12柱） |  | 组 | 2
2352 | 031006015027 | 水箱 | 1.pp塑料水箱 2.规格：45cm*25.5cm*36cm |  | 个 | 1
2353 | 011615001027 | 开孔（打洞） | 1.名称：墙体打孔 2.规格：DN63以下 |  | 个 | 1
2354 | 030408001027 | 电力电缆 | 1.名称:电力电缆 2.规格、型号:YJLV22-3*35+1*16mm2 3.材质:铝芯 4.电压等级(kV):1KV 5.敷设方式：直埋 |  | m | 200
2355 | 030408006027 | 电力电缆头 | 1.名称:电力电缆终端头 |  | 个 | 2
本页小计
注：为计取规费等的使用，可在表中增设其中：“定额人工费”
表—08
分部分项工程和单价措施项目清单与计价表
工程名称：环卫基础设施升级改造（包1）-公厕土暖及管道改造 |  |  |  | 标段：环卫基础设施升级改造（包1） |  |  |  | 第 214 页 共 215 页
序号 | 项目编码 | 项目名称 | 项目特征描述 |  | 计量单位 | 工程量 | 金额（元）
[7 empty] | 综合单价 |  | 合价 | 其中
暂估价
2.规格、型号：YJLV22-3*35+1*16mm2 3.材质:铝
2356 | 030411001027 | 配管 | 1.名称：配管PVC32 2.敷设方式：明敷设 |  | m | 8
2357 | 080806002027 | 配电箱、控制箱、插座箱 | 1.名称：40cm*50cm*18cm电表箱体 |  | 台 | 1
2358 | 030404034028 | 照明开关 | 1.名称：100A 3P空开 |  | 个 | 1
分部小计
一完小对面水厕
2359 | 011614001028 | 旧锅炉拆除 | 1.拆除旧供暖锅炉 2.工作内容：停泄水、断管道、拆除炉体及炉体安全附件等,运至指定地点清理。 |  | 台 | 1
2360 | 031006012028 | 电锅炉 | 1.安装成品电锅炉 2.型号及规格：12kw 3.安装方式：附墙安装 |  | 台 | 1
2361 | 030817007028 | 屏蔽泵 | 1.安装成品屏蔽泵 2.规格及型号:300w 3.检查接线 |  | 个 | 1
2362 | 031001006479 | 塑料管 | 1.室内敷设塑料采暖管 2.材质及规格:PPR-40 S3.2系 3.连接方式：热熔连接 4.压力试验及吹洗符合设计要求 |  | m | 4
2363 | 031001006480 | 塑料管 | 1.名称：室内采暖管 2.材质及规格:PPR-32 S3.2系 3.连接方式：热熔连接 4.压力试验及吹洗符合设计要求 |  | m | 4
2364 | 031001006481 | 塑料管 | 1.室内敷设塑料采暖管 2.材质及规格:PPR-25 S3.2系 3.连接方式：热熔连接 4.压力试验及吹洗符合设计要求 |  | m | 4
2365 | 031003001191 | 塑料球阀 | 1.名称:塑料球阀 2.规格:de25 3.连接方式：热熔连接 |  | 个 | 1
2366 | 031003001192 | 塑料球阀 | 1.名称:塑料球阀 |  | 个 | 1
本页小计
注：为计取规费等的使用，可在表中增设其中：“定额人工费”
表—08
分部分项工程和单价措施项目清单与计价表
工程名称：环卫基础设施升级改造（包1）-公厕土暖及管道改造 |  |  |  | 标段：环卫基础设施升级改造（包1） |  |  |  | 第 215 页 共 215 页
序号 | 项目编码 | 项目名称 | 项目特征描述 |  | 计量单位 | 工程量 | 金额（元）
[7 empty] | 综合单价 |  | 合价 | 其中
暂估价
2.规格:de40 3.连接方式：热熔连接
2367 | 031003001193 | 塑料球阀 | 1.名称:塑料球阀 2.规格:de32 3.连接方式：热熔连接 |  | 个 | 1
2368 | 031003001112 | 螺纹阀门 | 1.安装排气阀 2.规格:DN15 3.连接方式：螺纹连接 |  | 个 | 1
2369 | 031005002029 | 钢制散热器 | 1.铸铁散热器600高（12柱） |  | 组 | 2
2370 | 031006015028 | 水箱 | 1.pp塑料水箱 2.规格：45cm*25.5cm*36cm |  | 个 | 1
2371 | 011615001028 | 开孔（打洞） | 1.名称：墙体打孔 2.规格：DN63以下 |  | 个 | 1
2372 | 030408001028 | 电力电缆 | 1.名称:电力电缆 2.规格、型号:YJLV22-3*35+1*16mm2 3.材质:铝芯 4.电压等级(kV):1KV 5.敷设方式：直埋 |  | m | 200
2373 | 030408006028 | 电力电缆头 | 1.名称:电力电缆终端头 2.规格、型号：YJLV22-3*35+1*16mm2 3.材质:铝 |  | 个 | 2
2374 | 030411001028 | 配管 | 1.名称：配管PVC32 2.敷设方式：明敷设 |  | m | 8
2375 | 080806002028 | 配电箱、控制箱、插座箱 | 1.名称：40cm*50cm*18cm电表箱体 |  | 台 | 1
2376 | 030404034029 | 照明开关 | 1.名称：100A 3P空开 |  | 个 | 1
分部小计
措施项目
2377 | 031301017001 | 脚手架搭拆 |  |  | 项 | 1
分部小计
本页小计
合 计
注：为计取规费等的使用，可在表中增设其中：“定额人工费”
表—08

## 表-11 总价措施项目清单与计价表
总价措施项目清单与计价表
工程名称：环卫基础设施升级改造（包1）-公厕土暖及管道改造 |  |  | 标段：环卫基础设施升级改造（包1） | [5 empty] | 第 1 页 共 1 页
序号 | 项目编码 | 项目名称 |  | 计算基础 | 费率(%) | 金额(元) |  | 调整费率(%) |  | 调整后金额(元) | 备注
1 | 011707001 | 安全文明施工费
1.1 | 011707001001 | 安全文明施工与环境保护费 |  | 分部分项人工费+技术措施项目人工费 | 2
1.2 | 011707001002 | 临时设施费 |  | 分部分项人工费+技术措施项目人工费 | 1
2 | 011707005001 | 雨季施工增加费 |  | 分部分项人工费+技术措施项目人工费 | 0.5
3 | 011707004001 | 二次搬运费 |  | 分部分项人工费+技术措施项目人工费 | 1
4 | 031301017001 | 脚手架搭拆
合 计
编制人（造价人员）： | [6 empty] | 复核人（造价工程师）：
注：1.“计算基础”中安全文明施工费可为“定额基价”、“定额人工费”或“定额人工费+定额机械费”，其他项目可为“定额人工费”或“定额人工费+定额机械费”。 2.按施工方案计算的措施费，若无“计算基础”和“费率”的数值，也可只填“金额”数值，但应在备注栏说明施工方案出处或计算方法。
表-11

## 表-12 其他项目清单与计价汇总表
其他项目清单与计价汇总表
工程名称：环卫基础设施升级改造（包1）-公厕土暖及管道改造 |  | 标段：环卫基础设施升级改造（包1） |  |  | 第 1 页 共 1 页
序号 | 项目名称 |  | 金额(元) | 结算金额(元) |  | 备注
1 | 暂列金额 |  |  |  |  | 明细详见表-12-1
2 | 暂估价
2.1 | 专业工程暂估价 |  |  |  |  | 明细详见表-12-3
2.2 | 材料暂估价 |  | 一 |  |  | 明细详见表-12-2
3 | 计日工 |  |  |  |  | 明细详见表-12-4
4 | 总承包服务费 |  |  |  |  | 明细详见表-12-5
5 | 材料检验试验费
6 | 建筑工程能效测评费
7 | 工程变更及现场签证
8 | 提前竣工（赶工补偿）
9 | 无负荷联合试运转费
10 | 停窝工损失费
11 | 施工期间未完工程保护费
12 | 企业自有工人培训管理费
13 | 建筑工人实名制费
合计 | [5 empty] | —
注：材料（工程设备）暂估单价进入清单项目综合单价，此处不汇总。
表-12

## 表-12-1 暂列金额表
暂列金额明细表
工程名称：环卫基础设施升级改造（包1）-公厕土暖及管道改造 |  | 标段：环卫基础设施升级改造（包1） |  |  | 第 1 页 共 1 页
序号 | 项目名称 |  | 计量单位 | 暂定金额（元） |  | 备注
合 计 | [5 empty] | —
注：此表由招标人填写，如不能详列，也可只列暂列金额总额，投标人应将上述暂列金额计入投标总价中。
表—12—1

## 表-12-2 材料(工程设备)暂估价及调整表
材料（工程设备）暂估单价及调整表
工程名称：环卫基础设施升级改造（包1）-公厕土暖及管道改造 |  |  | 标段：环卫基础设施升级改造（包1） | [7 empty] | 第 1 页 共 1 页
序号 | 材料(工程设备)名称、规格、型号 | 计量单位 |  | 数量 |  | 暂估(元) |  | 确认(元) |  | 差额±(元) |  |  | 备注
|  |  |  | 暂估 | 确认 | 单价 | 合价 | 单价 | 合价 | 单价 |  | 合价
合计
总合计
注：此表由招标人填写“暂估单价”，并在备注栏说明暂估价的材料、工程设备拟用在哪些清单项目上，投标人应将上述材料、工程设备暂估单价计入工程量清单综合单价报价中。
表—12—2

## 表-12-3 专业工程暂估价及结算价表
专业工程暂估价及结算价表
工程名称：环卫基础设施升级改造（包1）-公厕土暖及管道改造 |  |  | 标段：环卫基础设施升级改造（包1） |  |  |  | 第 1 页 共 1 页
序号 | 工程名称 | 工程内容 |  | 暂估金额（元） | 结算金额(元) | 差额±(元) |  | 备注
合 计
注：此表“暂估金额”由招标人填写，投标人应将“暂估金额”计入投标总价中。结算时按合同约定结算金额填写。
表—12—3

## 表-13 规费、税金项目清单与计价表
规费、税金项目计价表
工程名称：环卫基础设施升级改造（包1）-公厕土暖及管道改造 |  | 标段：环卫基础设施升级改造（包1） |  |  |  | 第 1 页 共 1 页
序号 | 项目名称 |  | 计算基础 |  | 计算基数 |  | 计算费率(%) | 金额（元）
1 | 规费 |  | 环境保护税
1.4 | 环境保护税
2 | 税金 |  | 税前工程造价 |  |  |  | 9
合 计
编制人（造价人员）： |  |  |  | 复核人（造价工程师）：
表-13