## 表-08 分部分项工程和单价措施项目清单与计价表
分部分项工程和单价措施项目清单与计价表
工程名称：鄂尔多斯市委党校2025校园维修工程--管道拆除及安装工程 |  |  |  | 标段：鄂尔多斯市委党校2025年校园维修工程 |  |  |  | 第 1 页 共 7 页
序号 | 项目编码 | 项目名称 | 项目特征描述 |  | 计量单位 | 工程量 | 金额（元）
[7 empty] | 综合单价 |  | 合价 | 其中
暂估价
综合楼A座管道拆除
1 | 011612001005 | 管道拆除 | 1.安装部位:室内 2.介质:热媒体 3.材质:无缝钢管DN100 |  | m | 90.89
2 | 011612001006 | 管道拆除 | 1.安装部位:室内 2.介质:热媒体 3.材质:无缝钢管DN50 |  | m | 62.6
3 | 011612001007 | 管道拆除 | 1.安装部位:室内(管井内) 2.介质:热媒体 3.材质:无缝钢管DN100 |  | m | 23.2
4 | 011612001008 | 管道拆除 | 1.安装部位:室内(管井内) 2.介质:热媒体 3.材质:无缝钢管DN80 |  | m | 21.6
5 | 011612001009 | 管道拆除 | 1.安装部位:室内(管井内) 2.介质:热媒体 3.材质:无缝钢管DN65 |  | m | 7.2
6 | 011612001013 | 管道拆除 | 1.安装部位:室内(管井内) 2.介质:热媒体 3.材质:无缝钢管DN50 |  | m | 7.2
7 | 011612001010 | 管道拆除 | 1.安装部位:室内(管井内) 2.介质:热媒体 3.材质:镀锌钢管DN20 |  | m | 2.8
8 | 011612001011 | 管道拆除 | 1.安装部位:室内 2.介质:采暖 3.材质:镀锌钢管DN20 |  | m | 74.32
9 | 011612001012 | 管道拆除 | 1.安装部位:室内 2.介质:采暖 3.材质:镀锌钢管DN25 |  | m | 53.74
分部小计
综合楼A座管道新做
更换主管道
10 | 030902001001 | 无缝钢管 | 1.安装部位:室内 2.介质:热媒体 3.材质:无缝钢管 4.规格、压力等级:DN125 5.连接形式:焊接 |  | m | 90.89
本页小计
注：为计取规费等的使用，可在表中增设其中：“定额人工费”
表—08
分部分项工程和单价措施项目清单与计价表
工程名称：鄂尔多斯市委党校2025校园维修工程--管道拆除及安装工程 |  |  |  | 标段：鄂尔多斯市委党校2025年校园维修工程 |  |  |  | 第 2 页 共 7 页
序号 | 项目编码 | 项目名称 | 项目特征描述 |  | 计量单位 | 工程量 | 金额（元）
[7 empty] | 综合单价 |  | 合价 | 其中
暂估价
6.压力试验及吹、洗设计要求:水压试验及水冲洗 7.包含管道上楼、切管、焊接等一切费用
11 | 030902001002 | 无缝钢管 | 1.安装部位:室内 2.介质:热媒体 3.材质:无缝钢管 4.规格、压力等级:DN65 5.连接形式:焊接 6.压力试验及吹、洗设计要求:水压试验及水冲洗 7.包含管道上楼、切管、焊接等一切费用 |  | m | 62.6
12 | 031002001001 | 管道支架 | 1.名称:管道支架制作安装 2.型号:型钢 3.除锈级别：除轻锈 4.油漆品种：红丹防锈漆和银粉漆 5.涂刷遍数：各两遍 |  | kg | 105.1
分部小计
管井主管道
13 | 030902001003 | 无缝钢管 | 1.安装部位:室内(管井内) 2.介质:热媒体 3.材质:无缝钢管 4.规格、压力等级:DN125 5.连接形式:焊接 6.压力试验及吹、洗设计要求:水压试验及水冲洗 7.包含管道上楼、切管、焊接等一切费用 |  | m | 23.2
14 | 030902001004 | 无缝钢管 | 1.安装部位:室内(管井内) 2.介质:热媒体 3.材质:无缝钢管 4.规格、压力等级:DN100 5.连接形式:焊接 6.压力试验及吹、洗设计要求:水压试验及水冲洗 7.包含管道上楼、切管、焊接等一切费用 |  | m | 21.6
15 | 030902001005 | 无缝钢管 | 1.安装部位:室内(管井内) 2.介质:热媒体 |  | m | 7.2
本页小计
注：为计取规费等的使用，可在表中增设其中：“定额人工费”
表—08
分部分项工程和单价措施项目清单与计价表
工程名称：鄂尔多斯市委党校2025校园维修工程--管道拆除及安装工程 |  |  |  | 标段：鄂尔多斯市委党校2025年校园维修工程 |  |  |  | 第 3 页 共 7 页
序号 | 项目编码 | 项目名称 | 项目特征描述 |  | 计量单位 | 工程量 | 金额（元）
[7 empty] | 综合单价 |  | 合价 | 其中
暂估价
3.材质:无缝钢管 4.规格、压力等级:DN80 5.连接形式:焊接 6.压力试验及吹、洗设计要求:水压试验及水冲洗 7.包含管道上楼、切管、焊接等一切费用
16 | 030902001006 | 无缝钢管 | 1.安装部位:室内(管井内) 2.介质:热媒体 3.材质:无缝钢管 4.规格、压力等级:DN65 5.连接形式:焊接 6.压力试验及吹、洗设计要求:水压试验及水冲洗 7.包含管道上楼、切管、焊接等一切费用 |  | m | 7.2
17 | 031002001002 | 管道支架 | 1.名称:管道支架制作安装 2.型号:型钢 3.除锈级别：除轻锈 4.油漆品种：红丹防锈漆和银粉漆 5.涂刷遍数：各两遍 |  | kg | 42.31
18 | 031208002002 | 管道绝热 | 1.绝热材料品种:难燃B1级聚苯乙烯泡沫板 2.绝热厚度:保温厚度为40mm 3.管道外径:DN32-DN150 |  | m3 | 1.21
19 | 031208007001 | 防潮层、保护层 | 1.保护层:供暖管道保温材料外设置镀锌薄钢板保护层，保护层厚度0.35mm |  | m2 | 19.1
20 | 031208007002 | 防潮层、保护层 | 1.保护层:供暖管道保温材料外设置镀锌薄钢板保护层，保护层厚度0.5mm |  | m2 | 14.93
21 | 031001001001 | 镀锌钢管 | 1.安装部位:室内(管井内) 2.介质:热媒体 3.材质:镀锌钢管 4.规格、压力等级:DN25 5.连接形式:螺纹连接 6.压力试验及吹、洗设计要求:水压试验及水冲洗 7.包含管道上楼、切管、焊接等一切费用 |  | m | 2.8
22 | 031003001002 | 螺纹阀门 | 1.类型:自动排气阀(管井 |  | 个 | 2
本页小计
注：为计取规费等的使用，可在表中增设其中：“定额人工费”
表—08
分部分项工程和单价措施项目清单与计价表
工程名称：鄂尔多斯市委党校2025校园维修工程--管道拆除及安装工程 |  |  |  | 标段：鄂尔多斯市委党校2025年校园维修工程 |  |  |  | 第 4 页 共 7 页
序号 | 项目编码 | 项目名称 | 项目特征描述 |  | 计量单位 | 工程量 | 金额（元）
[7 empty] | 综合单价 |  | 合价 | 其中
暂估价
内) 2.材质:铜制 3.规格： DN20 4.连接形式:螺纹连接
23 | 031003003003 | 焊接法兰阀门 | 1.类型:铸钢铜芯球阀 2.材质:钢制 3.规格、压力等级:DN125 4.连接形式:法兰连接 |  | 个 | 2
24 | 031003003004 | 焊接法兰阀门 | 1.类型:铸钢铜芯球阀 2.材质:钢制 3.规格、压力等级:DN65 4.连接形式:法兰连接 |  | 个 | 9
分部小计
新增支管
25 | 031001001002 | 镀锌钢管 | 1.安装部位:室内（吊顶内） 2.介质:采暖 3.材质:镀锌钢管 4.规格、压力等级:DN25 5.连接形式:螺纹连接 6.包含管道上楼、切管、焊接等一切费用 |  | m | 354.45
26 | 031001001003 | 镀锌钢管 | 1.安装部位:室内（吊顶内） 2.介质:采暖 3.材质:镀锌钢管 4.规格、压力等级:DN32 5.连接形式:螺纹连接 6.包含管道上楼、切管、焊接等一切费用 |  | m | 202.7
27 | 031001001004 | 镀锌钢管 | 1.安装部位:室内 2.介质:采暖 3.材质:镀锌钢管 4.规格、压力等级:DN25 5.连接形式:螺纹连接 6.包含管道上楼、切管、焊接等一切费用 |  | m | 264.87
28 | 031001001005 | 镀锌钢管 | 1.安装部位:室内 2.介质:采暖 3.材质:镀锌钢管 4.规格、压力等级:DN32 5.连接形式:螺纹连接 6.包含管道上楼、切管、焊接等一切费用 |  | m | 95.8
29 | 03100300100 | 螺纹阀 | 1.类型:截止阀 |  | 个 | 22
本页小计
注：为计取规费等的使用，可在表中增设其中：“定额人工费”
表—08
分部分项工程和单价措施项目清单与计价表
工程名称：鄂尔多斯市委党校2025校园维修工程--管道拆除及安装工程 |  |  |  | 标段：鄂尔多斯市委党校2025年校园维修工程 |  |  |  | 第 5 页 共 7 页
序号 | 项目编码 | 项目名称 | 项目特征描述 |  | 计量单位 | 工程量 | 金额（元）
[7 empty] | 综合单价 |  | 合价 | 其中
暂估价
| 3 | 门 | 2.材质:铜 3.规格、压力等级:DN32 4.连接形式:螺纹连接
30 | 031003001004 | 螺纹阀门 | 1.类型:调节阀 2.材质:铜 3.规格、压力等级:DN32 4.连接形式:螺纹连接 |  | 个 | 22
31 | 031003001005 | 螺纹阀门 | 1.类型:截止阀 2.材质:铜 3.规格、压力等级:DN25 4.连接形式:螺纹连接 |  | 个 | 152
32 | 031003001006 | 螺纹阀门 | 1.类型:调节阀 2.材质:铜 3.规格、压力等级:DN25 4.连接形式:螺纹连接 |  | 个 | 152
33 | 031003001007 | 螺纹阀门 | 1.类型:泄水阀 2.规格、压力等级:DN25 3.连接形式:螺纹连接 |  | 个 | 163
34 | 031003001008 | 螺纹阀门 | 1.类型:泄水丝堵 2.规格、压力等级:DN32 |  | 个 | 22
35 | 031003001009 | 螺纹阀门 | 1.类型:排气阀 2.规格、压力等级:DN32 |  | 个 | 10
36 | 031003001010 | 螺纹阀门 | 1.类型:排气阀 2.规格、压力等级:DN25 |  | 个 | 11
37 | 031002003001 | 套管 | 1.名称、类型:穿楼板钢套管 2.介质管管径规格:DN40 3.其他：含墙体钻孔及堵洞 |  | 个 | 152
38 | 031002003002 | 套管 | 1.名称、类型:穿墙钢套管 2.介质管管径规格:DN32 3.其他：含墙体钻孔及堵洞 |  | 个 | 11
39 | 031009001001 | 采暖工程系统调试 | 1.系统形式:采暖系统调试 |  | 系统 | 1
分部小计
新增散热器
40 | 031005002001 | 钢制散热器 | 1.名称:钢制柱式散热器25片 2.型号、规格:YGZ3-I型散热器中心距400mm |  | 组 | 4
41 | 031005002002 | 钢制散热器 | 1.名称:钢制柱式散热器 |  | 组 | 42
本页小计
注：为计取规费等的使用，可在表中增设其中：“定额人工费”
表—08
分部分项工程和单价措施项目清单与计价表
工程名称：鄂尔多斯市委党校2025校园维修工程--管道拆除及安装工程 |  |  |  | 标段：鄂尔多斯市委党校2025年校园维修工程 |  |  |  | 第 6 页 共 7 页
序号 | 项目编码 | 项目名称 | 项目特征描述 |  | 计量单位 | 工程量 | 金额（元）
[7 empty] | 综合单价 |  | 合价 | 其中
暂估价
24片 2.型号、规格:YGZ3-I型散热器中心距400mm
42 | 031005002003 | 钢制散热器 | 1.名称:钢制柱式散热器23片 2.型号、规格:YGZ3-I型散热器中心距400mm |  | 组 | 50
43 | 031005002004 | 钢制散热器 | 1.名称:钢制柱式散热器16（4）片 2.型号、规格:YGZ4-I型散热器中心距600mm |  | 组 | 1
44 | 031005002005 | 钢制散热器 | 1.名称:钢制柱式散热器20（4）片 2.型号、规格:YGZ4-I型散热器中心距600mm |  | 组 | 6
45 | 031005002006 | 钢制散热器 | 1.名称:钢制柱式散热器22（4）片 2.型号、规格:YGZ4-I型散热器中心距600mm |  | 组 | 10
46 | 031005002007 | 钢制散热器 | 1.名称:钢制柱式散热器23（4）片 2.型号、规格:YGZ4-I型散热器中心距600mm |  | 组 | 4
分部小计
文体活动中心室外供暖管道新做
47 | 031001008001 | 直埋式预制保温管 | 1.管道材质、规格:预制整体保温管道DN125 2.连接形式:焊接 3.压力试验及吹、洗设计要求:水压试验及水冲洗 |  | m | 417.16
48 | 031001008002 | 直埋式预制保温管 | 1.管道材质、规格:预制整体保温管道DN100 2.连接形式:焊接 3.压力试验及吹、洗设计要求:水压试验及水冲洗 |  | m | 10.78
49 | 031001008003 | 直埋式预制保温管 | 1.管道材质、规格:预制整体保温管道DN80 2.连接形式:焊接 3.压力试验及吹、洗设计要求:水压试验及水冲洗 |  | m | 15.26
50 | 031001008004 | 直埋式预制保温管 | 1.管道材质、规格:预制整体保温管道DN70 2.连接形式:焊接 |  | m | 19.22
本页小计
注：为计取规费等的使用，可在表中增设其中：“定额人工费”
表—08
分部分项工程和单价措施项目清单与计价表
工程名称：鄂尔多斯市委党校2025校园维修工程--管道拆除及安装工程 |  |  |  | 标段：鄂尔多斯市委党校2025年校园维修工程 |  |  |  | 第 7 页 共 7 页
序号 | 项目编码 | 项目名称 | 项目特征描述 |  | 计量单位 | 工程量 | 金额（元）
[7 empty] | 综合单价 |  | 合价 | 其中
暂估价
3.压力试验及吹、洗设计要求:水压试验及水冲洗
分部小计
文体活动中心室外供暖管道拆除
51 | 011612001001 | 管道拆除 | 1.管道种类、材质:预制整体保温管道DN100 |  | m | 417.16
52 | 011612001002 | 管道拆除 | 1.管道种类、材质:预制整体保温管道DN80 |  | m | 10.78
53 | 011612001003 | 管道拆除 | 1.管道种类、材质:预制整体保温管道DN70 |  | m | 15.26
54 | 011612001004 | 管道拆除 | 1.管道种类、材质:预制整体保温管道DN65 |  | m | 19.22
55 | 010401011001 | 砖检查井 | 1.砖砌检查井维修，井内径1000mm |  | 座 | 1
分部小计
措施项目
56 | 031301017001 | 脚手架搭拆 |  |  | 项 | 1
分部小计
本页小计
合 计
注：为计取规费等的使用，可在表中增设其中：“定额人工费”
表—08

## 表-11 总价措施项目清单与计价表
总价措施项目清单与计价表
工程名称：鄂尔多斯市委党校2025校园维修工程--管道拆除及安装工程 |  |  | 标段：鄂尔多斯市委党校2025年校园维修工程 | [5 empty] | 第 1 页 共 1 页
序号 | 项目编码 | 项目名称 |  | 计算基础 | 费率(%) | 金额(元) |  | 调整费率(%) |  | 调整后金额(元) | 备注
1 | 011707001 | 安全文明施工费
1.1 | 011707001001 | 安全文明施工与环境保护费 |  | 分部分项人工费+技术措施项目人工费 | 2
1.2 | 011707001002 | 临时设施费 |  | 分部分项人工费+技术措施项目人工费 | 1
2 | 011707005001 | 雨季施工增加费 |  | 分部分项人工费+技术措施项目人工费 | 0.5
3 | 011707004001 | 二次搬运费 |  | 分部分项人工费+技术措施项目人工费 | 1
4 | 01B001 | 特殊地区施工增加费 |  | 分部分项人工费+技术措施项目人工费 | 0
合 计
编制人（造价人员）： | [6 empty] | 复核人（造价工程师）：
注：1.“计算基础”中安全文明施工费可为“定额基价”、“定额人工费”或“定额人工费+定额机械费”，其他项目可为“定额人工费”或“定额人工费+定额机械费”。 2.按施工方案计算的措施费，若无“计算基础”和“费率”的数值，也可只填“金额”数值，但应在备注栏说明施工方案出处或计算方法。
表-11

## 表-12 其他项目清单与计价汇总表
其他项目清单与计价汇总表
工程名称：鄂尔多斯市委党校2025校园维修工程--管道拆除及安装工程 |  | 标段：鄂尔多斯市委党校2025年校园维修工程 |  |  | 第 1 页 共 1 页
序号 | 项目名称 |  | 金额(元) | 结算金额(元) |  | 备注
1 | 暂列金额 |  |  |  |  | 明细详见表-12-1
2 | 暂估价
2.1 | 专业工程暂估价 |  |  |  |  | 明细详见表-12-3
2.2 | 材料暂估价 |  | 一 |  |  | 明细详见表-12-2
3 | 计日工 |  |  |  |  | 明细详见表-12-4
4 | 总承包服务费 |  |  |  |  | 明细详见表-12-5
5 | 材料检验试验费
6 | 建筑工程能效测评费
7 | 工程变更及现场签证
8 | 提前竣工（赶工补偿）
9 | 无负荷联合试运转费
10 | 停窝工损失费
11 | 施工期间未完工程保护费
12 | 企业自有工人培训管理费
13 | 建筑工人实名制费
合计 | [5 empty] | —
注：材料（工程设备）暂估单价进入清单项目综合单价，此处不汇总。
表-12

## 表-12-1 暂列金额表
暂列金额明细表
工程名称：鄂尔多斯市委党校2025校园维修工程--管道拆除及安装工程 |  | 标段：鄂尔多斯市委党校2025年校园维修工程 |  |  | 第 1 页 共 1 页
序号 | 项目名称 |  | 计量单位 | 暂定金额（元） |  | 备注
合 计 | [5 empty] | —
注：此表由招标人填写，如不能详列，也可只列暂列金额总额，投标人应将上述暂列金额计入投标总价中。
表—12—1

## 表-12-2 材料(工程设备)暂估价及调整表
材料（工程设备）暂估单价及调整表
工程名称：鄂尔多斯市委党校2025校园维修工程--管道拆除及安装工程 |  |  | 标段：鄂尔多斯市委党校2025年校园维修工程 | [7 empty] | 第 1 页 共 1 页
序号 | 材料(工程设备)名称、规格、型号 | 计量单位 |  | 数量 |  | 暂估(元) |  | 确认(元) |  | 差额±(元) |  |  | 备注
|  |  |  | 暂估 | 确认 | 单价 | 合价 | 单价 | 合价 | 单价 |  | 合价
合计
总合计
注：此表由招标人填写“暂估单价”，并在备注栏说明暂估价的材料、工程设备拟用在哪些清单项目上，投标人应将上述材料、工程设备暂估单价计入工程量清单综合单价报价中。
表—12—2

## 表-12-3 专业工程暂估价及结算价表
专业工程暂估价及结算价表
工程名称：鄂尔多斯市委党校2025校园维修工程--管道拆除及安装工程 |  |  | 标段：鄂尔多斯市委党校2025年校园维修工程 |  |  |  | 第 1 页 共 1 页
序号 | 工程名称 | 工程内容 |  | 暂估金额（元） | 结算金额(元) | 差额±(元) |  | 备注
合 计
注：此表“暂估金额”由招标人填写，投标人应将“暂估金额”计入投标总价中。结算时按合同约定结算金额填写。
表—12—3

## 表-12-4 计日工表
计 日 工 表
工程名称：鄂尔多斯市委党校2025校园维修工程--管道拆除及安装工程 |  | 标段：鄂尔多斯市委党校2025年校园维修工程 | [5 empty] | 第 1 页 共 1 页
编号 | 项目名称 |  | 单位 | 暂定数量 | 实际数量 | 综合单价(元) | 合价(元)
[7 empty] | 暂定 |  | 实际
1 | 人工
人工小计
2 | 材料
材料小计
3 | 机械
机械小计
四、企业管理费和利润
总 计
注：此表项目名称、暂定数量由招标人填写，编制招标控制价时，单价由招标人按有关计价规定确定；投标时，单价由投标人自主报价，按暂定数量计算合价计入投标总价中。结算时，按发承包双方确认的实际数量计算合价。
表—12—4

## 表-13 规费、税金项目清单与计价表
规费、税金项目计价表
工程名称：鄂尔多斯市委党校2025校园维修工程--管道拆除及安装工程 |  | 标段：鄂尔多斯市委党校2025年校园维修工程 |  |  |  | 第 1 页 共 1 页
序号 | 项目名称 |  | 计算基础 |  | 计算基数 |  | 计算费率(%) | 金额（元）
1 | 规费 |  | 环境保护税
1.4 | 环境保护税
2 | 税金 |  | 税前工程造价 |  |  |  | 9
合 计
编制人（造价人员）： |  |  |  | 复核人（造价工程师）：
表-13