## C.0.3 工程量清单项目汇总表
序号 | 项目名称 | 备注
1 | 一般项目
2 | 单位工程
3 | 计日工项目
4 | 含税工程造价

## C.0.4 分部分项工程量清单
序号 | 项目编码 | 项目名称 | 计量单位 | 工程数量 | 项目特征
1 | 011610002001 | 金属门窗拆除 | m² | 6.3 | 1.船员宿舍入户门维修 2.拆除原有金属门
2 | 010802003001 | 钢质防火门 | m² | 6.3 | 1.船员宿舍入户门维修 2.采购成品仿铜门
3 | 011605001001 | 平面块料拆除 | m² | 36 | 1.拆除船员宿舍入户门破损花岗岩台阶
4 | 010103001001 | 回填方 | m³ | 15 | 1.沉降处回填中粗砂
5 | 011102001001 | 石材楼地面 | m² | 36 | 1.重新铺设花岗岩台阶 2.30mm厚1：3干硬性水泥砂浆结合层 3.30mm厚花岗岩石板
6 | 011610002002 | 金属门窗拆除 | m² | 104.94 | 1.拆除业务用房外窗及阳台塑钢门
7 | 010807001001 | 金属（塑钢、断桥）窗 | m² | 100.98 | 1.安装塑钢窗，平开
8 | 010802001001 | 金属(塑钢）门 | m² | 3.96 | 1.安装塑钢门2扇 2.尺寸：2200*900
9 | 011612002001 | 卫生洁具拆除 | 套 | 1 | 1.净水设备拆除
10 | 031004018002 | 饮水器 | 套 | 1 | 1.净水设备安装
11 | FB001 | 船库大门加固 1.委托专业厂家对穿哭大门进行加固处理 | 项 | 1 | 1.委托专业厂家对穿哭大门进行加固处理
12 | 100501005001 | 钢板桩 | t | 68.18 | 1.Q335U型钢板桩 2.宽600mm，高420mm 3.t=18mm
13 | 010301004001 | 截（凿）桩头 | 根 | 54 | 1.桩头钢筋整理
14 | 011405001001 | 金属面油漆 | m² | 666.39 | 1.富锌底漆2遍 2.环氧云铁中间层防锈漆2遍 3.聚氨酯面漆2遍
15 | 040307009001 | 钢拉杆 | t | 8.9 | 1.φ460 d=50mm
16 | 010604001001 | 钢梁 | t | 3.19 | 1.18aQ345b
17 | FB002 | 临时支护钢板桩（租赁） 1.U型热轧钢板桩，宽600mm，重79.013吨 | 根 | 62 | 1.U型热轧钢板桩，宽600mm，重79.013吨
18 | 100602065001 | 压顶 | m³ | 3.02 | 1.钢板桩压顶混凝土 2.型号：c30
19 | 010515001001 | 现浇构件钢筋 | t | 0.12 | 1.钢板桩压顶钢筋（暂定） 2.型号HPB300φ12
20 | 010515001002 | 现浇构件钢筋 | t | 0.17 | 1.钢板桩压顶钢筋（暂定） 2.型号HPB400φ14
21 | 101000001001 | 橡胶护舷 | 套 | 5 | 1.D300*1000
22 | 101000001002 | 橡胶护舷 | 套 | 5 | 1.D300*1500
23 | 010603001001 | 实腹钢柱 | t | 30 | 1.系船柱
24 | 100601018001 | 系船柱块体 | m³ | 9 | 1.系船块体混凝土 2.型号：c30F250
25 | 010515001003 | 现浇构件钢筋 | t | 0.42 | 1.系船块体钢筋 2.HRB400φ14
26 | 011503001001 | 金属扶手、栏杆、栏板 | m | 23.9 | 1.不锈钢栏杆，高1.1m
序号 | 项目编码 | 项目名称 | 计量单位 | 工程数量 | 项目特征
27 | 031001006001 | 塑料管 | m | 4.5 | 1.PVC50排水管
28 | 040202011001 | 碎石 | m³ | 3.51 | 1.碎石直径5-70mm
29 | 100403005001 | 铺设土工织物 | m² | 24.66 | 1.无纺布反滤层 2.型号：500g/㎡
30 | 101000006001 | 沉降逢 | m² | 6.21 | 1.沉降缝，沥青木板
31 | 040203007001 | 水泥混凝土 | m² | 431 | 1.250mm厚混凝土面层 2.型号：C30
32 | 040202015001 | 水泥稳定碎(砾）石 | m² | 431 | 1.水泥稳定碎石垫层 2.厚度30cm
33 | 040202015002 | 水泥稳定碎(砾）石 | m² | 431 | 1.水泥稳定砂砾垫层 2.厚度20cm
34 | 100503011001 | 旋喷桩 | m³ | 90 | 1.d=800mm
35 | 100602064001 | 护底 | m³ | 210 | 1.抛石护底 2.粒径不小于25cm，单重不低于25kg
36 | 040103001001 | 回填方 | m³ | 323.95 | 1.机械回填中粗砂
37 | 01B001 | 拆除原有带缆桩 | 根 | 2 | 1.震动拔除
38 | 011609001001 | 栏杆、栏板拆除 | m | 23.9 | 1.拆除原有围栏
39 | 011611005001 | 其他金属构件拆除 | t | 3.78 | 1.拆除工字钢
40 | 011602001001 | 混凝土构件拆除 | m³ | 195.69 | 1.拆除有筋混凝土
41 | 011602002001 | 钢筋混凝土构件拆除 | m² | 265.72 | 1.拆除无筋混凝土

## C.0.6 计日工项目清单
编号 | 名称 | 规格（工种） | 计量单位 | 数量
1 | 人工
2 | 材料
3 | 船舶机械

## C.0.7 招标人供应材料设备
序号 | 名称 | 规格型号 | 单位 | 数量 | 单价 | 交货地点 | 备注