## 参数要求
货物招标技术参数要求
序号 | 设备名称 | 技术参数及要求 | 数量 | 单位 | 单价控制价 | 投标报价 | 合计金额
（一）网络设备
1 | 网络摄像机 | 白光全彩筒型网络摄像机； 在1920x1080下分辨力可达到1000TVL； ★ 内置1个麦克风，1个RJ45网络接口； 移动侦测（支持人形检测）与异常侦测； 支持背光补偿，强光抑制，3D数字降噪，数字宽动态，适应不同环境； ★ 在彩色模式下，补光模式为白光补光时，当照度降低至一定值时，样机可自动开启白光灯补光，样机在白天、夜晚均可输出彩色视频图像。； 支持ROI感兴趣区域增强编码； 支持红外补光、白光补光，有效补光距离均能达到30m 焦距支持：4 mm，6 mm，8 mm，12 mm；补光灯类型：红外灯/白光灯；补光距离：白光最远可达30m，红外光最远可达30米； 视频压缩标准：主码流：H.265/H.264，子码流：H.265/H.264；信噪比不小于55dB； 需支持IP66防尘防水； ★ 支持DC12V或poe供电 ★ 支持GB28181-2016， 启动及工作温湿度要求：-40 °C~60 °C，湿度小于95%（无凝结） 要求采用鳞镜式补光灯，补光灯开启后灯光均匀无波纹、麻点状、条纹状和不规则亮斑；（提供检测报告以佐证参数） | 120 | 台 | 575
2 | 支架 | 摄像机壁装支架； 外观白色； 适合枪型、筒型、一体型摄像机壁装； 金属材质； | 120 | 台 | 35
3 | 硬盘 | 4T监控专用硬盘，单个摄像头每天约30GB存储需求（1080P分辨率），采用SATA 6Gb/s接口，转速：5400-7200 RPM，缓存：64MB-256MB | 30 | 块 | 470
|  | 10T监控专用硬盘、单个摄像头每天约30GB存储需求（1080P分辨率），采用SATA 6Gb/s接口，转速：5400-7200 RPM，缓存：64MB-256MB | 8 | 块 | 1100
4 | 64路NVR | 具有不低于2个HDMI接口、2个VGA接口、2个RJ45网络接口、2个USB2.0接口、1个USB3.0接口、1个RS232接口、1个RS485接口、1个eSata接口；具有1路音频输入接口、2路音频输出接口，16路报警输入接口、9路报警输出接口，1个DC 12V输出接口；8个SATA接口，可接入1T、2T、3T、4T、6T、8T、10T、12TB、14TB、16TB容量的SATA接口硬盘，可接入64路分辨率为1920×1080的视频图像；支持最大接入带宽320Mbps，最大存储带宽256Mbps，最大转发带宽160Mbps，最大回放带宽160Mbps，预览分辨率支持：8160×3616(25帧/秒)、8208×3072（25帧/秒）、8160×2304（25帧/秒）、6912×2800(25帧/秒)、5760×1696(25帧/秒)、5520×2400（25帧/秒）、4096×2160（25帧/秒）、4000×3000(25帧/秒)、3072×3072(25帧/秒)、4096×2160（25帧/秒）、3840×2160(25帧/秒)、2560×2560(25帧/秒)、2560×1440(25帧/秒)、1920×1080(25帧/秒) 、1280×960(25帧/秒)、1280×720(25帧/秒)、704×576(25帧/秒) 可同时显示输出12路H.265编码、30fps、1920×1080格式的视频图像，或同时输出3路 H.265编码、25fps、4096×2160或者3840×2160格式的视频图像，或同时解码2路 H.265编码、20fps、4000×3000格式的视频图像。可同时正放或倒放4路H.265/H.264编码、2560×1440格式的视频图像，或者3路H.264编码、4096×2160格式的视频图像 具有存储安全保障功能，当存储压力过高或硬盘出现性能不足时，可优先录像业务存储。支持在线检查西数硬盘的运行状态、健康状态，包括低温警报、高温警报、异步信号恢复警报、重新分配扇区技术警报，读取恢复警报、无法修复的错误警报、机械故障警报、接口CRC警报、机械故障警报、硬复位警报、软复位警报、磁头加载率警报、电源接通复位率警报、总工作负载率警报、生命周期内工作负载总量警报、上电复位警报、磁头加载计数警报、电源开启小时警报。支持网络状态检测，支持网络延时、丢包测试，支持网络抓包备份 支持本地和远程进行IPv6配置，IPv6支持设置多种模式：路由公告、自动获取、手动配置 接入警戒摄像机，支持对IPC的声音和闪光参数进行配置， 支持通过移动侦测、区域入侵、越界侦测、进入区域和离开区域事件联动一个或多个IPC的声光报警，可以对声光联动一键撤防 接入带有温度报警、烟雾报警、障碍物遮挡报警、移动报警、防拆报警、紧急报警的智慧消防相机，当触发报警时，样机可联动录像、抓拍并保存图片、弹出报警画面、声音警告、上传中心、发送邮件、触发报警输出，并按通道、时间、类型检索报警图片，录像搜索结果支持图片和列表两种展现形式 输出带宽：320Mbps 解码能力：最大支持24×1080P | 2 | 台 | 5835
5 | 监控管理平台 | 模块包括基础包、视频监控、门禁管理、入侵报警、紧急报警、访客管理、数据看板、三防建设、巡更管理、护学岗、风险台账、隐患台账、停车场车辆收费管理、园区人员布控、园区人车智能搜索、视频联网、设备网络管理、视频质量诊断业务 规格包括1000路视频，200个门禁，320个防区管理，80路紧急报警，1万人员基础信息管理 包含家校互通软件模块：实现云边融合，闭环请假申请、老师审批、门禁通行、到离校通知、考勤统计 具有不低于1个DP接口、2个HDMI接口、1个VGA接口、4个RJ45 10/100/1000Mbps 自适应以太网口；7个USB接口（其中5个USB2.0接口,2个USB3.0接口）、1个RS-232接口、1个RS-485接口、16路报警输入接口、4路报警输出接口；2路音频输入（其中1路3.5mm），2路音频输出（其中1路3.5mm）、 5个SATA 3.0接口 支持视频预览、录像回放、即时回放、录像剪辑、手动录像和录像下载时叠加水印 支持视频事件级联，包括：穿越警戒面、进入区域、离开区域、区域入侵、人员聚集 支持内置不低于800多条风险台账，风险位置包括：包括设备设施、消防设施、校舍安全、重点部位；风险点包括消防控制室、操场、厕所、教室、会议室、实验室、就餐区、图书馆、宿舍等 支持多类数据自定义扩展，包括门禁事件展示信息与查询信息自定义扩展、巡更点自定义扩展、车辆和卡片信息自定义扩展、停车场放行规则自定义扩展、停车场收费规则自定义扩展、停车场支付方式自定义扩展 支持对监控点、编码设备的在线状态进行设备巡检，并以统计图方式展示巡检结果；支持对监控的图像进行视频质量诊断，图像异常项包括图像偏色、噪声干扰、图像过暗、图像过亮、视频丢帧、视频抖动、对比度异常、条纹干扰、视频遮挡、信号丢失、图像黑白、图像模糊、场景变换、视频剧变 64位多核高性能处理器 | 1 | 台 | 63500
（二）网络设备
1 | 无线网桥 | 1、支持自动桥接功能 2、支持5GHz提供最高提供≥867Mbps的无线桥接协商速率 3、支持定向天线，水平31°，垂直14°，增益15dBi 4、支持双流单频2×2 5、支持桥接距离≥5KM 6、支持≥2个10/100/1000Base-T以太网口，支持24V非标PoE供电 7、支持1个DC口，支持12V供电 8、支持工作温度：-30°C～65°C 9、支持防护等级IP65 | 2 | 套 | 1740
2 | 光纤收发器 | 电信级千兆速通级SC千兆单模单纤 | 6 | 套 | 590
3 | 24口千兆交换机 | 配置：可用千兆PoE电接口数量≥24，千兆光口数量≥2； 交换容量≥52 Gpbs； 转发性能≥38.69 Mpps； 支持自适应802.3af/at供电标准，整机最大输出功率≥225 W； 支持6KV防浪涌（PoE口）； 支持IEEE 802.3、IEEE 802.3u、IEEE 802.3x、IEEE 802.3ab、IEEE 802.3z； 为保证整体系统稳定性，投标产品必须与摄像机为同一品牌； | 3 | 台 | 2730
4 | 8口千兆交换机 | 配置：可用千兆PoE电接口数量≥8，千兆电口数量≥1，千兆光口数量≥1； 交换容量≥20 Gbps； 转发性能≥14.88 Mpps； 支持自适应802.3af/at供电标准，整机最大输出功率≥58 W； 支持6KV防浪涌（PoE口）； 支持IEEE 802.3，IEEE 802.3u，IEEE 802.3x，IEEE 802.3ab，IEEE 802.3z； 为保证整体系统稳定性，投标产品必须与摄像机为同一品牌； | 2 | 台 | 760
5 | 工业POE交换机 | 可用百兆Hi-PoE电口数量≥2，可用百兆PoE电口数量≥6，可用千兆光电复用口数量≥2 交换容量≥9.2 Gbps，转发性能≥6.84 Mpps，支持MAC地址表≥16K，支持防护等级IP40 支持6 KV防浪涌功能，1-8口支持远距离传输，支持单端口最大供电功率90 W，整机最大供电功率110W，支持VLAN，支持SNMP、SSH、WEB、APP、统一网络管理平台管理 支持ERPS，支持端口镜像、端口隔离、端口统计 支持链路聚合 支持双电源功能 静电放电抗扰度等级（ESD）满足接触放电6kv，空气放电8kv 支持-40℃到+75℃工作环境温度 支持远程升级，默认参数恢复，日志查看，基本网络参数配置 支持拓扑页面展示 支持端口的速率，流控配置，端口使能配置 支持端口通断告警，PoE_MAX告警，PoE通断告警 支持端口实时收发速率统计，7天收发峰值速率统计 为保证整体系统稳定性，投标产品必须与摄像机为同一品牌 | 8 | 台 | 2740
6 | 工业电源 | 具备短路保护、过流保护、 输出过压保护等多种保护功能 符合信息技术类认证标准，并取得3C认证， 良好的EMC性能，符合环保 体积小巧，外观新颖， 应用于摄像机、路由器等音视频、数据通讯类产品 防水外壳设计，可用于室内、室外场合 输入规格：AC100V~240V，50Hz，2.0A 输出规格：DC48V/2.5A 输出功率：不低于120W Max | 8 | 台 | 680
7 | 工业光模块 | 传输专用 TX/RX1310nm/1.25G LC 单模/双纤/双向 20km 工作温度：-40～85℃ SFP 发射光功率:-6～-1dBm 接收灵敏度（低值）:-21dBm | 8 | 台 | 270
8 | 光模块 | 千兆20公里单模双纤模块 不分收发 TX1310nm/1.25G RX1310nm/1.25G LC 20km 工作温度：0～70℃ SFP 发射光功率:-6～-1dBm 接收灵敏度（低值）:-21dBm | 8 | 台 | 176
（三）线材、辅料
1 | 超五类网线 | 国标，非屏蔽超五类、四对双绞线 | 15 | 箱 | 420
2 | 电源线 | RVV3*2.0、国标、100米/捆 | 6 | 捆 | 540
3 | 8芯光缆 | 8芯室外铠装光缆 | 1500 | 米 | 2.5
4 | PE穿线管 | 国标加厚32*2.0 1寸 | 1500 | 米 | 2.9
5 | 室外防水箱 | 室外防水、规格300mm*400mm*180mm | 3 | 个 | 80
2.云教室改造
1 | 服务器授权（云计算管理平台） | 1.管理平台采用B/S（Broswer/Server)架构，支持中文图形化操作界面，同一管理界面中可实现对计算、存储、网络等功能的配置和操作； 2.支持将服务器主机节点添加为计算集群，为上层业务平台提供统一的计算、存储、网络资源调度，形成基础计算平台支撑； 3.支持按需创建多个存储池，支持配置每个存储池所需使用的冗余策略，每个存储池的容量盘可从服务器集群中任意几个节点中的一块或多块磁盘中选择； 4.为保证云桌面的使用体验，要求三节点集群模式下4KB块大小全随机100%读IOPS>170万。提供具有 CMA或 CNAS认证的第三方权威机构检验报告证明关于性能测试报告证明； 5.为保证硬盘故障后，数据可以快速重构，要求所投产品在分布式存储的方案下，1T数据重构时间≤15分钟，需提供具有 CMA或 CNAS认证的第三方权威机构检验报告证明数据重构的性能测试报告； 6.支持创建虚拟交换机，可创建虚拟机交换机≥64个； 7.支持查询、下载系统管理员的操作日志，日志包括：管理员账号、IP地址、操作时间、操作内容等； 8.提供对应型号的软件著作权证书复印件； | 2 | 套 | 5300
| 服务器（云服务器） | 1.实配企业级处理器≥2颗，每颗CPU≥48核心96线程，主频≥2.6Ghz； 2.实配内存容量≥512G（32G*16），服务器提供内存插槽≥32个； 3.实配SSD容量≥960GB（2*480G）；实配HDD硬盘容量≥12T（3*4T）； 4.提供千兆网口≥4个； 5.提供2个电源模块功率≥2000W； 6.配置≥5张企业级物理显卡，要求单张显卡提供显存容量≥10G（GDDR6），支持GPU虚拟化，单张物理显卡至少可以为12个桌面提供GPU资源，要求提供官网截图证明； 7.为了保证性能效果，要求单张显卡单精浮点计算能力（FP32）≥10 TFLOPs（不接受使用Tensor核心/混合精度的数据），要求提供官网截图证明； 8.为保障所投设备质量优异，可靠性高，要求所投设备平均故障间隔时间（MTBF）≥200000小时，提供具有CNAS或CMA标识的第三方权威测试报告复印件，并盖原厂公章； 9.为防止人体遭受辐射，要求所投产品在30MHz~1GHz、1GHz~6GHz频率范围内的辐射骚扰符合国家GB/T 9254的相关标准且测试结果为在生活环境中使用不会造成辐射以及无线电干扰，提供具有CNAS或CMA标识的第三方权威测试报告复印件，并盖原厂公章； 10.所投设备需要提供国家强制性CCC认证证书； | 1 | 个 | 135000
2 | 学生机终端（学生云终端） | 1.软硬件一体化设备，内置嵌入式操作系统和软件； 2.处理器性能不得低于Rockchip 四核64位Cortex-A55 RK3568 四核四线程，处理器主频≥2.0G Hz； 3.内存容量≥2GB；提供≥8GB的内置存储空间，接口≥4个USB 2.0接口、2个USB3.0口、1个GE口、1对音频输入输出接口、1个VGA接口、1个HDMI口； 4.为节约桌面空间，终端主体尺寸≤130mm（宽）×130mm（深）×26mm（高），提供官网链接及官网截图证明； 5.为节约能源消耗，要求终端产品能效等级为一级，提供能效报告； 6.为保障所投设备质量优异，可靠性高，要求所投设备平均故障间隔时间（MTBF）≥300000小时，并提供具有CNAS或CMA标识的第三方权威测试报告复印件； 7.为避免设备运行时产生噪声污染，干扰办公、学习人员，要求设备满载噪声指标≤32.06dB； 8.为防止人体触电，要求所投终端产品满足抗电强度要求：（1）电源初级与地之间施加AC1500V产品无击穿现象；（2）电源初级与次级之间施加AC3000V产品无击穿现象；（3）电源初级与机壳之间施加AC3000V产品无击穿现象，并提供具有CNAS或CMA标识的第三方权威测试报告复印件； 9.所投设备质量优异，可适应宽泛的环境温度变化范围，经过-10℃~50℃的环境考验，依旧可以正常使用； 10.所投设备质量优异，具备一定的抗震能力，可保证设备在运输或使用过程中不易受损，针对以上要求需提供具有CNAS或CMA标识的第三方权威测试报告复印件； | 60 | 个 | 1358
3 | 教学管理软件 | 1.提供多种教学模式以匹配不同的教学需求，支持老师通过教学管理软件对学生一键切换教学镜像；切换镜像时，云终端硬件无需重新启动; 2.支持通过教学管理软件一键开启所有云终端，终端启动后进入对应的课程镜像桌面。提供第三方权威机构检验报告证明; 3.为简化教学、方便上课前的学生点名，教学管理软件远程终端编号功能，并与云桌面编号一一对应，提供第三方权威机构检验报告证明; 4.支持老师对单一、部分或全体学生进行黑屏操作，黑屏状态下，学生的机器被锁定; 5.为保证正常教学使用，在教师机可以实现屏幕广播；学生可以调整老师广播屏幕大小；老师可以选择是否广播声音给学生,提供第三方权威机构检验报告证明; 6.为方便教学控制，支持通过教学管理软件实现一键禁止任意学生上网，禁网的同时仍需要支持屏幕广播、屏幕查看等正常教学应用; 7.支持老师在个人空间选择要布置作业的班级和年级，支持附件上传；完成作业布置后，学生账号登陆后可立即能收到老师布置的作业; 8.支持老师在线打开学生作业；支持txt、图片等学生作业格式。在线查看学生作业后，可以在个人空间中打分; 9.支持老师对学生分组功能；支持根据学生姓名手动分组或随机分组；支持老师和组长对组名重命名功能；支持小组总得分记录、支持各学生组员对小组贡献值记录；支持组内文件互传功能；提供产品功能截图证明; 10.支持自主注册账号、支持管理员统一账号导入；老师账号仅支持密码登陆个人空间；学生账号支持密码登陆和无密码登陆; 11.支持老师对选中文件的分发和回收；支持老师对文件分发学生范围设置，支持老师根据姓名、小组、班级、年级或全员进行分发；支持考试对单独文件或文件夹形式分发；支持老师设置文件回收截至时间；支持老师设置回收后的文件存储位置；支持学生一键文件提交。要求提供第三方权威机构检验报告证明; 12.为防止学生自行使用学生终端，影响教学效率，支持学生终端离线后自动锁屏功能; 13.为防止学生终端脱离教学管理，支持防止通过任务管理器、cmd系统命令强杀教学管理软件，支持学生终端在上课期间关闭锁屏、离线广播等脱离管控; | 1 | 套 | 5300
4 | 教师机（教师云终端） | 1.配置CPU性能不低于Intel第十二代i7十核十六线程处理器，性能核心数量≥6个；内存容量≥8GB，本地存储≥512 GB SSD； 2.USB接口数量≥8个（其中USB 3.0接口≥4个，USB 2.0接口≥4个），千兆网口≥1个，VGA接口≥1个，HDMI接口≥1个，音频输入输出接口≥1个，支持4段式耳机音频输入及输出。提供官网链接和截图证明； 3.配置M.2 SSD槽位≥2个，2.5英寸硬盘位≥1个，提供产品图片证明； 4.为节约桌面空间，终端主体尺寸≤205mm（宽）×205mm（深）×45mm（高），提供官网链接和截图证明； 5.为防止人体触电，要求所投终端产品满足抗电强度要求：（1）电源初级与地之间施加AC1500V产品无击穿现象；（2）电源初级与次级之间施加AC3000V产品无击穿现象；（3）电源初级与机壳之间施加AC3000V产品无击穿现象，针对此功能需提供具有CNAS或CMA标识的第三方权威测试报告复印件，并盖原厂公章； 6.为避免设备运行时产生噪声污染，干扰办公、学习人员，要求设备满载噪声指标≤32.06dB。 7.夏季为雷雨季，常因雷电影响而导致设备损坏，为防止类似情况出现, 要求对所投设备施加电源端口试验电压4KV后，设备不出现故障。并针对此功能需提供国家级权威测试机构出具的证书复印件 | 1 | 个 | 6000
| 教师机终端授权（终端管理软件） | 1.采用B/S（Broswer/Server)软件架构，中文图形化管理页面。 2.为了方便管理和使用，管理平台要包括镜像管理、教室管理、用户管理等关键功能模块； 3.支持镜像模版链接分享功能，管理员可将编辑镜像模板的链接分享给任课老师，在浏览器中直接输入链接地址即可对镜像模板进行编辑，支持分享链接的失效期、分享验证码设置，要求提供实际界面截图证明； 4.为保障管理一致性，教师机与学生机可以进行统一的管理维护； 5.为保证重要镜像的安全性，支持教学镜像对学生隐藏或可见，要求提供实际界面截图以及具有 CMA或 CNAS认证的第三方权威机构检验报告证明； 6.支持用户进行的创建、修改、查询、删除的操作； 7.要求可以通过LDAP协议对接学校的统一身份平台，让用户也可以使用统一身份平台的用户信息，无需重新创建一个全新的用户体系，要求提供实际界面截图以及具有 CMA或 CNAS认证的第三方权威机构检验报告证明； 8.支持自定义web登录页面和web管理页面的logo，用户可以根据自己的需求使用新的logo； 9.为方便正版软件的部署和使用，支持个性化配置保存功能。首次完成软件的注册激活后，之后更新镜像模版也无需重新激活。要求提供实际操作视频证明（至少完成3dmax2017等软件的激活），同时提供具有 CMA或 CNAS认证的第三方权威机构检验报告证明； 10.为方便对终端上镜像异常情况处理，管理员可以在web管理平台对终端内指定镜像的系统分区、数据分区远程还原操作，快速恢复教学环境，提供实际界面截图证明； | 1 | 套 | 1808
3；科技探究实验室
序号 | 产品名称 | 技术参数 | 数量 | 单位 | 单价
一、科普智慧墙产品
1 | 穿墙而过 | 规格：400mm*600mm；主要展示器件安装于两块亚克力前后板上；前板为5mm厚透明亚克力板，后板为UV印制的5mm厚白色亚克力板；前后板可用6颗38mm的工艺螺钉固定于墙体上；背板装有防尘保护罩。圆筒的两端各包有一张偏振薄膜，它们的偏振方向相互垂直，使得光线在交接处无法通过，看上去有一个黑色的“隔墙”；转动圆盘，小球可以自由地来回穿过“黑墙”。 | 1 | 套 | 2400
2 | 隔空弹琴 | 规格：400mm*600mm；主要展示器件安装于两块亚克力前后板上；前板为5mm厚透明亚克力板，后板为UV印制的5mm厚白色亚克力板；前后板可用6颗37mm的工艺螺钉固定于墙体上；背板装有防尘保护罩。采用模块化手摇发电机构和稳压稳流技术供电，内置电容式触摸按键和钢琴声处理芯片，不少于21个触摸式钢琴按键对应21个不同的音阶。当手指触摸某个键时，发出某个音阶的钢琴声，播放过程LED灯亮，结束时LED灯灭。 | 1 | 套 | 2400
3 | 光学转盘 | 规格：400mm*600mm；主要展示器件安装于两块亚克力前后板上；前板为5mm厚透明亚克力板，后板为UV印制的5mm厚白色亚克力板；前后板可用6颗37mm的工艺螺钉固定于墙体上；背板装有防尘保护罩。采用模块化手摇发电机构和稳压稳流技术供电，使三个不同转盘的电机转动。由于人眼的视觉暂留现象，使观察者看到各种图案转盘在快速旋转时的色光混合的不同结果。 | 1 | 套 | 2400
4 | 人体发电 | 规格：400mm*600mm；主要展示器件安装于两块亚克力前后板上；前板为5mm厚透明亚克力板，后板为UV印制的5mm厚白色亚克力板；前后板可用6颗37mm的工艺螺钉固定于墙体上；背板装有防尘保护罩。两手分别接触面板上的铜、铝金属块，电流计的指针偏转。 | 1 | 套 | 2400
5 | 光纤传声 | 规格：400mm*600mm；主要展示器件安装于两块亚克力前后板上；前板为5mm厚透明亚克力板，后板为UV印制的5mm厚白色亚克力板；前后板可用6颗37mm的工艺螺钉固定于墙体上；背板装有防尘保护罩。采用模块化手摇发电机构和稳压稳流技术供电，使音乐、功放、载码、解码等电路模块正常工作。将音乐讯号加载到光波中，并沿着光导纤维传播；在光导纤维的另一端接收到光波并进行解码，还原出加载的音乐。 | 1 | 套 | 2400
6 | 尖端放电 | 规格：400mm*600mm；主要展示器件安装于两块亚克力前后板上；前板为5mm厚透明亚克力板，后板为UV印制的5mm厚白色亚克力板；前后板可用6颗37mm的工艺螺钉固定于墙体上；背板装有防尘保护罩。采用模块化手摇发电机构和稳压稳流技术供电，经低电流升压技术使针尖两端产生高压静电，产生尖端放电现象。不使用AC220V电源，确保操作的安全。 | 1 | 套 | 2400
7 | 声悬浮 | 规格：400mm*600mm；主要展示器件安装于两块亚克力前后板上；前板为5mm厚透明亚克力板，后板为UV印制的5mm厚白色亚克力板；前后板可用6颗37mm的工艺螺钉固定于墙体上；背板装有防尘保护罩。采用模块化手摇发电机构和稳压稳流技术供电，使音乐、功放等电路模块正常工作。声波在亚克力管内传播，形成的驻波，使物体产生竖直方向上的悬浮力而悬于空中；当音乐频率发生变化，驻波节点上下变化，物体跟随着上下跳动。 | 1 | 套 | 2400
8 | 皇后问题 | 规格：400mm*600mm；主要展示器件安装于两块亚克力前后板上；前板为5mm厚透明亚克力板，后板为UV印制的5mm厚白色亚克力板；前后板可用6颗38mm的工艺螺钉固定于墙体上；背板装有防尘保护罩。采用模块化手摇发电机构和稳压稳流技术供电，驱动微处理器电路、8*8LED、开关矩阵正常工作。当摇动发电机手柄时，操作者可以按动任意八个按钮，按下是对应的LED会闪烁，使得这八个中的任意两个不能处于同一行、同一列、同一斜线上，看操作者能找到多少种可能。 | 1 | 套 | 2400
9 | 弯曲的平行线 | 规格：400mm*600mm；主要展示器件安装于两块亚克力前后板上；前板为5mm厚透明亚克力板，后板为UV印制的5mm厚白色亚克力板；前后板可用6颗37mm的工艺螺钉固定于墙体上；背板装有防尘保护罩。利用视觉形成需要有完整视觉分析的过程，移动黑白相间且互相平行的亚克力条，使人产生平行线不平行的视觉错误。 | 1 | 套 | 2400
10 | 忽明忽暗 | 规格：400mm*600mm；主要展示器件安装于两块亚克力前后板上；前板为5mm厚透明亚克力板，后板为UV印制的5mm厚白色亚克力板；前后板可用6颗37mm的工艺螺钉固定于墙体上；背板装有防尘保护罩。利用偏振片只容许某一个横振动方向的光通过的原理，转动其中一个偏振片，就会发现另一块偏振片后面的图像会产生忽明忽暗的现象。 | 1 | 套 | 2400
11 | 音乐喷泉★ | 规格：400mm*600mm；主要展示器件安装于两块亚克力前后板上；前板为5mm厚透明亚克力板，后板为UV印制的5mm厚白色亚克力板；前后板可用6颗37mm的工艺螺钉固定于墙体上；背板装有防尘保护罩。采用模块化手摇发电机构和稳压稳流技术供电，驱动音乐电路、功放电路、变频电路、微型水泵等正常工作。利用变频电路将音乐的节奏和强度转变为控制信号，使水泵的的转速随音乐的音调、节奏和强弱的变化而变化，形成不同的水柱，同时点亮七彩的LED灯光，使喷泉更具动感。（提供检测报告） | 1 | 套 | 2400
12 | 离心现象 | 格：400mm*600mm；主要展示器件安装于两块亚克力前后板上；前板为5mm厚透明亚克力板，后板为UV印制的5mm厚白色亚克力板；前后板可用6颗37mm的工艺螺钉固定于墙体上；背板装有防尘保护罩。采用模块化手摇发电机构和稳压稳流技术供电，驱动中心电机工作，在中心电机的轴上安装有弹性钢带，当轴转动时，由于离心现象，使钢带的中间部位向外弯曲。 | 1 | 套 | 2400
13 | 电影原理 | 规格：400mm*600mm；主要展示器件安装于两块亚克力前后板上；前板为5mm厚透明亚克力板，后板为UV印制的5mm厚白色亚克力板；前后板可用6颗37mm的工艺螺钉固定于墙体上；背板装有防尘保护罩。采用模块化手摇发电机构和稳压稳流技术供电，驱动中心电机、调速电路、频闪控制电路、音乐电路、功放电路等正常工作；利用0.1-0.4秒左右视觉暂留，使原本按照一定的规律排列起来不连续的图像，形成连贯动作的视觉体验；改变电机速度可体验动作的快慢，同时伴随音乐声。不使用AC220V电源，确保操作的安全性。 | 1 | 套 | 2400
14 | 机械传动之美 | 规格：400mm*600mm；主要展示器件安装于两块亚克力前后板上；前板为5mm厚透明亚克力板，后板为UV印制的5mm厚白色亚克力板；前后板可用6颗37mm的工艺螺钉固定于墙体上；背板装有防尘保护罩。利用蜗轮蜗杆传动，驱动齿轮机构工作，再通过锥齿轮传动、链条与齿轮、皮带与带轮、摩擦轮等机构，展示器件间动力传递和运动传递的机械传动典例。 | 1 | 套 | 2400
15 | 猜生肖 | 规格：400mm*600mm；主要展示器件安装于两块亚克力前后板上；前板为5mm厚透明亚克力板，后板为UV印制的5mm厚白色亚克力板；前后板可用6颗37mm的工艺螺钉固定于墙体上；背板装有防尘保护罩。采用模块化手摇发电机构和稳压稳流技术供电，微处理器计算控制显示电路；有四组按钮选择、确认按钮，对应生肖属相有LED指示。 | 1 | 套 | 2400
16 | 会导电的布 | 格：400mm*600mm；主要展示器件安装于两块亚克力前后板上；前板为5mm厚透明亚克力板，后板为UV印制的5mm厚白色亚克力板；前后板可用6颗37mm的工艺螺钉固定于墙体上；背板装有防尘保护罩。采用模块化手摇发电机构和稳压稳流技术供电，当面板上的两条不同材质的布与两金属条连接时，蜂鸣器发声、LED发光。 | 1 | 套 | 2400
17 | 血型与遗传 | 规格：400mm*600mm；主要展示器件安装于两块亚克力前后板上；前板为5mm厚透明亚克力板，后板为UV印制的5mm厚白色亚克力板；前后板可用6颗38mm的工艺螺钉固定于墙体上；背板装有防尘保护罩。采用模块化手摇发电机构和稳压稳流技术供电，驱动LED，微处理器相关电路正常工作。当摇动发电机手柄时，选择父亲和母亲的血型类别，待确认后子女可能的血型类型就会显示出来。 | 1 | 套 | 2400
18 | 希罗喷泉 | 规格：400mm*600mm；主要展示器件安装于两块亚克力前后板上；前板为5mm厚透明亚克力板，后板为UV印制的5mm厚白色亚克力板；前后板可用6颗37mm的工艺螺钉固定于墙体上；背板装有防尘保护罩。采用金属固定架座组成储水管的上下移动轨道，并能在上面推入悬挂和下拉往下移动，用来实现希罗喷泉的重复演示。 | 1 | 套 | 2400
19 | 紫外线与荧光剂 | 规格：400mm*600mm；主要展示器件安装于两块亚克力前后板上；前板为5mm厚透明亚克力板，后板为UV印制的5mm厚白色亚克力板；前后板可用6颗36mm的工艺螺钉固定于墙体上；背板装有防尘保护罩。利用手摇发电模块使手电筒发出波长为365nm的紫光，照射涂有荧光剂的玻璃瓶和贴纸，可以观察到荧光剂在紫外光照射下发出淡淡的荧光。 | 1 | 套 | 2400
20 | 染色体与遗传 | 规格：400mm*600mm；主要展示器件安装于两块亚克力前后板上；前板为5mm厚透明亚克力板，后板为UV印制的5mm厚白色亚克力板；前后板可用6颗37mm的工艺螺钉固定于墙体上；背板装有防尘保护罩。采用模块化手摇发电机构和稳压稳流技术供电，用微处理技术演示实现常见5种染色体遗传规律，具体包括常染色体显性遗传，常染色体隐性遗传，伴X染色体显性遗传，伴X染色体隐性遗传，伴Y染色体遗传。实验前，可先按动按键编题，最终通过LED亮灭、闪烁等状态的的组合来演示每一种遗传特点和规律。 | 1 | 套 | 2400
21 | 感知地球磁场 | 规格：400mm*600mm；主要展示器件安装于两块亚克力前后板上；前板为5mm厚透明亚克力板，后板为UV印制的5mm厚白色亚克力板；前后板可用6颗36mm的工艺螺钉固定于墙体上；背板装有防尘保护罩。面板上镶嵌100mm*80mm的50uA高灵敏电流计，其内部线路改装成交直流共用，使指针作顺时针偏转；3股转子线圈安装在模具支架上，并由手摇发电供电的微型高速电机驱动；驱动和发电模块整体安装在200mm*110mm*65mm的透明亚克力保护盒内，并镶嵌在面板上。 | 1 | 套 | 2400
22 | 圆的十七等分★ | 规格：400mm*600mm；主要展示器件安装于两块亚克力前后板上；前板为5mm厚透明亚克力板，后板为UV印制的5mm厚白色亚克力板；前后板可用6颗38mm的工艺螺钉固定于墙体上；背板装有防尘保护罩。采用模块化手摇发电机构和稳压稳流技术供电，驱动微处理器、LED、语音等相关电路正常工作。当摇动发电机手柄时，用LED分步骤演示圆的十七等分的画法，同时配有对应的语音解说。（提供检测报告） | 1 | 套 | 2400
23 | 场致发光 | 展示原理：除常见的白炽灯、荧光灯和目前流行的LED照明灯之外，科学家又发现了一种新颖的发光方式即场致发光。场致发光利用某些物质在电场中受激发而发光，所以又叫做电致发光，英文缩写EL。场致发光将电能直接转化为光能，具有耗电少、光照柔和、不发热、寿命长、环保等一系列优点，且可以做成点状、线状、面状等不同形式。 具体规格：规格：400mm*600mm；主要展示器件安装于两块亚克力前后板上；前板为5mm厚透明亚克力板，后板为UV印制的5mm厚白色亚克力板；前后板可用6颗36mm的工艺螺钉固定于墙体上；背板装有防尘保护罩。场致发光器件由一块100mm*100mm的面状EL材料和长度为300mm的线状EL材料组成，安装于直径200mm的亚克力圆筒保护罩内，面板安装手 | 1 | 套 | 2400
27 | 发电轮 | 规格尺寸：950×500×850 在我们生活的大自然中，蕴藏着无穷无尽的能量，如光能、电能、太阳能、热能、机械能、化学能、潮汐能等等。发电轮是通过强磁铁运动，使线圈相对强磁铁在做切割磁感线运动而产生了电流，并使发光二极管发光。从而实现机械能、电能、光能之间的相互转化 | 1 | 套 | 5500
28 | 光压风车 | 规格尺寸：￠850×1100 光的作用下将水分解成氢气和氧气仔细观察该展品。它由真空的玻璃罩、顶针和一边白一边涂黑的风组成。当光照射时（太阳光或者白炽灯光均可），风叶会转动起来。 | 1 | 套 | 6500
31 | 无人机 | 带屏无人机 技术参数 飞行器起飞重量：≥720 克； 尺寸：折叠不带桨：≥长210mm*宽100mm*高 88mm，展开不带桨：≥长265*宽322mm*高105mm； 最大上升速度：≥8米/秒，最大下降速度：8米/秒； 最大水平飞行速度：无风环境：20米/秒； 最长悬停时间：≥35分钟； 最大续航里程：≥30公里； 最大抗风速度：10米/秒 最大可倾斜角度：约35° 工作环境温度-10℃ 至 40℃ 机载内存：42GB 相机采用影像传感器 广角相机：≥1 英寸CMOS，有效像素≥4800万； 中长焦相机：≥1/1.3 英寸 CMOS，有效像素≥4800 万，视角：35°，等效焦距：70 mm，光圈：f/2.8，对焦点：3米至无穷远； 镜头视角：84°，等效焦距：24 mm，光圈：f/1.8，对焦点：0.5米至无穷远； 广角相机照片拍摄： 单张拍摄：≥1200万像素和4800万像素 多张连拍：≥1200万像素； 中长焦相机： 单张拍摄：≥1200 万像素和4800万像素 多张连拍：≥1200 万像素； 图片格式： JPEG/DNG（RAW）； 录像分辨率： 帧率数字为记录帧率，播放时默认表现为慢动作视频； 视频格式： MP4（MPEG-4 AVC/H.264，HEVC/H.265） 其它：带充电器，另配一块电池。 | 2 | 套 | 16000
5；精品录播教室及资源平台
1 | 录播主机SV32P | 1.为保证系统整体编解码性能及使用稳定性，主机需采用≥3颗ARM架构处理器，主控采用8核处理器，2颗协处理器采用4核处理器。采用Linux深度定制操作系统。 2.主机系统内存≥8GB。 3.★支持网络监测功能，无需安装第三方软件，在触控屏幕上显示教室网络状态，包括：服务联通性、网络稳定性、上下行速度、网络追踪性、网卡信息。（提供国家权威机构出具的检测报告复印件）4.支持智能组网，摄像机插入主机后能够自动实现机位绑定并出现画面。5.★内置蓝牙无线物联模块，主机无需线缆就可以实现对同品牌音箱的音量控制，也可以通过同品牌讲台实现对主机开关机控制。（提供国家权威机构出具的检测报告复印件）6.支持标准USB音视频信号输出，可以同时支持UVC和UAC协议，通过主机TypeC接口可以实现图像和声音同步输出，最大支持4K图像输出，输出音频可通过主机控制软件实现混音，兼容主流视频会议软件。7.★支持通过互联网，按照版本号进行查询。可查看该版本的主机数量和总体占比，支持通过IOT 物联平台实现主机的远程升级，可查看不同版本的占比，可按照行政区域进行分区升级。（提供国家权威机构出具的检测报告复印件） 8.内置专业音频隔离模块，3.5mm音频通道均可实现音频隔离，可有效解决地环路带来电流声。 9.主机采用高度集成化设计，能够独立完成视频采集、音频采集、音频编码、视频编码、音频处理、视频处理表、直播、录制、互动、专业导播、远程运维参数设置功能。 10.★内置音频接收模块。无需外接无线音频接收模块，即可完成无线音频采集，支持同时≥2个无线麦克风接入，且同时支持≥2种对频模式。麦克风链接成功后，主机会显示无线麦克风连接成功图标，可通过麦表动态查看声音采集状态。（提供国家权威机构出具的检测报告复印件）11.★支持断电扩声，在主机完全断电的情况下，从主机线性音频通道上输入的音频可以从主机输出通道输出，且≥2个音频输入通道可以支持该功能，满足全场景的教学使用需求。（提供国家权威机构出具的检测报告复印件）12.支持≥2个HDMI高清采集接口，支持分辨率至少包含：3840×2160p@30Hz、1920×1080p@60Hz。13.支持≥1路HDMI输入通道具备音频同步采集能力，可通过系统设置音频采集打开或者关闭。 14.支持≥4路高清视频输出，4路视频输出可同一时间输出不同视频源，且输出最大分辨率均可达到4K，其中HDMI信号输出≥3路且UVC视频输出≥1路。 15.支持双HDMI画面采集，采集画面可在主机上完成拼接，输出比例32:9画面。 16.支持录制清晰度设定，支持可选择4K、1080p、720p、VGA、QVGA；支持录制帧率设定，可选择 25fps/30fps/60fps；支持录制画质选择，可选择≥5种等级；录制编码码率≥16Mbps。 | 1 | 台 | 22000
2 | 导播系统精品主机导播系统V4.0 | 1.自动导播默认画面支持自定义设定，支持选择自动导播画面，可根据需要选择自动导播的画面，可设置自动导播画面的保护时间和保持时间。 2.支持多种画面模式，支持单画面、画中画、左右等分、三画面、四画面多种画面合成模式，支持自动导播、手动导播，可通过互动录播电脑主机一体化触控屏实现模式选择。 3.导播优先级可自定义设定，支持定时切换设置，可自由选择切换时间和切换画面，支持根据学生、老师行为状态实现画面智能切换。 4.支持本地导播、远程导播，本地导播可通过互动录播电脑主机一体化触控屏实现本地导播控制；也可通过触控回传实现画面导播，无需外接键鼠设备，通过交互智能平板实现对互动录播电脑主机的导播控制，远程导播可通过网络实现远程导播控制。5.支持课件画面自动检测，可设置检测灵敏度；支持课件画面检测区域设定，可屏蔽电脑弹窗区域。6.支持导入与导出互动录播主机配置文件，进行升级和调试。7.支持云台摄像机控制，支持 PTZ（云台全方位移动及镜头变倍、变焦），多个预置位设置和调用；同时支持通过鼠标点击画面，实现云台摄像机跟踪，可通过鼠标滑轮实现镜头画面放大缩小。8.在导播界面的预览窗口可实时观看教师全景/特写、学生全景/特写、多媒体电脑共五路画面，点击可进行画面切换。预监画面可实时推流给资源平台，实现平台直播。 9.支持电影模式和资源模式同步录制，可根据用户的不同需求选择录制模式。10.支持外接导播台，可通过导播台实现对录播主机的录制控制、画面切换、云台跟踪、预置位设定与调取、音量调节。 11.支持通过主机一体化屏幕实现预置位设置与调用，预置位≥9个。12.支持≥7种导播切换特效，，通过主机一体化屏幕就可以实现转场特效类型选择设置；特效保持时间支持自定义。 13.★支持通过U盘导入视频、图片作为片头片尾素材，不少于3种格式；支持单个视频文件≥200MB，单个图片文件≥20MB，可保存≥10个素材；支持设定片头片尾保持时间，保持时间在1s~5s之间可选，片头片尾素材可直接在主机一体化屏幕上进行删除。（提供国家权威机构出具的检测报告复印件） 14.★支持多种格式的字幕，可输入中文、英文、数字、特殊符号，数量≥200个字符；支持调节文字大小、文字透明度；支持≥5种文字颜色设置，文字边缘自带描边；支持滚动字幕。（提供国家权威机构出具的检测报告复印件）15.支持设定图片台标，支持jpeg、png两种格式，支持≥20MB台标文件，台标大小比例可通过主机一体化屏幕实现设置，台标位置可以通过主机一体化屏幕设定在PGM任意位置，支持快速台标位置设定功能，支持5个快速位置。16.支持通过主机一体化屏幕实现云台摄像机控制，无需按照方位，可任意转动云台方向，实现步进控制、连续控制。 17.★支持通过主机一体化屏幕的虚拟摇杆拖动幅度实现云台的变速控制；支持≥3种云台转动灵敏度设置。（提供国家权威机构出具的检测报告复印件） | 1 | 套 | 10000
3 | 互动系统精品主机互动系统V4.0 | 1.同时支持自动连线和手动连线，自动连线模式下，，听课端会自动接通来自主讲端的互动请求，可选择设置关闭，手动连线模式下，当主讲端发出呼叫请求后，在互动录播电脑主机一体化触控屏上会出现呼叫提醒，用户可选择接听或者挂断。 2.支持标准SIP音视频互动协议，支持1080P60fps全高清视频互动。 3.支持手动切换发给远端的画面。支持通过互动录播电脑主机一体化触控屏实现音量大小调整、静音。支持互动过程中一键全屏，全屏放大主画面，隐藏所有图标。支持开启和关闭桌面共享功能。 4.支持双流自动发送，设置自动发送后，建立呼叫，主讲教室自动发送双流。 5.★支持课程预约功能，互动录播电脑主机能接收平台下发的互动课表，并显示于互动电脑主机一体化触控屏上，用户点击课表即可立即加入课堂，进行实时互动。（提供国家权威机构出具的检测报告复印件）6.支持微信扫码登录，无需单独输入账号，使用微信扫描互动录播电脑主机一体化触控屏上显示的二维码即可登录互动系统，登陆后显示用户头像和用户名。 7.设备双向互动过程中，在系统总丢包率 50%的网络环境下，视频清晰流畅无卡顿，语音连贯。 8.互动过程中可随时邀请新的听课端加入，支持拨号呼叫，用户可通过互动录播电脑主机一体化触控屏上的拨号键盘实现拨号呼叫；支持互动通讯录功能，通讯录可显示最近呼叫的账号信息，可通过通讯录实现一键呼叫。 9.支持一键结束互动，用户通过互动录播电脑主机一体化触控屏一键结束互动。 10.支持通过互动录播电脑主机一体化触控屏实现导播控制，过程中可选择自动导播/手动导播；支持通过 PC 客户端软件进行远程导播控制。 11.PC 客户端软件支持进行互动听课端列表查看、发言管理功能。 12.至少支持三种混流方式，推流端混流、拉流端混流、服务端混流。 13.互动过程中，可以在互动录播电脑主机一体化触控屏调出当前视频参数，包括加密方式、音频格式、视频格式、视频分辨率、实时上行/下行速率、丢包率和服务厂商信息。 14. 互动过程中，可以在互动录播电脑主机一体化触控屏调出累计视频卡顿次数、累计音频卡顿次数和当前视频参数，包括上行/下行速率、丢包率、视频分辨率、当前句柄数量、CPU使用率。 | 1 | 套 | 11000
4 | 视频处理系统精品主机视频处理系统V4.0 | 1. 支持合成4K的PGM画面，包含导播画面、教师全景画面、教师特写画面、学生全景画面、学生特写画面。 2. 支持多种类型视频信号接入，支持标准网络视频信号接入、高速数字信号接入。 3. 支持通过rtsp协议接入第三方摄像机视频流。 4. 支持不少于3种编码复杂度，支持Baseline Profile、Main profile、High profile 5. 支持不少于两种码率控制方式，支持CBR（Constant Bit Rate）、VBR（Variable Bit Rate）。 6. 支持通过网络实现对接入摄像机的设备信息检索。 7. POE视频接入单元支持802.3af标准协议，可实现POE摄像机接入。 8. HDMI采集通道支持画面缩放，可完成4K图像采集。 | 1 | 套 | 10000
5 | 教师定位辅助摄像机VC11T | 1)4K摄像机镜头水平视场角：40°。 2)传感器尺寸：CMOS 1/2.8英寸。 3)传感器有效像素：846万。 4)最低照度：0.5 Lux @（F1.8, AGC ON）。 5)支持2D&3D数字降噪。 6)支持H.264、H.265视频编码格式。 7)网络流传输协议：TCP, HTTP, UDP，RTSP, RTMP, ONVIF。 8)输入电压：DC 12V/PoE（IEEE802.3af）。 9)全景画面支持畸变矫正功能。 10)整机接口:1路RJ45。支持POE网络供电，支持同时输出特写和全景等多路画面。 11)支持EPTZ，以不动制动，放得更大，看的更清。 | 1 | 台 | 5000
6 | 教师摄像机图像处理系统教师摄像机图像处理系统V4.0 | 1)4K教师摄像机内嵌智能跟踪算法，无需单独安装定位跟踪主机及其他任何辅助拍摄设备，即可实现跟踪定位控制功能。 2)系统应采用智能图像识别算法，高清摄像机同时输出2路场景画面并分析计算，实现1台摄像机的2景位拍摄，通过导播跟踪系统，实现所有画面的自动导播切换： a)当教师在讲台区域站立授课时，自动切换为教师特写，当教师在讲台区域进行走动时，自动切换到教师全景； b)当教师切换多媒体授课时，自动切换为多媒体特写画面； 3)支持设置摄像机分辨率、帧率、码率 4)支持设置摄像机亮度、饱和度、对比度、锐度、色度、快门速度 5)图像支持左右镜像、上下翻转，默认不开启 6)支持对摄像机网络进行管理，包括设置IP地址/网关/DNS等，支持组播协议搜索IP地址，并修改摄像机IP 7)支持rtmp推流，推流地址可设置 8)支持TRSP推流，推流地址可设置 | 1 | 套 | 4500
7 | 学生定位辅助摄像机VC11S | 1)4K摄像机镜头水平视场角：95°。 2)传感器尺寸：CMOS 1/2.8英寸。 3)传感器有效像素：846万。 4)最低照度：0.5 Lux @（F1.8, AGC ON）。 5)支持2D&3D数字降噪。 6)支持H.264、H.265视频编码格式。 7)网络流传输协议：TCP, HTTP, UDP，RTSP, RTMP, ONVIF。 8)输入电压：DC 12V/PoE（IEEE802.3af）。 9)全景画面支持畸变矫正功能。 10)整机接口:1路RJ45。支持POE网络供电，支持同时输出特写和全景等多路画面。 11)支持EPTZ，以不动制动，放得更大，看的更清。 | 1 | 台 | 5000
8 | 学生摄像机图像处理系统学生摄像机图像处理系统V4.0 | 1)4K学生摄像机内嵌智能跟踪算法，无需单独安装定位跟踪主机及其他任何辅助拍摄设备，即可实现跟踪定位控制功能。 2)系统应采用智能图像识别算法，高清摄像机同时输出2路场景画面并分析计算，实现1台摄像机的2景位拍摄，通过导播跟踪系统，实现所有画面的自动导播切换： a)学生起立发言时，首先切换为学生全景，再过渡为发言学生的特写画面，当多名学生站立时，自动切换到学生全景； b)学生跟踪具备人脸检测辅助识别功能。 3)支持设置摄像机分辨率、帧率、码率 4)支持设置摄像机亮度、饱和度、对比度、锐度、色度、快门速度 5)图像支持左右镜像、上下翻转，默认不开启 6)支持对摄像机网络进行管理，包括设置IP地址/网关/DNS等，支持组播协议搜索IP地址，并修改摄像机IP 7)支持rtmp推流，推流地址可设置 8)支持TRSP推流，推流地址可设置 | 1 | 套 | 4000
9 | 机械云台摄像机VC32 | 1)传感器尺寸：≥CMOS 1/1.8英寸 2)传感器有效像素≥800万 3)支持不少于40倍变焦 4)扫描方式：逐行 5)支持畸变矫正功能，畸变＜1.5%，校正后可实现视觉无畸变 6)最低照度： 0.5Lux @ (F1.8, AGC ON) 7)镜头： F1.58 ~ F3.95 8)快门： 1/30s ~ 1/10000s 9)支持POE供电 10)支持2D&3D数字降噪，信噪比≥55dB 11)支持预置位个数≥255个，预置位精度≤0.1° 12)支持水平翻转、垂直翻转，水平转动范围：±170°，垂直转动范围：-30°~+90° 13)支持最大水平视场角≥60°，最大垂直视场角≥35° 14)支持最大水平转动速度≥100°/s，最大垂直转动速度≥69°/s | 5 | 台 | 8500
10 | 云台摄像机图像处理系统云台摄像机图像处理系统V4.0 | 1)设备采用ARM硬件架构，linux操作系统 2)支持自动白平衡、背光补偿功能，支持2D、3D数字降噪 3)支持不少于4种编码等级，包含baseline、mainprofile、highprofile、svc-t 4)支持AAC、G711A两种音频编码格式 5)支持TCP/IP, HTTP, RTSP, RTMP, Onvif, DHCP, 组播等网络协议 6)支持设置摄像机分辨率、帧率、码率、亮度、饱和度、对比度、锐度、色度、快门速度等 | 5 | 套 | 7500
11 | 阵列麦克风AC21M | 1. 麦克风采用≥4核的国产音频芯片。 2. 麦克风频率响应范围不低于50Hz~16KHz。 3. 麦克风信噪比≥68dB。 4. 麦克风声压级≥130dBSPL，10%THD@1 KHz。 5. 麦克风无需额外适配器供电，能够通过网线实现麦克风供电、音频信号传输、参数调整。 6. ★麦克风支持≥2个数字音频接口，每个接口都具备输入接口和输出接口能力，支持盲插。（提供国家权威机构出具的检测报告复印件） 7. 麦克风支持≥1个Type-C接口。 8. 麦克风支持在线OTA，可在线对麦克风进行升级，无需人员现场维护。 9. 麦克风支持降噪、回声抵消、混响抑制、自动增益控制、多麦融合多种音频算法。 10. 麦克风支持无损数字音频传输，避免模拟信号传输导致的电流干扰。 11. 支持≥8个阵列麦克风级联，通过一根网线接入主机，可实现麦克风的供电、音频信号传输、音频参数设置。 | 3 | 套 | 4428
12 | 麦克风音频处理系统有线麦克风音频处理系统V4.0 | 1. 支持全频带全双工自适应回声消除算法。 2. 支持全频自适应AI降噪技术，降噪电平≥24dB。 3. 支持自动增益控制。 4. 支持啸叫抑制。 5. 支持智能混音，可智能选择最佳麦克风采集音频。 6. 支持多通道音频矩阵，可根据场景需求进行相应设置。 7. 支持音频参数调节。 8. 支持波束成形。 9. 支持远程OTA升级。 10. 支持连接录播主机作为录播音频输入设备使用，也可连接Windows系统，并为其提供音频输入 | 3 | 套 | 4000
13 | 无线麦克风AC51 | 1.麦克风支持≥1个3.5mm音频接口，可输入头戴麦音频信号，输出幅值≥2V（RMS）。整机3.5mm音频接口≥2个。 2.麦克风整机≥1个USB Type-C接口。 3.麦克风支持≥1个Pogo pin接口，支持通过Pogo pin接口进行充电。整机Pogo pin接口≥2个。 4.麦克风支持≥1个三合一按键，可控制麦克风的开关机、静音和配对。 5.麦克风支持≥2个音量控制按钮，可通过音量“+”“—”按钮控制麦克风输出音量。 6.麦克风单体重量≤30g。 7.麦克风标配充电仓，方便快速充电及收纳。 8.麦克风充电仓支持电量指示，通过灯珠亮灭数量充电仓剩余电量及充电状态。 9.麦克风支持≥2种配对方式，可通过麦克风从充电仓拿出自动开始配对、短按按键开始配对，配对完成时间≤5s。 10.支持红外和无线2.4G同时配对，实现远距离配对的同时，防止误配对。 | 1 | 套 | 2500
14 | 无线麦克风音频处理系统无线麦克风音频处理系统V4.0 | 1.麦克风采用基于Bluetooth 5.2的LE Audio技术标准，保证高品质抗干扰、低功耗、低延时传输。 2.麦克风音频编码方式采用LC3 plus。 3.支持啸叫抑制算法，当音箱安装在正常高度（2.5m）时，本地扩声教室后排9m距离音量为75dB时，通过算法可实现本地扩声无啸叫现象。 4.支持全频自适应降噪技术。 5.支持全频自适应降噪技术。 6.支持智能混音，支持多通道输入混音。 | 1 | 套 | 1500
15 | 有源音箱SS23C | 1.采用功放与互动音箱一体化设计，内置麦克风无线接收模块，帮助教师实现多媒体扩音以及本地扩声功能。 2.双音箱有线连接，机箱采用塑胶材质，保护设备免受环境影响。 3.输出额定功率≥2*15W。 4.配置独立音频数字信号处理芯片，支持啸叫抑制功能。 5.支持教师扩声和输入音源叠加输出。 | 1 | 对 | 2200
16 | 线上线下混合教学软件远程互动助手软件V3.0 | 1.★ 多系统兼容：为了满足学校不同系统教学需求，软件除适配Windows操作系统外，至少能与主流国产操作系统（鸿蒙、UOS、麒麟、深度）其中一个适配并正常安装运行。（提供国家权威机构出具的检测报告复印件）2.工具窗口：支持用户切换画面，调出互动工具；工具窗口可切换为迷你模式，以悬浮工具条形式显示，可置于授课课件上方。 3.教学工具：提供不少于4个通用工具，8个学科工具，支持语文、数学、英语、美术、地理等学科使用，并支持授课端与听课端多方交互触控。4.信号切换：支持≥7个视频信号自定义设置，可调用网络摄像头、本地摄像头等信号。5.画面选择：支持授课端互动时，选择授课端的教师画面、学生画面、电脑画面、板书画面、本地摄像头作为视频画面，推送至听课端并进行直播。 6. ★线上教学：为了简化操作，用户无需通过平台，可以通过系统直接创建网络教研，即时生成教研二维码，扫码可进行查看教研简介、发送点评等，也可以创建公网直播课程，即时生成直播二维码，支持不少于200点同时观看高清直播功能。（提供国家权威机构出具的检测报告复印件）7.★场景应用：为了满足教师多场景需求，系统支持搭配录播主机，进入录制视频、直播活动、互动课堂、网络教研等活动；支持在课前设置录播机的录制画面、导播模式，在课中更改导播模式，方便老师一体化操作，减轻授课负担。（提供国家权威机构出具的检测报告复印件） 8.直播回放：通过公网点开直播链接，观看已结束的直播活动视频，视频至少在云端保存七天，并支持下载MP4格式到本地。 9.★板书同步：为了提高同步课堂听课端学生参与感，授课过程支持调起白板工具，在大屏上进行板书，板书内容将在听课端实时同步；且支持听课端在大屏上板书，反向实时同步至授课端及其他听课端。（提供国家权威机构出具的检测报告复印件）10.★文件投屏：为了方便授课端老师及时了解听课端学生的知识掌握，作业完成情况，支持在授课端及听课端屏幕上生成二维码，使用手机微信扫码后，可实时上传学生作业、试卷内容至大屏，授课端及听课端同步显示照片内容，且分别支持授课端与听课端的师生对照片进行拖动、放大、批注操作，实现远程讲评。（提供国家权威机构出具的检测报告复印件）11.授课过程中，可实时显示授课端及参与互动的听课端画面，用户可实时查看授课端的拍摄效果，及听课端的实时状态。12.自定义分屏布局：至少包括均衡模式、经典模式；选择分屏布局后，教师进入互动课堂或网络教研时，录播主机与扩展屏幕均按分屏布局生效。13.支持授课过程中老师任意放大某一端的画面，方便授课过程中，任一班级进行全屏显示。 14. ★画面美化：为了帮助老师提高授课画面质量和效果，系统所绑定摄像机可以实现美化课堂人物效果：支持对教师画面、学生画面、本地摄像头画面进行美化处理，并显示对应的实时画面，方便教师查看美化效果。（提供国家权威机构出具的检测报告复印件）15.桌面共享：支持授课端开启桌面共享，将电脑画面、摄像头画面分别传输到听课端，实现双流互动模式；听课端可同时观看2路画面的内容。 | 1 | 套 | 35000
17 | 资源管理平台三个课堂校级应用管理平台 V3.0 | 1.系统采用模块化的架构设计B/S架构，用户可通过浏览器实现专递课堂、名校网络课堂、直播活动、用户管理等功能。2.教师可以通过自主账号登录平台，根据教师个人学习需求对全校的视频课程进行筛选、点播观看、在线学习。3.视频管理：录播主机录制的视频自动上传至平台，支持本校教师或管理员对视频进行名称编辑、学科学段编辑、下载、删除、发布课程等操作。4.课程发布：课程发布时，可选择对应的学段、学科、发布模块、示范课分类等，方便用户按不同维度查找课程。5.课程审核：支持学校管理员对本校教师申请发布的课程进行审核，监控公开课程资源的质量；拒绝课程发布时，需填写拒绝原因；若课程未通过时，系统将在消息中心自动通知该课程归属的教师。6.课程评论：支持用户对已发布视频进行视频打点并插入课堂评价，所评论内容需关联视频对应时间点。平台支持用户在线对课堂视频进行评论，所评论内容支持以新消息提示方式自动提醒授课教师。支持管理员对用户评论进行信息管理，可选择性删除评论内容，管控评论秩序。7.消息中心：新增课程计划、课程审核通过/被拒绝、成功加入教研组等消息可在主页面实时提醒。8.设备管理：显示管理员下辖的教室总数、在线教室总数、活跃教室数，实时呈现整体情况；支持学校管理员进行远程关机、重启、密码设置等等操作。9.公网直播：学校管理员可设置录播设备的直播模式为公网直播，自由发起公网直播活动，方便举办公开课、校园培训等活动。 10.活动课件：教师可选择云课件与直播关联，无需耗时上传本地文件；课件与直播关联后，支持用户在活动开始时间前查看云课件；活动开始后，用户可在观看直播视频的同时，在线查看已关联的课件。11.导出签到数据：支持教师以Excel格式导出签到结果，签到结果包括每次签到用户的姓名、账号等信息。12.督导巡课：用户可查看校内正在直播授课的教室实时画面；支持至少6个教室画面同屏预览，快速掌握各教室基本情况；用户进入教室详情，可获取该教室当前授课信息、实时的音频、视频；支持进入“自动巡课”模式，自动进入浏览器全屏模式，按每10秒/15秒/20秒轮播各教室画面；支持教师在巡课过程对课堂进行文字点评、评课表打分，并按教师与课程统计巡课评课的历史记录。13.教研评课：支持教师创建教研活动，并通过链接或海报分享给其他用户看课评课；支持教师在教研活动中查看活动简介、查看资料、发表点评、评课表打分。14.教研数据：自动统计教研的点评次数、评课表平均分、观看人数等数据，支持查看文字点评的详情记录、评课表题目的客观题评分、主观题回答情况、教师评课记录。15.评课表管理：支持管理员创建多张评课表，并自定义评课表的标题、引导语、评分标 16.支持用户对本地上传或录播机录制的视频，通过浏览器完成在线剪辑，将视频的无效内容删除，保留课堂中的重难点和精彩部分。 17.插入课堂活动：支持用户在平台上查看已上传的云课件，并选择课件中的课堂活动插入视频中，设置为课程的互动答题环节；课程发布后，用户观看到所对应的课程时间点时，系统将自动弹出课堂活动，需要完成互动答题才可进入下一阶段的知识点学习。 | 1 | 套 | 9000
18 | 本地存储服务DF01C | 1.处理器：Intel E3-12452.内存类型：DDR43.内存空间：不小于16GB 4.硬盘接口：SATA 5.硬盘类型：3.5英吋HDD 6.硬盘空间：物理空间不小于25TB 7.设备高度：≤1U 8.操作系统：支持centos 64位 9.raid等级：支持raid 5 10.指示灯：RUN*1 HDD*1 LAN1*1 LAN2*1 Power*1 11.电源：220V AC 12.开关：船型开关 ；设备支持一键复位功能 13.USB：USB2.0≥4、USB3.0≥2 14.管理接口：IPMI*1 15.网络接口：RJ45≥4，支持10/100/1000Mbps 自适应 16.视频输出：VGA≥1 、HDMI≥1 17.调试接口：COM口≥1 18.点播流媒体服务：支持不少于200个点同时内网点播。 19.直播流媒体服务：支持不少于500个点同时内网直播。 20.产品通过3C认证，并提供证书复印件并加盖厂家投标专用章或公章。 21.虚拟化：支持虚拟化容器部署，稳定可靠。 22.远程运维：支持远程升级应用，远程修复故障。 | 1 | 套 | 23500
|  | 8.支持对展台画面进行放大、缩小、旋转、自适应、冻结画面等操作。 |  | 套
|  | 9.支持展台画面实时批注，预设多种笔划粗细及颜色供选择，且支持对展台画面联同批注内容进行同步缩放、移动。 |  | 套
|  | 10.支持展台画面拍照截图并进行多图预览，可对任一图片进行全屏显示。 |  | 套
|  | 11.老师可在一体机或电脑上选择延时拍照功能，支持5秒或10秒延时模式，预留充足时间以便调整拍摄内容。 |  | 套
|  | 12.具备图像增强功能，可自动裁剪背景并增强文字显示，使文档画面更清晰。 |  | 套
|  | 13.可选择图像、文本或动态等多种情景模式，适应不同展示内容。 |  | 套
|  | 14.支持二维码扫码功能：打开扫一扫功能后，将书本上的二维码放入扫描框内即可自动扫描，并进入系统浏览器获取二维码的链接内容，帮助老师快速获取电子教学资源。 |  | 套
19 | 86智慧黑板 | 1.整机采用86英寸超高清LED液晶屏，显示比例16:9，分辨率3840×2160 2.整机采用全金属外壳，三拼接平面一体化设计，屏幕边缘采用金属圆角包边防护，整机背板采用金属材质。无推拉式结构，外部无任何可见内部功能模块连接线。整体外观尺寸：宽≥4200mm，高≥1200mm，厚≤106mm。 3.主屏支持普通粉笔直接书写，整机两侧副屏可支持以下媒介（普通粉笔、液体粉笔、成膜笔）进行板书书写。 4.★嵌入式系统版本不低于Android 13，内存≥2GB，存储空间≥8GB。（提供检测报告复印件） 5.整机具备最多6个前置按键，可实现开关机、调出中控菜单、音量+/-、护眼、录屏操作。 6.★整机支持5个自定义前置按键，“设置”、“音量-”，“音量+”，“录屏”，“护眼”按键，可通过自定义设置实现前置面板功能按键一键启用任一全局小工具（批注、截屏、计时、降半屏、放大镜、倒数日、日历）、快捷开关（节能模式、纸质护眼模式、经典护眼模式、自动亮度模式）、课堂智能反馈。（提供检测报告复印件） 7.★整机内置扬声器采用缝隙发声技术，喇叭采用槽式开口设计，不大于5.8mm。（提供检测报告复印件） 8.采用电容触控技术，支持Windows系统中进行40点或以上触控，支持在Android系统中进行40点或以上触控。 9.★整机内置2.2声道扬声器，支持标准、听力、观影和AI空间感知音效模式，位于设备上边框，顶置朝前发声，前朝向10W高音扬声器2个，上朝向20W中低音扬声器2个，额定总功率60W。（提供检测报告复印件） 10.★整机内置非独立外扩展的8阵列麦克风，拾音角度≥179°，可用于对教室环境音频进行采集，拾音距离≥12m。（提供检测报告复印件） 11.整机支持蓝牙Bluetooth 5.4标准，固件版本号HCI13.0/LMP13.0。 12.★整机上边框内置非独立式摄像头，视场角≥141度且水平视场角≥139度，可拍摄≥1600万像素的照片，支持输出8192×2048分辨率的照片和视频，支持画面畸变矫正功能 。（提供检测报告复印件） 13.★整机上边框内置非独立式摄像头，采用一体化集成设计，摄像头数量≥4个，其中内置至少三个摄像头，像素值均大于800 万。（提供检测报告复印件） 14.★整机上边框内置非独式广角摄像头和智能拼接摄像头， 均支持 3D 降噪算法和数字宽动态范围成像WDR 技术，支持输出 MJPG、 H.264 视频格式。（提供检测报告复印件） 15.★整机支持上边框内置非独立摄像头模组，同时输出至少 3 路视频流，同时支持课堂远程巡课、课堂教学数据采集、本地画面预览（拍照或视频录制）。（提供检测报告复印件） 16.★支持经典护眼模式，可通过前置面板物理功能按键一键启用经典护眼模式，纸质护眼模式下，显示画面各像素点灰度不规则，减少背景干扰。（提供检测报告复印件） 17.★整机背光系统支持DC调光方式，多级亮度调节，支持白颜色背景下最暗亮度≤100nit，用于提升显示对比度。（提供检测报告复印件） 18.★整机系统支持手势上滑调出人工智能画质调节模式（AI-PQ），在安卓通道下可根据屏幕内容自动调节画质参数，当屏幕出现人物、建筑、夜景等元素时，自动调整对比度、饱和度、锐利度、色调色相值、高光/阴影。（提供检测报告复印件） 19.★整机支持发出频率为18kHz-22kHz超声波信号，智能手机通过麦克风接收后，智能手机与整机无需在同一局域网内，可实现配对，一键投屏，用户无需手动输入投屏码或扫码获取投屏码。（提供检测报告复印件） 20.★整机内置双WiFi6无线网卡（不接受外接），在Android下支持无线设备同时连接数量≥32个，在Windows系统下支持无线设备同时连接≥8个。（提供检测报告复印件） 21.无PC状态下，嵌入式Android操作系统下可使用白板书写、WPS软件和网页浏览。 22.整机支持提笔书写，在Windows系统下可实现无需点击任意功能入口，当检测到红外笔笔尖接触屏幕时，自动进入书写模式。 23.整机设备开机启动后，自动进入教学桌面，支持账号登录、退出，自动获取个人云端教学课件列表，并可进入全部课件列表。 24.ops模块： （1）搭载Intel 酷睿系列 i5 CPU。 （2）内存：8GB DDR4笔记本内存或以上配置。 （3）硬盘：512GB或以上SSD固态硬盘。 配套教学软件： 1. 支持通过数字账号、微信二维码、硬件密钥方式登录教师个人账号。 2. 可插入文本框输入文本并支持文本样式设置：字体、字号、颜色、加粗、倾斜、下划线、上下角标、项目符号。 3. 内嵌学科思维导图功能，提供思维导图、鱼骨图及组织结构图等知识结构化工具，提供不少于13种预设模板。思维导图支持自定义连接线、节点样式。 4. 课堂互动游戏支持云储存，编辑完成的活动可一键存储至教师云空间，便于在不同课件中直接调用，无需反复编辑。 5. ★具有互动式教学课件资源，包含学科教育各学段各地区教材版本不少于99个；具有互动式教学课件资源，3大分类不少于十万份的互动课件。（提供检测报告复印件） 6. ★为便于教师备课具备AI智能备课功能，可以在备课场景中搜索课件库课件资源，具有至少十万份课件资源。（提供检测报告复印件） 7. 互动课件内容的编辑修改无需人为保存即可自动同步至云空间。 8. ★支持PPT的原生解析，教师可将pptx课件转化为互动教学课件，支持单份导入和批量文件夹导入两种导入方式。（提供检测报告复印件） 9. 软件支持全文快速搜索，支持在课件中通过快捷键调用搜索控件，输入文本即可查找对应的文本匹配项。 10. 提供覆盖初中、高中的古诗词、古文教学资源：包含原文、翻译、背景介绍、作者介绍、朗诵音频。 11. 支持蒙语输入法在此软件中进行直接输入及编辑，输入的蒙文需符合蒙古文语言逻辑，字与字之间从上到下，列与列之间从左到右。 12. 数学函数公式：预置不少于40个常用数学公式，无需编辑一键插入，输入内容可用不同颜色标记及重复编辑。 13. 可自由绘制长方体、立方体、圆柱体、圆锥等几何图形。支持调节几何体的大小尺寸。 14. ★软件内置的AI智能语义分析模块，可对输入的英文文本的拼写、句型、语法进行错误检查，并支持一键纠错。（提供检测报告复印件） 15. 支持输入英文单词生成单词卡和详解页，包含单词的释义、读音、例句、词组、近义词等。 16. ★支持浏览和插入国际音标表，可直接点击发音，支持已整表和单个音标卡片插入。支持智能将字母、单词、句子转写为音标，并可一键插入到备课课件中形成文本。（提供检测报告复印件） 17. 提供三维立体星球模型，内含太阳系全览模型、行星模型、卫星模型，支持360°自由旋转、缩放。 18. 提供涵盖小学、初中、高中超过2000个微课程视频，每个学段的微课视频内容应不少于三个主要学科。 19. 具备所有学科要求的实验内容；包含物理、化学、生物学科。 20. 支持授课过程中调用板中板辅助教学，可进行批注、加页及背景色切换。 21. 软件具备空中课堂功能，无需额外安装部署直播软件，在直播课堂中，教师可指定授权学生远程互动，学生可在直播的课件画面进行书写、移动、擦除、参与互动活动等，学生操作过程实时同步至班级其他学生，可支持不少于5位学生同时参与远程互动。 22. ★直播过程中可向学生发放奖杯，学生在线学习获得的奖杯数量累积统计。。教师根据讲解内容发布答题板供学生选择作答，学生提交答案后系统自动统计正确率和答题详情。（提供检测报告复印件） 23. ★支持实现校本资源共建共享。支持课件、教案以文件夹的形式批量上传。支持获取校本多媒体资源到本地查看，也可选择插入校本资源库中的多媒体资源，实现校内资源的共建共享。（提供检测报告复印件） 24. ★为顺应信息化教学场景的普及，软件支持集体备课功能，教师可选择教案、课件等资源上传发起集备研讨，能够设置多重访问权限，支持生成集备报告，报告生成后，参备人可查看具体报告内容和下载集备报告。报告内包含集备信息、数据统计、研讨记录的具体内容。（提供检测报告复印件） | 5 | 套 | 28000