## 表-08 分部分项工程和单价措施项目清单与计价表
分部分项工程和单价措施项目清单与计价表
工程名称：无障碍文化长廊建设工程 |  |  |  | 标段：海拉尔无障碍主题园建设项目 |  |  |  | 第 1 页 共 3 页
序号 | 项目编码 | 项目名称 | 项目特征描述 |  | 计量单位 | 工程量 | 金额（元）
[7 empty] | 综合单价 |  | 合价 | 其中
暂估价
无障碍文化长廊基础工程
1 | 010501003001 | 独立基础 | 1.混凝土种类:商品混凝土 2.混凝土强度等级: C25 |  | m3 | 8.75
2 | 010501003002 | 独立基础 | 1.混凝土种类:商品混凝土 2.混凝土强度等级:C20 3.二次浇筑混凝土保护层 |  | m3 | 1.25
3 | 010516002001 | 预埋铁件 | 预埋铁件制作安装 |  | t | 1.088
分部小计
无障碍文化长廊分体01墙体
4 | 010603003001 | 钢管柱 | 钢管柱直径120mm*8mm制作安装 |  | t | 0.371
5 | 010603003002 | 钢管柱 | 钢管柱直径60mm*3mm制作安装 |  | t | 0.049
6 | 010603003024 | 钢管柱 | 钢管柱直径40mm*3mm制作安装 |  | t | 0.414
7 | 010605002023 | 钢板墙板 | 1.钢板厚度:1.5mm厚铁单板 |  | m2 | 64.27
8 | 010606001001 | 钢支撑、钢拉条 | 钢支撑制作安装规格：50mm*100mm*3mm |  | t | 0.37
9 | 011207001003 | 亚克力PU板 | 1.材料品种:5mm亚克力PU板 |  | m2 | 3.84
10 | 011405001001 | 金属面油漆 | 喷氟碳漆二遍 |  | m2 | 94.43
11 | 011405001002 | 金属面油漆 | 1.油漆品种、刷漆遍数:防锈漆二遍 |  | m2 | 80.65
12 | 011503001001 | 金属扶手、栏杆、栏板 | 1.铁单板异形花瓣下基座上钢管扶手Φ30 |  | m | 9.04
分部小计
无障碍文化长廊分体01顶面
13 | 010606002001 | 钢檩条 | 1.钢檩条制作安装50mm*100mm*3mm |  | t | 0.939
14 | 010901002005 | 型材屋面 | 1.型材材质、厚度:1.5mm厚铁单板 |  | m2 | 110.4
15 | 010901002006 | 型材屋面 | 1.型材材质、厚度:1.5mm厚网孔铁单板 |  | m2 | 27.86
16 | 011405001042 | 金属面油漆 | 喷氟碳漆二遍 |  | m2 | 110.4
17 | 011405001043 | 金属面油漆 | 1.油漆品种、刷漆遍数: |  | m2 | 151.93
本页小计
注：为计取规费等的使用，可在表中增设其中：“定额人工费”
表—08
分部分项工程和单价措施项目清单与计价表
工程名称：无障碍文化长廊建设工程 |  |  |  | 标段：海拉尔无障碍主题园建设项目 |  |  |  | 第 2 页 共 3 页
序号 | 项目编码 | 项目名称 | 项目特征描述 |  | 计量单位 | 工程量 | 金额（元）
[7 empty] | 综合单价 |  | 合价 | 其中
暂估价
防锈漆二遍
分部小计
无障碍文化长廊分体02墙体
18 | 010603003008 | 钢管柱 | 钢管柱直径120mm*8mm制作安装 |  | t | 0.062
19 | 010603003009 | 钢管柱 | 钢管柱造型直径40mm*3mm制作安装 |  | t | 0.276
20 | 010606001020 | 钢支撑、钢拉条 | 钢支撑制作安装规格：50mm*100mm*3mm |  | t | 0.473
21 | 010605002024 | 钢板墙板 | 1.钢板厚度:1.5mm厚铁单板 |  | m2 | 35
22 | 011405001044 | 金属面油漆 | 喷氟碳漆二遍 |  | m2 | 49.02
23 | 011405001045 | 金属面油漆 | 1.油漆品种、刷漆遍数:防锈漆二遍 |  | m2 | 54.33
24 | 011503001002 | 金属扶手、栏杆、栏板 | 1.钢管扶手Φ30 |  | m | 2.62
25 | 011207001008 | 亚克力PU板 | 1.材料品种:5mm亚克力PU板 |  | m2 | 1.5
26 | 011508004002 | 金属字 | 1.铁字10mm厚“铸牢中华民政共同体意识” 2.字体规格:高167mm |  | 个 | 11
分部小计
无障碍文化长廊分体02顶面
27 | 010606002002 | 钢檩条 | 1.钢檩条制作安装50mm*100mm*3mm |  | t | 0.399
28 | 010901002007 | 型材屋面 | 1.型材材质、厚度:1.5mm厚铁单板 |  | m2 | 97.88
29 | 011405001046 | 金属面油漆 | 喷氟碳漆二遍 |  | m2 | 97.88
30 | 011405001047 | 金属面油漆 | 1.油漆品种、刷漆遍数:防锈漆二遍 |  | m2 | 115.55
分部小计
无障碍文化长廊分体03墙体
31 | 010603003025 | 钢管柱 | 钢管柱直径120mm*8mm制作安装 |  | t | 0.062
32 | 010603003026 | 钢管柱 | 钢管柱造型直径40mm*3mm制作安装 |  | t | 0.276
33 | 010606001021 | 钢支撑、钢拉条 | 钢支撑制作安装规格： |  | t | 0.473
本页小计
注：为计取规费等的使用，可在表中增设其中：“定额人工费”
表—08
分部分项工程和单价措施项目清单与计价表
工程名称：无障碍文化长廊建设工程 |  |  |  | 标段：海拉尔无障碍主题园建设项目 |  |  |  | 第 3 页 共 3 页
序号 | 项目编码 | 项目名称 | 项目特征描述 |  | 计量单位 | 工程量 | 金额（元）
[7 empty] | 综合单价 |  | 合价 | 其中
暂估价
50mm*100mm*3mm
34 | 010605002025 | 钢板墙板 | 1.钢板厚度:1.5mm厚铁单板 |  | m2 | 35
35 | 011405001048 | 金属面油漆 | 喷氟碳漆二遍 |  | m2 | 49.02
36 | 011405001049 | 金属面油漆 | 1.油漆品种、刷漆遍数:防锈漆二遍 |  | m2 | 54.33
37 | 011503001003 | 金属扶手、栏杆、栏板 | 1.钢管扶手Φ30 |  | m | 2.62
38 | 011207001009 | 亚克力PU板 | 1.材料品种:5mm亚克力PU板 |  | m2 | 2.85
分部小计
无障碍文化长廊分体03顶面
39 | 010606002003 | 钢檩条 | 1.钢檩条制作安装50mm*100mm*3mm |  | t | 0.399
40 | 010901002008 | 型材屋面 | 1.型材材质、厚度:1.5mm厚铁单板 |  | m2 | 97.88
41 | 011405001050 | 金属面油漆 | 喷氟碳漆二遍 |  | m2 | 97.88
42 | 011405001051 | 金属面油漆 | 1.油漆品种、刷漆遍数:防锈漆二遍 |  | m2 | 115.55
分部小计
措施项目
43 | 011702001001 | 基础 | 独立基础模板制作安装 |  | m2 | 81.2
分部小计
本页小计
合 计
注：为计取规费等的使用，可在表中增设其中：“定额人工费”
表—08

## 表-11 总价措施项目清单与计价表
总价措施项目清单与计价表
工程名称：无障碍文化长廊建设工程 |  |  | 标段：海拉尔无障碍主题园建设项目 | [5 empty] | 第 1 页 共 1 页
序号 | 项目编码 | 项目名称 |  | 计算基础 | 费率(%) | 金额(元) |  | 调整费率(%) |  | 调整后金额(元) | 备注
1 | 011707001 | 安全文明施工费
1.1 | 011707001001 | 安全文明施工与环境保护费 |  | 分部分项人工费+技术措施项目人工费 | 5.5
1.2 | 011707001002 | 临时设施费 |  | 分部分项人工费+技术措施项目人工费 | 2
2 | 011707005001 | 雨季施工增加费 |  | 分部分项人工费+技术措施项目人工费 | 0.5
3 | 011707007001 | 已完工程及设备保护费 |  | 分部分项人工费+技术措施项目人工费 | 0.8
4 | 01B001 | 工程定位复测费 |  | 分部分项人工费+技术措施项目人工费 | 0.3
5 | 011707004001 | 二次搬运费 |  | 分部分项人工费+技术措施项目人工费 | 0.1
6 | 01B002 | 特殊地区施工增加费 |  | 分部分项人工费+技术措施项目人工费 | 0
7 | 011707002001 | 夜间施工增加费
8 | 011707002002 | 白天在地下室施工增加费
9 | 011707005002 | 冬季施工增加费
合 计
编制人（造价人员）： | [6 empty] | 复核人（造价工程师）：
注：1.“计算基础”中安全文明施工费可为“定额基价”、“定额人工费”或“定额人工费+定额机械费”，其他项目可为“定额人工费”或“定额人工费+定额机械费”。 2.按施工方案计算的措施费，若无“计算基础”和“费率”的数值，也可只填“金额”数值，但应在备注栏说明施工方案出处或计算方法。
表-11

## 表-12 其他项目清单与计价汇总表
其他项目清单与计价汇总表
工程名称：无障碍文化长廊建设工程 |  | 标段：海拉尔无障碍主题园建设项目 |  |  | 第 1 页 共 1 页
序号 | 项目名称 |  | 金额(元) | 结算金额(元) |  | 备注
1 | 暂列金额 |  |  |  |  | 明细详见表-12-1
2 | 暂估价 |  | 220000
2.1 | 专业工程暂估价 |  | 220000 |  |  | 明细详见表-12-3
2.2 | 材料暂估价 |  | 一 |  |  | 明细详见表-12-2
3 | 计日工 |  |  |  |  | 明细详见表-12-4
4 | 总承包服务费 |  |  |  |  | 明细详见表-12-5
5 | 材料检验试验费
6 | 建筑工程能效测评费
7 | 工程变更及现场签证
8 | 提前竣工（赶工补偿）
9 | 无负荷联合试运转费
10 | 停窝工损失费
11 | 施工期间未完工程保护费
12 | 企业自有工人培训管理费
13 | 建筑工人实名制费
合计 |  |  | 220000 |  |  | —
注：材料（工程设备）暂估单价进入清单项目综合单价，此处不汇总。
表-12

## 表-12-1 暂列金额表
暂列金额明细表
工程名称：无障碍文化长廊建设工程 |  | 标段：海拉尔无障碍主题园建设项目 |  |  | 第 1 页 共 1 页
序号 | 项目名称 |  | 计量单位 | 暂定金额（元） |  | 备注
合 计 | [5 empty] | —
注：此表由招标人填写，如不能详列，也可只列暂列金额总额，投标人应将上述暂列金额计入投标总价中。
表—12—1

## 表-12-3 专业工程暂估价及结算价表
专业工程暂估价及结算价表
工程名称：无障碍文化长廊建设工程 |  |  | 标段：海拉尔无障碍主题园建设项目 |  |  |  | 第 1 页 共 1 页
序号 | 工程名称 | 工程内容 |  | 暂估金额（元） | 结算金额(元) | 差额±(元) |  | 备注
1 | 专业工程暂估价 | LOGO匾额、绿海有声、绿海有色、宣传长椅、导游栏、无障碍扶手、植物角、春芽助行、单板加工异形花瓣、电子屏、音响、灯箱、座椅充电等 |  | 220000
合 计 |  |  |  | 220000
注：此表“暂估金额”由招标人填写，投标人应将“暂估金额”计入投标总价中。结算时按合同约定结算金额填写。
表—12—3

## 表-12-4 计日工表
计 日 工 表
工程名称：无障碍文化长廊建设工程 |  | 标段：海拉尔无障碍主题园建设项目 | [5 empty] | 第 1 页 共 1 页
编号 | 项目名称 |  | 单位 | 暂定数量 | 实际数量 | 综合单价(元) | 合价(元)
[7 empty] | 暂定 |  | 实际
1 | 人工
| 计日工 |  | 工日 | 1
人工小计
2 | 材料
材料小计
3 | 机械
机械小计
四、企业管理费和利润
总 计
注：此表项目名称、暂定数量由招标人填写，编制招标控制价时，单价由招标人按有关计价规定确定；投标时，单价由投标人自主报价，按暂定数量计算合价计入投标总价中。结算时，按发承包双方确认的实际数量计算合价。
表—12—4

## 表-13 规费、税金项目清单与计价表
规费、税金项目计价表
工程名称：无障碍文化长廊建设工程 |  | 标段：海拉尔无障碍主题园建设项目 |  |  |  | 第 1 页 共 1 页
序号 | 项目名称 |  | 计算基础 |  | 计算基数 |  | 计算费率(%) | 金额（元）
1 | 规费 |  | 社会保险费+住房公积金+水利建设基金+环境保护税
1.1 | 社会保险费 |  | 养老失业保险+基本医疗保险+工伤保险+生育保险
(1) | 养老失业保险 |  | 分部分项人工费+组织措施项目人工费+技术措施项目人工费+分部分项人工费调整+技术措施项目人工费调整 |  |  |  | 10.5
(2) | 基本医疗保险 |  | 分部分项人工费+组织措施项目人工费+技术措施项目人工费+分部分项人工费调整+技术措施项目人工费调整 |  |  |  | 3.7
(3) | 工伤保险 |  | 分部分项人工费+组织措施项目人工费+技术措施项目人工费+分部分项人工费调整+技术措施项目人工费调整 |  |  |  | 0.4
(4) | 生育保险 |  | 分部分项人工费+组织措施项目人工费+技术措施项目人工费+分部分项人工费调整+技术措施项目人工费调整 |  |  |  | 0.3
1.2 | 住房公积金 |  | 分部分项人工费+组织措施项目人工费+技术措施项目人工费+分部分项人工费调整+技术措施项目人工费调整 |  |  |  | 3.7
1.3 | 水利建设基金 |  | 分部分项人工费+组织措施项目人工费+技术措施项目人工费+分部分项人工费调整+技术措施项目人工费调整 |  |  |  | 0.4
1.4 | 环境保护税
2 | 税金 |  | 税前工程造价 |  |  |  | 9
合 计
编制人（造价人员）： |  |  |  | 复核人（造价工程师）：
表-13

## 表-23 主要材料和工程设备选用表
主要材料和工程设备选用表
工程名称：无障碍文化长廊建设工程 | [6 empty] | 第 1 页 共 1 页
序号 | 材料设备名称 | 单位 | 市场价 | 数量 | 品牌 | 厂家 |  | 规格型号 | 备注
1 | 中厚钢板综合 | t
2 | 铁单板 | m2 | [5 empty] | δ1.5
3 | 网孔铁单板 | m2 | [5 empty] | δ1.5
4 | 铁单板 | m2 | [5 empty] | δ1.5
5 | 低碳钢焊条综合 | kg
6 | 低合金钢焊条 | kg | [5 empty] | E43系列
7 | 铁件综合 | kg
8 | 板枋材 | m3
9 | 钢栏杆 | kg | [5 empty] | Φ30
10 | 铁字0.5m2以内 | 个 | [5 empty] | 厚10mm
11 | 氟碳罩面清漆 | kg
12 | 丙烯酸聚氨酯中间漆 | kg
13 | 醇酸防锈漆红丹 | kg
14 | 酚醛防锈漆红丹 | kg
15 | 金属氟碳漆面漆 | kg
16 | 亚克力PU板 | m2 | [5 empty] | 5mm
17 | 焊接钢管综合 | t
18 | 复合模板 | m2
19 | 木支撑 | m3
20 | 预拌混凝土C25 | m3 | [5 empty] | C25
注：本表中所列材料设备应仅限于承包人自行采购范围内的材料设备。本表格可以按照同样的格式扩展。