## 表-08 分部分项工程和单价措施项目清单与计价表
分部分项工程和单价措施项目清单与计价表
工程名称：鄂尔多斯市康巴什区第一中学课程中心及非正式学习空间打造项目--新做 |  |  |  | 标段：鄂尔多斯市康巴什区第一中学课程中心及非正式学习空间打造项目 |  |  |  | 第 1 页 共 11 页
序号 | 项目编码 | 项目名称 | 项目特征描述 |  | 计量单位 | 工程量 | 金额（元）
[7 empty] | 综合单价 |  | 合价 | 其中
暂估价
一层
一层教室
1 | 011406001001 | 抹灰面油漆 | 1.满刮腻子一遍 2.刷底涂料一遍，刷乳胶漆墙面 3.符合设计及规范要求 |  | m2 | 1879.5
分部小计
一层乐活中心
2 | 011406001002 | 抹灰面油漆 | 1.满刮腻子一遍 2.刷底涂料一遍，刷乳胶漆墙面 3.符合设计及规范要求 |  | m2 | 203.2
3 | 011302001028 | 吊顶天棚 | 1.石膏板直线走边吊顶 2.石膏板9mm结合配套轻钢龙骨 3.腻子两遍，乳胶漆两遍 4.符合设计及规范要求 |  | m2 | 14.72
4 | 011302001001 | 吊顶天棚 | 1.成品条型方通吊顶，配套龙骨，间距200mm 2.符合设计及规范要求 |  | m2 | 66
分部小计
一层乐活中心东侧长廊
5 | 011406001003 | 抹灰面油漆 | 1.满刮腻子一遍 2.刷底涂料一遍，刷乳胶漆墙面 3.符合设计及规范要求 |  | m2 | 541
6 | 011302001002 | 吊顶天棚 | 1.石膏板吊顶 2.石膏板9mm结合配套轻钢龙骨 3.腻子两遍，乳胶漆两遍 4.符合设计及规范要求 |  | m2 | 184
分部小计
一层东侧文史展示长廊
7 | 011406001004 | 抹灰面油漆 | 1.满刮腻子一遍 2.刷底涂料一遍，刷乳胶漆墙面 3.符合设计及规范要求 |  | m2 | 183
8 | 011302001029 | 吊顶天棚 | 1.石膏板直线走边吊顶 2.石膏板9mm结合配套轻钢龙骨 |  | m2 | 15.8
本页小计
注：为计取规费等的使用，可在表中增设其中：“定额人工费”
表—08
分部分项工程和单价措施项目清单与计价表
工程名称：鄂尔多斯市康巴什区第一中学课程中心及非正式学习空间打造项目--新做 |  |  |  | 标段：鄂尔多斯市康巴什区第一中学课程中心及非正式学习空间打造项目 |  |  |  | 第 2 页 共 11 页
序号 | 项目编码 | 项目名称 | 项目特征描述 |  | 计量单位 | 工程量 | 金额（元）
[7 empty] | 综合单价 |  | 合价 | 其中
暂估价
3.腻子两遍，乳胶漆两遍 4.符合设计及规范要求
9 | 011302001003 | 吊顶天棚 | 1.成品条型方通吊顶，配套龙骨，间距200mm 2.符合设计及规范要求 |  | m2 | 35.2
分部小计
一层西侧文史展示长廊
10 | 011406001005 | 抹灰面油漆 | 1.满刮腻子一遍 2.刷底涂料一遍，刷乳胶漆墙面 3.符合设计及规范要求 |  | m2 | 183
11 | 011302001030 | 吊顶天棚 | 1.石膏板直线走边吊顶 2.石膏板9mm结合配套轻钢龙骨 3.腻子两遍，乳胶漆两遍 4.符合设计及规范要求 |  | m2 | 15.8
12 | 011302001004 | 吊顶天棚 | 1.成品条型方通吊顶，配套龙骨，间距200mm 2.符合设计及规范要求 |  | m2 | 35.2
分部小计
一层西侧休息区
13 | 011406001006 | 抹灰面油漆 | 1.满刮腻子一遍 2.刷底涂料一遍，刷乳胶漆墙面 3.符合设计及规范要求 |  | m2 | 168.2
14 | 011302001031 | 吊顶天棚 | 1.石膏板直线走边吊顶 2.石膏板9mm结合配套轻钢龙骨 3.腻子两遍，乳胶漆两遍 4.符合设计及规范要求 |  | m2 | 13.16
15 | 011302001005 | 吊顶天棚 | 1.成品条型方通吊顶，配套龙骨，间距200mm 2.符合设计及规范要求 |  | m2 | 48.4
分部小计
一层休息区西侧走廊
16 | 011406001007 | 抹灰面油漆 | 1.满刮腻子一遍 2.刷底涂料一遍，刷乳胶漆墙面 3.符合设计及规范要求 |  | m2 | 647.5
17 | 011302001006 | 吊顶天棚 | 1.石膏板边吊顶 |  | m2 | 238
本页小计
注：为计取规费等的使用，可在表中增设其中：“定额人工费”
表—08
分部分项工程和单价措施项目清单与计价表
工程名称：鄂尔多斯市康巴什区第一中学课程中心及非正式学习空间打造项目--新做 |  |  |  | 标段：鄂尔多斯市康巴什区第一中学课程中心及非正式学习空间打造项目 |  |  |  | 第 3 页 共 11 页
序号 | 项目编码 | 项目名称 | 项目特征描述 |  | 计量单位 | 工程量 | 金额（元）
[7 empty] | 综合单价 |  | 合价 | 其中
暂估价
2.石膏板9mm结合配套轻钢龙骨 3.腻子一遍，乳胶漆两遍 4.符合设计及规范要求
分部小计
一层门厅
18 | 011406001008 | 抹灰面油漆 | 1.满刮腻子一遍 2.刷底涂料一遍，刷乳胶漆墙面 3.符合设计及规范要求 |  | m2 | 448.5
19 | 011102003001 | 块料楼地面 | 1.铺地砖800*800mm地面,干水泥擦缝 2.干硬性水泥砂浆结合层 3.刷素水泥一道 |  | m2 | 267.3
分部小计
二层
二层机甲大师实践中心
20 | 011406001009 | 抹灰面油漆 | 1.满刮腻子一遍 2.刷底涂料一遍，刷乳胶漆墙面 3.符合设计及规范要求 |  | m2 | 238.7
21 | 011302001032 | 吊顶天棚 | 1.石膏板直线走边吊顶 2.石膏板9mm结合配套轻钢龙骨 3.腻子两遍，乳胶漆两遍 4.符合设计及规范要求 |  | m2 | 18
22 | 011302001007 | 吊顶天棚 | 1.成品条型方通吊顶，配套龙骨，间距200mm 2.符合设计及规范要求 |  | m2 | 92
23 | 011102003002 | 块料楼地面 | 1.铺地砖800*800mm地面,干水泥擦缝 2.干硬性水泥砂浆结合层 3.刷素水泥一道 |  | m2 | 125
分部小计
二层东侧走廊展示区
24 | 011406001010 | 抹灰面油漆 | 1.满刮腻子一遍 2.刷底涂料一遍，刷乳胶漆墙面 3.符合设计及规范要求 |  | m2 | 209.4
25 | 01130200103 | 吊顶天 | 1.石膏板直线走边吊顶 |  | m2 | 20.6
本页小计
注：为计取规费等的使用，可在表中增设其中：“定额人工费”
表—08
分部分项工程和单价措施项目清单与计价表
工程名称：鄂尔多斯市康巴什区第一中学课程中心及非正式学习空间打造项目--新做 |  |  |  | 标段：鄂尔多斯市康巴什区第一中学课程中心及非正式学习空间打造项目 |  |  |  | 第 4 页 共 11 页
序号 | 项目编码 | 项目名称 | 项目特征描述 |  | 计量单位 | 工程量 | 金额（元）
[7 empty] | 综合单价 |  | 合价 | 其中
暂估价
| 3 | 棚 | 2.石膏板9mm结合配套轻钢龙骨 3.腻子两遍，乳胶漆两遍 4.符合设计及规范要求
26 | 011302001008 | 吊顶天棚 | 1.成品条型方通吊顶，配套龙骨，间距200mm 2.符合设计及规范要求 |  | m2 | 49.4
分部小计
二层东侧物理学科实践中心
27 | 011406001011 | 抹灰面油漆 | 1.满刮腻子一遍 2.刷底涂料一遍，刷乳胶漆墙面 3.符合设计及规范要求 |  | m2 | 260.8
28 | 011302001034 | 吊顶天棚 | 1.石膏板直线走边吊顶 2.石膏板9mm结合配套轻钢龙骨 3.腻子两遍，乳胶漆两遍 4.符合设计及规范要求 |  | m2 | 20.6
29 | 011302001009 | 吊顶天棚 | 1.成品条型方通吊顶，配套龙骨，间距200mm 2.符合设计及规范要求 |  | m2 | 101
分部小计
二层东侧长廊
30 | 011406001012 | 抹灰面油漆 | 1.满刮腻子一遍 2.刷底涂料一遍，刷乳胶漆墙面 3.符合设计及规范要求 |  | m2 | 464.5
31 | 011302001010 | 吊顶天棚 | 1.石膏板吊顶 2.石膏板9mm结合配套轻钢龙骨 3.腻子一遍，乳胶漆两遍 4.符合设计及规范要求 |  | m2 | 160
分部小计
二层西侧走廊展示区
32 | 011406001013 | 抹灰面油漆 | 1.满刮腻子一遍 2.刷底涂料一遍，刷乳胶漆墙面 3.符合设计及规范要求 |  | m2 | 209.4
33 | 011302001035 | 吊顶天棚 | 1.石膏板直线走边吊顶 2.石膏板9mm结合配套轻 |  | m2 | 20.6
本页小计
注：为计取规费等的使用，可在表中增设其中：“定额人工费”
表—08
分部分项工程和单价措施项目清单与计价表
工程名称：鄂尔多斯市康巴什区第一中学课程中心及非正式学习空间打造项目--新做 |  |  |  | 标段：鄂尔多斯市康巴什区第一中学课程中心及非正式学习空间打造项目 |  |  |  | 第 5 页 共 11 页
序号 | 项目编码 | 项目名称 | 项目特征描述 |  | 计量单位 | 工程量 | 金额（元）
[7 empty] | 综合单价 |  | 合价 | 其中
暂估价
钢龙骨 3.腻子两遍，乳胶漆两遍 4.符合设计及规范要求
34 | 011302001011 | 吊顶天棚 | 1.成品条型方通吊顶，配套龙骨，间距200mm 2.符合设计及规范要求 |  | m2 | 49.3
分部小计
二层西侧化学实践中心
35 | 011406001014 | 抹灰面油漆 | 1.满刮腻子一遍 2.刷底涂料一遍，刷乳胶漆墙面 3.符合设计及规范要求 |  | m2 | 144.4
36 | 011302001036 | 吊顶天棚 | 1.石膏板直线走边吊顶 2.石膏板9mm结合配套轻钢龙骨 3.腻子两遍，乳胶漆两遍 4.符合设计及规范要求 |  | m2 | 13.16
37 | 011302001012 | 吊顶天棚 | 1.成品条型方通吊顶，配套龙骨，间距200mm 2.符合设计及规范要求 |  | m2 | 48.4
分部小计
二层西侧过廊
38 | 011406001015 | 抹灰面油漆 | 1.满刮腻子一遍 2.刷底涂料一遍，刷乳胶漆墙面 3.符合设计及规范要求 |  | m2 | 738.2
39 | 011302001013 | 吊顶天棚 | 1.石膏板吊顶 2.石膏板9mm结合配套轻钢龙骨 3.腻子一遍，乳胶漆两遍 4.符合设计及规范要求 |  | m2 | 275
分部小计
二层科学实践中心
40 | 011406001016 | 抹灰面油漆 | 1.满刮腻子一遍 2.刷底涂料一遍，刷乳胶漆墙面 3.符合设计及规范要求 |  | m2 | 483
41 | 011302001014 | 吊顶天棚 | 1.石膏板吊顶 2.石膏板9mm结合配套轻钢龙骨 |  | m2 | 266
本页小计
注：为计取规费等的使用，可在表中增设其中：“定额人工费”
表—08
分部分项工程和单价措施项目清单与计价表
工程名称：鄂尔多斯市康巴什区第一中学课程中心及非正式学习空间打造项目--新做 |  |  |  | 标段：鄂尔多斯市康巴什区第一中学课程中心及非正式学习空间打造项目 |  |  |  | 第 6 页 共 11 页
序号 | 项目编码 | 项目名称 | 项目特征描述 |  | 计量单位 | 工程量 | 金额（元）
[7 empty] | 综合单价 |  | 合价 | 其中
暂估价
3.腻子一遍，乳胶漆两遍 4.符合设计及规范要求
42 | 011102003003 | 块料楼地面 | 1.铺地砖800*800mm地面,干水泥擦缝 2.干硬性水泥砂浆结合层 3.刷素水泥一道 |  | m2 | 266
分部小计
三层
三层无人机实训中心
43 | 011406001017 | 抹灰面油漆 | 1.满刮腻子一遍 2.刷底涂料一遍，刷乳胶漆墙面 3.符合设计及规范要求 |  | m2 | 238.7
44 | 011302001037 | 吊顶天棚 | 1.石膏板直线走边吊顶 2.石膏板9mm结合配套轻钢龙骨 3.腻子两遍，乳胶漆两遍 4.符合设计及规范要求 |  | m2 | 18
45 | 011302001015 | 吊顶天棚 | 1.成品条型方通吊顶，配套龙骨，间距200mm 2.符合设计及规范要求 |  | m2 | 99
46 | 011102003004 | 块料楼地面 | 1.铺地砖800*800mm地面,干水泥擦缝 2.干硬性水泥砂浆结合层 3.刷素水泥一道 |  | m2 | 125
分部小计
三层美术作品展示区
47 | 011406001018 | 抹灰面油漆 | 1.满刮腻子一遍 2.刷底涂料一遍，刷乳胶漆墙面 3.符合设计及规范要求 |  | m2 | 358.4
48 | 011302001038 | 吊顶天棚 | 1.石膏板直线走边吊顶 2.石膏板9mm结合配套轻钢龙骨 3.腻子两遍，乳胶漆两遍 4.符合设计及规范要求 |  | m2 | 34.44
49 | 011302001016 | 吊顶天棚 | 1.成品条型方通吊顶，配套龙骨，间距200mm 2.符合设计及规范要求 |  | m2 | 104.4
分部小计
本页小计
注：为计取规费等的使用，可在表中增设其中：“定额人工费”
表—08
分部分项工程和单价措施项目清单与计价表
工程名称：鄂尔多斯市康巴什区第一中学课程中心及非正式学习空间打造项目--新做 |  |  |  | 标段：鄂尔多斯市康巴什区第一中学课程中心及非正式学习空间打造项目 |  |  |  | 第 7 页 共 11 页
序号 | 项目编码 | 项目名称 | 项目特征描述 |  | 计量单位 | 工程量 | 金额（元）
[7 empty] | 综合单价 |  | 合价 | 其中
暂估价
三层东侧休息区
50 | 011406001019 | 抹灰面油漆 | 1.满刮腻子一遍 2.刷底涂料一遍，刷乳胶漆墙面 3.符合设计及规范要求 |  | m2 | 112.3
51 | 011302001039 | 吊顶天棚 | 1.石膏板直线走边吊顶 2.石膏板9mm结合配套轻钢龙骨 3.腻子两遍，乳胶漆两遍 4.符合设计及规范要求 |  | m2 | 8.4
52 | 011302001017 | 吊顶天棚 | 1.成品条型方通吊顶，配套龙骨，间距200mm 2.符合设计及规范要求 |  | m2 | 37.9
分部小计
三层东侧长廊
53 | 011406001020 | 抹灰面油漆 | 1.满刮腻子一遍 2.刷底涂料一遍，刷乳胶漆墙面 3.符合设计及规范要求 |  | m2 | 465
54 | 011302001018 | 吊顶天棚 | 1.石膏板吊顶 2.石膏板9mm结合配套轻钢龙骨 3.腻子一遍，乳胶漆两遍 4.符合设计及规范要求 |  | m2 | 160
分部小计
三层音乐体育文化展示区
55 | 011406001021 | 抹灰面油漆 | 1.满刮腻子一遍 2.刷底涂料一遍，刷乳胶漆墙面 3.符合设计及规范要求 |  | m2 | 209.4
56 | 011302001040 | 吊顶天棚 | 1.石膏板直线走边吊顶 2.石膏板9mm结合配套轻钢龙骨 3.腻子两遍，乳胶漆两遍 4.符合设计及规范要求 |  | m2 | 20.6
57 | 011302001019 | 吊顶天棚 | 1.成品条型方通吊顶，配套龙骨，间距200mm 2.符合设计及规范要求 |  | m2 | 49.3
分部小计
三层西侧休息区
58 | 01140600102 | 抹灰面油 | 1.满刮腻子一遍 |  | m2 | 144.4
本页小计
注：为计取规费等的使用，可在表中增设其中：“定额人工费”
表—08
分部分项工程和单价措施项目清单与计价表
工程名称：鄂尔多斯市康巴什区第一中学课程中心及非正式学习空间打造项目--新做 |  |  |  | 标段：鄂尔多斯市康巴什区第一中学课程中心及非正式学习空间打造项目 |  |  |  | 第 8 页 共 11 页
序号 | 项目编码 | 项目名称 | 项目特征描述 |  | 计量单位 | 工程量 | 金额（元）
[7 empty] | 综合单价 |  | 合价 | 其中
暂估价
| 2 | 漆 | 2.刷底涂料一遍，刷乳胶漆墙面 3.符合设计及规范要求
59 | 011302001041 | 吊顶天棚 | 1.石膏板直线走边吊顶 2.石膏板9mm结合配套轻钢龙骨 3.腻子两遍，乳胶漆两遍 4.符合设计及规范要求 |  | m2 | 13.16
60 | 011302001020 | 吊顶天棚 | 1.成品条型方通吊顶，配套龙骨，间距200mm 2.符合设计及规范要求 |  | m2 | 48.4
分部小计
三层休息区西侧过廊
61 | 011406001023 | 抹灰面油漆 | 1.满刮腻子一遍 2.刷底涂料一遍，刷乳胶漆墙面 3.符合设计及规范要求 |  | m2 | 592.5
62 | 011302001021 | 吊顶天棚 | 1.石膏板吊顶 2.石膏板9mm结合配套轻钢龙骨 3.腻子一遍，乳胶漆两遍 4.符合设计及规范要求 |  | m2 | 225
分部小计
三层体能馆
63 | 011406001024 | 抹灰面油漆 | 1.满刮腻子一遍 2.刷底涂料一遍，刷乳胶漆墙面 3.符合设计及规范要求 |  | m2 | 314.2
64 | 011302001022 | 吊顶天棚 | 1.石膏板吊顶 2.石膏板9mm结合配套轻钢龙骨 3.腻子一遍，乳胶漆两遍 4.符合设计及规范要求 |  | m2 | 154
65 | 011102003005 | 块料楼地面 | 1.铺地砖800*800mm地面,干水泥擦缝 2.干硬性水泥砂浆结合层 3.刷素水泥一道 |  | m2 | 154
分部小计
四层
四层象棋共享大厅
本页小计
注：为计取规费等的使用，可在表中增设其中：“定额人工费”
表—08
分部分项工程和单价措施项目清单与计价表
工程名称：鄂尔多斯市康巴什区第一中学课程中心及非正式学习空间打造项目--新做 |  |  |  | 标段：鄂尔多斯市康巴什区第一中学课程中心及非正式学习空间打造项目 |  |  |  | 第 9 页 共 11 页
序号 | 项目编码 | 项目名称 | 项目特征描述 |  | 计量单位 | 工程量 | 金额（元）
[7 empty] | 综合单价 |  | 合价 | 其中
暂估价
66 | 011406001025 | 抹灰面油漆 | 1.满刮腻子一遍 2.刷底涂料一遍，刷乳胶漆墙面 3.符合设计及规范要求 |  | m2 | 97
67 | 011302001042 | 吊顶天棚 | 1.石膏板直线走边吊顶 2.石膏板9mm结合配套轻钢龙骨 3.腻子两遍，乳胶漆两遍 4.符合设计及规范要求 |  | m2 | 14.96
68 | 011302004001 | 竹编造型吊顶 | 1.定制成品竹编造型吊顶 2.符合设计及规范要求 |  | m2 | 65.7
69 | 011102003006 | 块料楼地面 | 1.铺地砖800*800mm地面,干水泥擦缝 2.干硬性水泥砂浆结合层 3.刷素水泥一道 |  | m2 | 86.7
分部小计
四层文史展示长廊
70 | 011406001026 | 抹灰面油漆 | 1.满刮腻子一遍 2.刷底涂料一遍，刷乳胶漆墙面 3.符合设计及规范要求 |  | m2 | 625
71 | 011302001043 | 吊顶天棚 | 1.石膏板直线走边吊顶 2.石膏板9mm结合配套轻钢龙骨 3.腻子两遍，乳胶漆两遍 4.符合设计及规范要求 |  | m2 | 55.04
72 | 011302001023 | 吊顶天棚 | 1.成品条型方通吊顶，配套龙骨，间距200mm 2.符合设计及规范要求 |  | m2 | 125
分部小计
四层东侧休息区
73 | 011406001027 | 抹灰面油漆 | 1.满刮腻子一遍 2.刷底涂料一遍，刷乳胶漆墙面 3.符合设计及规范要求 |  | m2 | 112.3
74 | 011302001044 | 吊顶天棚 | 1.石膏板直线走边吊顶 2.石膏板9mm结合配套轻钢龙骨 3.腻子两遍，乳胶漆两遍 4.符合设计及规范要求 |  | m2 | 8.4
75 | 011302001024 | 吊顶天棚 | 1.成品条型方通吊顶，配套龙骨，间距200mm |  | m2 | 37.9
本页小计
注：为计取规费等的使用，可在表中增设其中：“定额人工费”
表—08
分部分项工程和单价措施项目清单与计价表
工程名称：鄂尔多斯市康巴什区第一中学课程中心及非正式学习空间打造项目--新做 |  |  |  | 标段：鄂尔多斯市康巴什区第一中学课程中心及非正式学习空间打造项目 |  |  |  | 第 10 页 共 11 页
序号 | 项目编码 | 项目名称 | 项目特征描述 |  | 计量单位 | 工程量 | 金额（元）
[7 empty] | 综合单价 |  | 合价 | 其中
暂估价
2.符合设计及规范要求
分部小计
四层休息区东侧长廊
76 | 011406001028 | 抹灰面油漆 | 1.满刮腻子一遍 2.刷底涂料一遍，刷乳胶漆墙面 3.符合设计及规范要求 |  | m2 | 465
77 | 011302001025 | 吊顶天棚 | 1.石膏板吊顶 2.石膏板9mm结合配套轻钢龙骨 3.腻子一遍，乳胶漆两遍 4.符合设计及规范要求 |  | m2 | 160
分部小计
四层西侧休息区
78 | 011406001029 | 抹灰面油漆 | 1.满刮腻子一遍 2.刷底涂料一遍，刷乳胶漆墙面 3.符合设计及规范要求 |  | m2 | 144.4
79 | 011302001045 | 吊顶天棚 | 1.石膏板直线走边吊顶 2.石膏板9mm结合配套轻钢龙骨 3.腻子两遍，乳胶漆两遍 4.符合设计及规范要求 |  | m2 | 13.16
80 | 011302001026 | 吊顶天棚 | 1.成品条型方通吊顶，配套龙骨，间距200mm 2.符合设计及规范要求 |  | m2 | 48.4
分部小计
四层休息区西侧过廊
81 | 011406001030 | 抹灰面油漆 | 1.满刮腻子一遍 2.刷底涂料一遍，刷乳胶漆墙面 3.符合设计及规范要求 |  | m2 | 573.5
82 | 011302001027 | 吊顶天棚 | 1.石膏板吊顶 2.石膏板9mm结合配套轻钢龙骨 3.腻子一遍，乳胶漆两遍 4.符合设计及规范要求 |  | m2 | 188
分部小计
其他项目
本页小计
注：为计取规费等的使用，可在表中增设其中：“定额人工费”
表—08
分部分项工程和单价措施项目清单与计价表
工程名称：鄂尔多斯市康巴什区第一中学课程中心及非正式学习空间打造项目--新做 |  |  |  | 标段：鄂尔多斯市康巴什区第一中学课程中心及非正式学习空间打造项目 |  |  |  | 第 11 页 共 11 页
序号 | 项目编码 | 项目名称 | 项目特征描述 |  | 计量单位 | 工程量 | 金额（元）
[7 empty] | 综合单价 |  | 合价 | 其中
暂估价
开荒保洁
83 | 01B003 | 开荒保洁 | 1.开荒保洁 |  | ㎡ | 3580
分部小计
防火卷帘
84 | 010803002001 | 防火卷帘(闸）门 | 1.防火卷帘 2.成品特级无机布中装，两面包厢带后背 |  | m2 | 53.2
分部小计
楼梯间项目
85 | 011406001031 | 抹灰面油漆 | 1.满刮腻子一遍 2.刷底涂料一遍，刷乳胶漆墙面 3.符合设计及规范要求 |  | m2 | 1860
分部小计
措施项目
本页小计
合 计
注：为计取规费等的使用，可在表中增设其中：“定额人工费”
表—08

## 表-11 总价措施项目清单与计价表
总价措施项目清单与计价表
工程名称：鄂尔多斯市康巴什区第一中学课程中心及非正式学习空间打造项目--新做 |  |  | 标段：鄂尔多斯市康巴什区第一中学课程中心及非正式学习空间打造项目 | [5 empty] | 第 1 页 共 1 页
序号 | 项目编码 | 项目名称 |  | 计算基础 | 费率(%) | 金额(元) |  | 调整费率(%) |  | 调整后金额(元) | 备注
1 | 011707001 | 安全文明施工费
1.1 | 011707001001 | 安全文明施工与环境保护费 |  | 分部分项人工费+技术措施项目人工费 | 5.5
1.2 | 011707001002 | 临时设施费 |  | 分部分项人工费+技术措施项目人工费 | 2
2 | 011707005001 | 雨季施工增加费 |  | 分部分项人工费+技术措施项目人工费 | 0.5
3 | 011707007001 | 已完工程及设备保护费 |  | 分部分项人工费+技术措施项目人工费 | 0.8
4 | 01B001 | 工程定位复测费 |  | 分部分项人工费+技术措施项目人工费 | 0.3
5 | 011707004001 | 二次搬运费 |  | 分部分项人工费+技术措施项目人工费 | 0.1
合 计
编制人（造价人员）： | [6 empty] | 复核人（造价工程师）：
注：1.“计算基础”中安全文明施工费可为“定额基价”、“定额人工费”或“定额人工费+定额机械费”，其他项目可为“定额人工费”或“定额人工费+定额机械费”。 2.按施工方案计算的措施费，若无“计算基础”和“费率”的数值，也可只填“金额”数值，但应在备注栏说明施工方案出处或计算方法。
表-11

## 表-13 规费、税金项目清单与计价表
规费、税金项目计价表
工程名称：鄂尔多斯市康巴什区第一中学课程中心及非正式学习空间打造项目--新做 |  | 标段：鄂尔多斯市康巴什区第一中学课程中心及非正式学习空间打造项目 |  |  |  | 第 1 页 共 1 页
序号 | 项目名称 |  | 计算基础 |  | 计算基数 |  | 计算费率(%) | 金额（元）
1 | 规费 |  | 社会保险费+住房公积金+水利建设基金+环境保护税
1.1 | 社会保险费 |  | 养老失业保险+基本医疗保险+工伤保险+生育保险
(1) | 养老失业保险 |  | 分部分项人工费+组织措施项目人工费+技术措施项目人工费+分部分项人工费调整+技术措施项目人工费调整 |  |  |  | 10.5
(2) | 基本医疗保险 |  | 分部分项人工费+组织措施项目人工费+技术措施项目人工费+分部分项人工费调整+技术措施项目人工费调整 |  |  |  | 3.7
(3) | 工伤保险 |  | 分部分项人工费+组织措施项目人工费+技术措施项目人工费+分部分项人工费调整+技术措施项目人工费调整 |  |  |  | 0.4
(4) | 生育保险 |  | 分部分项人工费+组织措施项目人工费+技术措施项目人工费+分部分项人工费调整+技术措施项目人工费调整 |  |  |  | 0.3
1.2 | 住房公积金 |  | 分部分项人工费+组织措施项目人工费+技术措施项目人工费+分部分项人工费调整+技术措施项目人工费调整 |  |  |  | 3.7
1.3 | 水利建设基金 |  | 分部分项人工费+组织措施项目人工费+技术措施项目人工费+分部分项人工费调整+技术措施项目人工费调整 |  |  |  | 0.4
1.4 | 环境保护税
2 | 税金 |  | 税前工程造价 |  |  |  | 9
合 计
编制人（造价人员）： |  |  |  | 复核人（造价工程师）：
表-13