## 扉-1 招标工程量清单扉页
|  | 屋面维修工程 |  | 工程
招标工程量清单
招 标 人： |  |  | 造价咨询人：
| (单位盖章) |  |  |  | (单位资质专用章)
法定代表人 或其授权人： |  |  | 法定代表人 或其授权人：
| (签字或盖章) |  |  |  | (签字或盖章)
编 制 人： |  |  | 复 核 人：
| (造价人员签字盖专用章) |  |  |  | (造价工程师签字盖专用章)
编 制 时 间： | 年 月 日 |  | 复 核 时 间： |  | 年 月 日
扉—1

## 表-08 分部分项工程和单价措施项目清单与计价表
分部分项工程和单价措施项目清单与计价表
工程名称：屋面维修工程 |  |  |  | 标段：阿拉善左旗政务服务大楼漏雨维修改造工程 |  |  |  | 第 1 页 共 5 页
序号 | 项目编码 | 项目名称 | 项目特征描述 |  | 计量单位 | 工程量 | 金额（元）
[7 empty] | 综合单价 |  | 合价 | 其中
暂估价
三层（不上人屋面：层高10.8米）
1 | 011001001001 | 保温隔热屋面 | 1.粘贴70厚挤塑聚苯乙烯泡沫塑料板 |  | m2 | 559.97
2 | 010902001001 | 屋面卷材防水 | 1.干铺无纺聚酯纤维布 |  | m2 | 559.97
3 | 011101003001 | 细石混凝土楼地面 | 1.40厚C20细石混凝土找平层 |  | m2 | 559.97
4 | 010902002001 | 屋面涂膜防水 | 1.屋面防水冷底子油两遍 |  | m2 | 559.97
5 | 010902001002 | 屋面卷材防水 | 1.刷基层处理剂 2.4厚SBS防水卷材两遍 |  | m2 | 559.97
6 | 010902001003 | 屋面卷材防水 | 1.刷基层处理剂 2.女儿墙4厚SBS防水卷材两遍 |  | m2 | 59
7 | 010902001004 | 屋面卷材防水 | 1.0.4厚聚乙烯膜一层 |  | m2 | 559.97
8 | 010515003001 | 钢筋网片 | 1、4@100mm双向钢筋网片 |  | t | 1.042
9 | 010902003001 | 屋面刚性层 | 1.10cm厚C20细石混凝土保护层 |  | m2 | 559.97
10 | 010902001005 | 屋面卷材防水 | 1.干铺玻纤网格布一层 |  | m2 | 559.97
11 | 010902008011 | 屋面变形缝 | 1.预留沥青木板伸缩缝，缝深10cm 2.建筑油膏灌缝 3.缝宽2cm，人工灌缝 |  | m | 265.81
12 | 010902008012 | 屋面变形缝 | 1.切缩缝宽2-5mm，深30mm |  | m | 143.75
13 | 011204001001 | 石材墙面 | 1.女儿墙内侧干挂25厚诺尔红石材 |  | m2 | 142.06
14 | 010902005001 | 屋面排（透）气管 | 1.DN100排气管立管(304不锈钢) |  | 个 | 12
15 | 030413003001 | 打洞（孔） | 1.水钻打孔d100 |  | 个 | 12
16 | 011502001001 | 金属装饰线 | 1.女儿墙金属压边条 |  | m | 177.58
17 | 010902005002 | 屋面排（透）气管 | 1.铸铁雨水口 |  | 个 | 5
分部小计
四层（不上人屋面：层高14.7米）
18 | 011001001005 | 保温隔热屋面 | 1.粘贴70厚挤塑聚苯乙烯泡沫塑料板 |  | m2 | 465.33
19 | 010902001021 | 屋面卷材防水 | 1.干铺无纺聚酯纤维布 |  | m2 | 465.33
本页小计
注：为计取规费等的使用，可在表中增设其中：“定额人工费”
表—08
分部分项工程和单价措施项目清单与计价表
工程名称：屋面维修工程 |  |  |  | 标段：阿拉善左旗政务服务大楼漏雨维修改造工程 |  |  |  | 第 2 页 共 5 页
序号 | 项目编码 | 项目名称 | 项目特征描述 |  | 计量单位 | 工程量 | 金额（元）
[7 empty] | 综合单价 |  | 合价 | 其中
暂估价
20 | 011101003005 | 细石混凝土楼地面 | 1.40厚C20细石混凝土找平层 |  | m2 | 465.33
21 | 010902002005 | 屋面涂膜防水 | 1.屋面防水冷底子油两遍 |  | m2 | 465.33
22 | 010902001022 | 屋面卷材防水 | 1.4厚SBS防水卷材两遍 2.刷基层处理剂 |  | m2 | 465.33
23 | 010902001023 | 屋面卷材防水 | 1.女儿墙4厚SBS防水卷材两遍 2.刷基层处理剂 |  | m2 | 49.67
24 | 010902001024 | 屋面卷材防水 | 1.0.4厚聚乙烯膜一层 |  | m2 | 465.33
25 | 010515003005 | 钢筋网片 | 1、4@100mm双向钢筋网片 |  | t | 0.84
26 | 010902003005 | 屋面刚性层 | 1.10cm厚C20细石混凝土保护层 |  | m2 | 465.33
27 | 010902001025 | 屋面卷材防水 | 1.干铺玻纤网格布一层 |  | m2 | 465.33
28 | 010902008005 | 屋面变形缝 | 1.预留沥青木板伸缩缝，缝深10cm 2.建筑油膏灌缝 3.缝宽2cm，人工灌缝 |  | m | 159.46
29 | 010902008014 | 屋面变形缝 | 1.切缩缝宽2-5mm，深30mm |  | m | 150.12
30 | 011204001005 | 石材墙面 | 1.女儿墙内侧干挂25厚诺尔红石材 |  | m2 | 79.46
31 | 010902005008 | 屋面排（透）气管 | 1.DN100排气管立管(304不锈钢) |  | 个 | 12
32 | 030413003005 | 打洞（孔） | 1.水钻打孔d100 |  | 个 | 12
33 | 011502001005 | 金属装饰线 | 1.女儿墙金属压边条 |  | m | 99.33
34 | 010902005009 | 屋面排（透）气管 | 1.铸铁雨水口 |  | 个 | 4
分部小计
十二层（上人屋面：层高44.1米）
35 | 011001001006 | 保温隔热屋面 | 1.粘贴70厚挤塑聚苯乙烯泡沫塑料板 |  | m2 | 690.26
36 | 010902001026 | 屋面卷材防水 | 1.干铺无纺聚酯纤维布 |  | m2 | 690.26
37 | 011101003006 | 细石混凝土楼地面 | 1.40厚C20细石混凝土找平层 |  | m2 | 690.26
38 | 010902002006 | 屋面涂膜防水 | 1.屋面防水冷底子油两遍 |  | m2 | 690.26
39 | 010902001027 | 屋面卷材防水 | 1.4厚SBS防水卷材两遍 2.刷基层处理剂 |  | m2 | 690.26
本页小计
注：为计取规费等的使用，可在表中增设其中：“定额人工费”
表—08
分部分项工程和单价措施项目清单与计价表
工程名称：屋面维修工程 |  |  |  | 标段：阿拉善左旗政务服务大楼漏雨维修改造工程 |  |  |  | 第 3 页 共 5 页
序号 | 项目编码 | 项目名称 | 项目特征描述 |  | 计量单位 | 工程量 | 金额（元）
[7 empty] | 综合单价 |  | 合价 | 其中
暂估价
40 | 010902001028 | 屋面卷材防水 | 1.女儿墙4厚SBS防水卷材两遍 2.刷基层处理剂 |  | m2 | 79.7
41 | 010902001029 | 屋面卷材防水 | 1.0.4厚聚乙烯膜一层 |  | m2 | 690.26
42 | 010515003006 | 钢筋网片 | 1、4@100mm双向钢筋网片 |  | t | 1.35
43 | 010902003006 | 屋面刚性层 | 1.10cm厚C20细石混凝土保护层 |  | m2 | 690.26
44 | 010902001030 | 屋面卷材防水 | 1.干铺玻纤网格布一层 |  | m2 | 690.26
45 | 010902008006 | 屋面变形缝 | 1.预留沥青木板伸缩缝，缝深10cm 2.建筑油膏灌缝 3.缝宽2cm，人工灌缝 |  | m | 287.72
46 | 010902008008 | 屋面变形缝 | 1.切缩缝宽2-5mm，深30mm |  | m | 159.72
47 | 011204001006 | 石材墙面 | 1.女儿墙内侧干挂25厚诺尔红石材 |  | m2 | 99.92
48 | 010902005010 | 屋面排（透）气管 | 1.DN100排气管立管(304不锈钢) |  | 个 | 18
49 | 030413003006 | 打洞（孔） | 1.水钻打孔d100 |  | 个 | 18
50 | 011502001006 | 金属装饰线 | 1.女儿墙金属压边条 |  | m | 159.4
51 | 011207001002 | 墙面装饰板 | 1.轻钢龙骨，4厚铝塑板封石材幕墙背板 |  | m2 | 167
52 | 010902005011 | 屋面排（透）气管 | 1.铸铁雨水口 |  | 个 | 5
分部小计
屋顶设备用房（不上人屋面：层高48.9米）
53 | 011001001007 | 保温隔热屋面 | 1.粘贴70厚挤塑聚苯乙烯泡沫塑料板 |  | m2 | 218.52
54 | 010902001031 | 屋面卷材防水 | 1.干铺无纺聚酯纤维布 |  | m2 | 218.52
55 | 011101003007 | 细石混凝土楼地面 | 1.40厚C20细石混凝土找平层 |  | m2 | 218.52
56 | 010902002007 | 屋面涂膜防水 | 1.屋面防水冷底子油两遍 |  | m2 | 218.52
57 | 010902001032 | 屋面卷材防水 | 1.4厚SBS防水卷材两遍 2.刷基层处理剂 |  | m2 | 218.52
58 | 010902001033 | 屋面卷材防水 | 1.女儿墙4厚SBS防水卷材两遍 2.刷基层处理剂 |  | m2 | 54.95
59 | 010902001034 | 屋面卷材防水 | 1.0.4厚聚乙烯膜一层 |  | m2 | 218.52
60 | 010515003007 | 钢筋网片 | 1、4@100mm双向钢筋网片 |  | t | 0.61
本页小计
注：为计取规费等的使用，可在表中增设其中：“定额人工费”
表—08
分部分项工程和单价措施项目清单与计价表
工程名称：屋面维修工程 |  |  |  | 标段：阿拉善左旗政务服务大楼漏雨维修改造工程 |  |  |  | 第 4 页 共 5 页
序号 | 项目编码 | 项目名称 | 项目特征描述 |  | 计量单位 | 工程量 | 金额（元）
[7 empty] | 综合单价 |  | 合价 | 其中
暂估价
61 | 010902003007 | 屋面刚性层 | 1.10cm厚C20细石混凝土保护层 |  | m2 | 218.52
62 | 010902001035 | 屋面卷材防水 | 1.干铺玻纤网格布一层 |  | m2 | 218.52
63 | 010902008009 | 屋面变形缝 | 1.预留沥青木板伸缩缝，缝深10cm 2.建筑油膏灌缝 3.缝宽2cm，人工灌缝 |  | m | 121.7
64 | 010902008010 | 屋面变形缝 | 1.切缩缝宽2-5mm，深30mm |  | m | 57.25
65 | 010902005012 | 屋面排（透）气管 | 1.DN100排气管立管(304不锈钢) |  | 个 | 4
66 | 030413003007 | 打洞（孔） | 1.水钻打孔d100 |  | 个 | 4
67 | 011502001007 | 金属装饰线 | 1.女儿墙金属压边条 |  | m | 109.9
68 | 011301001003 | 天棚抹灰 | 1.天棚刷界面漆，刮腻子两遍，乳胶漆两遍 |  | m2 | 218.52
分部小计
圆形屋顶打胶
69 | 011204001004 | 圆形屋顶玻璃胶条清理及打胶 | 1.圆形屋顶打胶 |  | m2 | 662
70 | 011604002001 | 立面抹灰层拆除 | 1.圆球室内墙面维修，铲除原有腻子乳胶漆 |  | m2 | 331
71 | 011201002001 | 墙面装饰抹灰 | 1.圆球室内墙面维修，刷界面漆，刮腻子两遍，乳胶漆两遍 |  | m2 | 331
分部小计
九楼办公室维修
72 | 011610001001 | 木门窗拆除 | 1.拆除原有成平套装门(带门套)1000*2400 |  | 樘 | 1
73 | 010801001001 | 木质门 | 1.安装成平套装门(带门套)1000*2400 |  | 樘 | 1
74 | 011604003001 | 天棚抹灰面拆除 | 1.室内天棚抹灰层拆除 |  | m2 | 49
75 | 011301001002 | 天棚抹灰 | 1.天棚刷界面漆，刮腻子两遍，乳胶漆两遍 |  | m2 | 49
76 | 011604002002 | 立面抹灰层拆除 | 1.铲除原有墙面腻子乳胶漆 |  | m2 | 86.6
77 | 011201002002 | 墙面装饰抹灰 | 1.室内墙面刷界面漆，刮腻子两遍，乳胶漆两遍 |  | m2 | 86.6
78 | 031001006001 | 塑料管 | 1.更换饮水机管道 |  | m | 20
分部小计
本页小计
注：为计取规费等的使用，可在表中增设其中：“定额人工费”
表—08
分部分项工程和单价措施项目清单与计价表
工程名称：屋面维修工程 |  |  |  | 标段：阿拉善左旗政务服务大楼漏雨维修改造工程 |  |  |  | 第 5 页 共 5 页
序号 | 项目编码 | 项目名称 | 项目特征描述 |  | 计量单位 | 工程量 | 金额（元）
[7 empty] | 综合单价 |  | 合价 | 其中
暂估价
垂直运输机械费用
79 | 01B001 | 垂直运输机械费用 | 1.材料上、下吊运费 2.25t吊车吊运材料 |  | 项 | 1
80 | 01B002 | 垂直运输机械费用 | 1.材料上、下吊运费 2.55t吊车吊运材料 |  | 项 | 1
分部小计
措施项目
81 | 011701006001 | 满堂脚手架 | 1.圆球室内维修 2.10m |  | m2 | 80
82 | 011701003001 | 里脚手架 |  |  | m2 | 439
分部小计
本页小计
合 计
注：为计取规费等的使用，可在表中增设其中：“定额人工费”
表—08

## 表-11 总价措施项目清单与计价表
总价措施项目清单与计价表
工程名称：屋面维修工程 |  |  | 标段：阿拉善左旗政务服务大楼漏雨维修改造工程 | [5 empty] | 第 1 页 共 1 页
序号 | 项目编码 | 项目名称 |  | 计算基础 | 费率(%) | 金额(元) |  | 调整费率(%) |  | 调整后金额(元) | 备注
1 | 011707001 | 安全文明施工费
1.1 | 011707001001 | 安全文明施工与环境保护费 |  | 分部分项人工费+技术措施项目人工费 | 2
1.2 | 011707001002 | 临时设施费 |  | 分部分项人工费+技术措施项目人工费 | 1
2 | 011707005001 | 雨季施工增加费 |  | 分部分项人工费+技术措施项目人工费 | 0.5
3 | 011707004001 | 二次搬运费 |  | 分部分项人工费+技术措施项目人工费 | 1
4 | 01B001 | 特殊地区施工增加费 |  | 分部分项人工费+技术措施项目人工费 | 0
5 | 011707002001 | 夜间施工增加费
6 | 011707002002 | 白天在地下室施工增加费
7 | 011707005002 | 冬季施工增加费
合 计
编制人（造价人员）： | [6 empty] | 复核人（造价工程师）：
注：1.“计算基础”中安全文明施工费可为“定额基价”、“定额人工费”或“定额人工费+定额机械费”，其他项目可为“定额人工费”或“定额人工费+定额机械费”。 2.按施工方案计算的措施费，若无“计算基础”和“费率”的数值，也可只填“金额”数值，但应在备注栏说明施工方案出处或计算方法。
表-11

## 表-12 其他项目清单与计价汇总表
其他项目清单与计价汇总表
工程名称：屋面维修工程 |  | 标段：阿拉善左旗政务服务大楼漏雨维修改造工程 |  |  | 第 1 页 共 1 页
序号 | 项目名称 |  | 金额(元) | 结算金额(元) |  | 备注
1 | 暂列金额 |  |  |  |  | 明细详见表-12-1
2 | 暂估价 |  | 200000
2.1 | 专业工程暂估价 |  | 200000 |  |  | 明细详见表-12-3
2.2 | 材料暂估价 |  | 一 |  |  | 明细详见表-12-2
3 | 计日工 |  |  |  |  | 明细详见表-12-4
4 | 总承包服务费 |  |  |  |  | 明细详见表-12-5
5 | 材料检验试验费
6 | 建筑工程能效测评费
7 | 工程变更及现场签证
8 | 提前竣工（赶工补偿）
9 | 无负荷联合试运转费
10 | 停窝工损失费
11 | 施工期间未完工程保护费
12 | 企业自有工人培训管理费
13 | 建筑工人实名制费
合计 |  |  | 200000 |  |  | —
注：材料（工程设备）暂估单价进入清单项目综合单价，此处不汇总。
表-12

## 表-12-1 暂列金额表
暂列金额明细表
工程名称：屋面维修工程 |  | 标段：阿拉善左旗政务服务大楼漏雨维修改造工程 |  |  | 第 1 页 共 1 页
序号 | 项目名称 |  | 计量单位 | 暂定金额（元） |  | 备注
合 计 | [5 empty] | —
注：此表由招标人填写，如不能详列，也可只列暂列金额总额，投标人应将上述暂列金额计入投标总价中。
表—12—1

## 表-12-2 材料(工程设备)暂估价及调整表
材料（工程设备）暂估单价及调整表
工程名称：屋面维修工程 |  |  | 标段：阿拉善左旗政务服务大楼漏雨维修改造工程 | [7 empty] | 第 1 页 共 1 页
序号 | 材料(工程设备)名称、规格、型号 | 计量单位 |  | 数量 |  | 暂估(元) |  | 确认(元) |  | 差额±(元) |  |  | 备注
|  |  |  | 暂估 | 确认 | 单价 | 合价 | 单价 | 合价 | 单价 |  | 合价
合计
总合计
注：此表由招标人填写“暂估单价”，并在备注栏说明暂估价的材料、工程设备拟用在哪些清单项目上，投标人应将上述材料、工程设备暂估单价计入工程量清单综合单价报价中。
表—12—2

## 表-12-3 专业工程暂估价及结算价表
专业工程暂估价及结算价表
工程名称：屋面维修工程 |  |  | 标段：阿拉善左旗政务服务大楼漏雨维修改造工程 |  |  |  | 第 1 页 共 1 页
序号 | 工程名称 | 工程内容 |  | 暂估金额（元） | 结算金额(元) | 差额±(元) |  | 备注
1 | 阿拉善左旗政务服务大楼漏雨维修改造工程 | 大楼空调维修费用 |  | 200000
合 计 |  |  |  | 200000
注：此表“暂估金额”由招标人填写，投标人应将“暂估金额”计入投标总价中。结算时按合同约定结算金额填写。
表—12—3

## 表-12-4 计日工表
计 日 工 表
工程名称：屋面维修工程 |  | 标段：阿拉善左旗政务服务大楼漏雨维修改造工程 | [5 empty] | 第 1 页 共 1 页
编号 | 项目名称 |  | 单位 | 暂定数量 | 实际数量 | 综合单价(元) | 合价(元)
[7 empty] | 暂定 |  | 实际
1 | 人工
|  |  | 工日 | 3
人工小计
2 | 材料
材料小计
3 | 机械
机械小计
四、企业管理费和利润
总 计
注：此表项目名称、暂定数量由招标人填写，编制招标控制价时，单价由招标人按有关计价规定确定；投标时，单价由投标人自主报价，按暂定数量计算合价计入投标总价中。结算时，按发承包双方确认的实际数量计算合价。
表—12—4

## 表-13 规费、税金项目清单与计价表
规费、税金项目计价表
工程名称：屋面维修工程 |  | 标段：阿拉善左旗政务服务大楼漏雨维修改造工程 |  |  |  | 第 1 页 共 1 页
序号 | 项目名称 |  | 计算基础 |  | 计算基数 |  | 计算费率(%) | 金额（元）
1 | 规费 |  | 环境保护税
1.4 | 环境保护税
2 | 税金 |  | 税前工程造价 |  |  |  | 9
合 计
编制人（造价人员）： |  |  |  | 复核人（造价工程师）：
表-13