## 扉-1 招标工程量清单扉页
|  | 拆除工程 |  | 工程
招标工程量清单
招 标 人： |  |  | 造价咨询人：
| (单位盖章) |  |  |  | (单位资质专用章)
法定代表人 或其授权人： |  |  | 法定代表人 或其授权人：
| (签字或盖章) |  |  |  | (签字或盖章)
编 制 人： |  |  | 复 核 人：
| (造价人员签字盖专用章) |  |  |  | (造价工程师签字盖专用章)
编 制 时 间： | 年 月 日 |  | 复 核 时 间： |  | 年 月 日
扉—1

## 表-08 分部分项工程和单价措施项目清单与计价表
分部分项工程和单价措施项目清单与计价表
工程名称：拆除工程 |  |  |  | 标段：阿拉善左旗政务服务大楼漏雨维修改造工程 |  |  |  | 第 1 页 共 2 页
序号 | 项目编码 | 项目名称 | 项目特征描述 |  | 计量单位 | 工程量 | 金额（元）
[7 empty] | 综合单价 |  | 合价 | 其中
暂估价
三层（不上人屋面：层高10.8米）
1 | 011607001002 | 屋面拆除 | 1.拆除2.5cm厚水泥砂浆保护层 2.拆除屋面70厚挤塑聚苯保护板 |  | m2 | 559.97
2 | 011607002001 | 防水层拆除 | 1.拆除女儿墙防水起鼓层 |  | m2 | 59
3 | 011606002001 | 墙柱面龙骨及饰面拆除 | 1.拆除干挂石材 |  | m2 | 142.06
4 | 011612002001 | 雨水口拆除 | 1.雨水口拆除 |  | 个 | 5
5 | 010103002001 | 屋面垃圾倒运 | 1.楼顶垃圾人工倒运 2.屋面垃圾人工二次倒运至楼房边缘后吊车吊运至楼下垃圾外运车辆上，层高10.8米 |  | m3 | 60
6 | 010103002002 | 余方弃置 | 1.垃圾外运，运距自行考虑 |  | m3 | 58.05
分部小计
四层（不上人屋面：层高14.7米）
7 | 011607001004 | 刚性层拆除 | 1.拆除2.5cm厚水泥砂浆保护层 2.拆除屋面70厚挤塑聚苯保护板 |  | m2 | 465.33
8 | 011607002002 | 防水层拆除 | 1.拆除女儿墙防水起鼓层 |  | m2 | 49.67
9 | 011606002002 | 墙柱面龙骨及饰面拆除 | 1.拆除干挂石材 |  | m2 | 79.46
10 | 011612002002 | 雨水口拆除 | 1.雨水口拆除 |  | 个 | 4
11 | 010103002003 | 屋面垃圾倒运 | 1.楼顶垃圾人工倒运 2.屋面垃圾人工二次倒运至楼房边缘后吊车吊运至楼下垃圾外运车辆上，层高14.7米 |  | m3 | 53.21
12 | 010103002004 | 余方弃置 | 1.垃圾外运，运距自行考虑 |  | m3 | 53.21
分部小计
十二层（上人屋面：层高44.1米）
本页小计
注：为计取规费等的使用，可在表中增设其中：“定额人工费”
表—08
分部分项工程和单价措施项目清单与计价表
工程名称：拆除工程 |  |  |  | 标段：阿拉善左旗政务服务大楼漏雨维修改造工程 |  |  |  | 第 2 页 共 2 页
序号 | 项目编码 | 项目名称 | 项目特征描述 |  | 计量单位 | 工程量 | 金额（元）
[7 empty] | 综合单价 |  | 合价 | 其中
暂估价
13 | 011607001006 | 屋面拆除 | 1.拆除屋面70厚挤塑聚苯保护板 2.拆除无纺聚酯纤维布 3.拆除2.5cm厚粗砂垫层 4.拆除2.5CM彩色面砖 |  | m2 | 690.26
14 | 011606002003 | 墙柱面龙骨及饰面拆除 | 1.拆除干挂石材 |  | m2 | 99.92
15 | 011606002004 | 墙柱面龙骨及饰面拆除 | 1.拆除石材后龙骨及岩棉板封板 |  | m2 | 167
16 | 011607002003 | 防水层拆除 | 1.拆除女儿墙防水起鼓层 |  | m2 | 79.7
17 | 011612002003 | 雨水口拆除 | 1.雨水口拆除 |  | 个 | 5
18 | 010103002005 | 屋面垃圾倒运 | 1.楼顶垃圾人工倒运 2.屋面垃圾人工二次倒运至楼房边缘后吊车吊运至楼下垃圾外运车辆上，层高44.1米 |  | m3 | 120.58
19 | 010103002006 | 余方弃置 | 1.垃圾外运，运距自行考虑 |  | m3 | 120.58
20 | 011604003001 | 天棚抹灰面拆除 | 1.室内天棚抹灰层拆除 |  | m2 | 690.26
分部小计
屋顶设备用房（不上人屋面：层高48.9米）
21 | 011607001008 | 屋面拆除 | 1.拆除2.5cm厚水泥砂浆保护层 2.拆除屋面70厚挤塑聚苯保护板 |  | m2 | 218.52
22 | 011607002004 | 防水层拆除 | 1.拆除女儿墙防水起鼓层 |  | m2 | 54.95
23 | 010103002007 | 屋面垃圾倒运 | 1.楼顶垃圾人工倒运 2.屋面垃圾人工二次倒运至楼房边缘后吊车吊运至楼下垃圾外运车辆上，层高48.9米 |  | m3 | 37.4
24 | 010103002008 | 余方弃置 | 1.垃圾外运，运距自行考虑 |  | m3 | 37.4
分部小计
措施项目
本页小计
合 计
注：为计取规费等的使用，可在表中增设其中：“定额人工费”
表—08

## 表-11 总价措施项目清单与计价表
总价措施项目清单与计价表
工程名称：拆除工程 |  |  | 标段：阿拉善左旗政务服务大楼漏雨维修改造工程 | [5 empty] | 第 1 页 共 1 页
序号 | 项目编码 | 项目名称 |  | 计算基础 | 费率(%) | 金额(元) |  | 调整费率(%) |  | 调整后金额(元) | 备注
1 | 011707001 | 安全文明施工费
1.1 | 011707001001 | 安全文明施工与环境保护费 |  | 分部分项人工费+技术措施项目人工费 | 2
1.2 | 011707001002 | 临时设施费 |  | 分部分项人工费+技术措施项目人工费 | 1
2 | 011707005001 | 雨季施工增加费 |  | 分部分项人工费+技术措施项目人工费 | 0.5
3 | 011707004001 | 二次搬运费 |  | 分部分项人工费+技术措施项目人工费 | 1
4 | 01B001 | 特殊地区施工增加费 |  | 分部分项人工费+技术措施项目人工费 | 0
5 | 011707002001 | 夜间施工增加费
6 | 011707002002 | 白天在地下室施工增加费
7 | 011707005002 | 冬季施工增加费
合 计
编制人（造价人员）： | [6 empty] | 复核人（造价工程师）：
注：1.“计算基础”中安全文明施工费可为“定额基价”、“定额人工费”或“定额人工费+定额机械费”，其他项目可为“定额人工费”或“定额人工费+定额机械费”。 2.按施工方案计算的措施费，若无“计算基础”和“费率”的数值，也可只填“金额”数值，但应在备注栏说明施工方案出处或计算方法。
表-11

## 表-12 其他项目清单与计价汇总表
其他项目清单与计价汇总表
工程名称：拆除工程 |  | 标段：阿拉善左旗政务服务大楼漏雨维修改造工程 |  |  | 第 1 页 共 1 页
序号 | 项目名称 |  | 金额(元) | 结算金额(元) |  | 备注
1 | 暂列金额 |  |  |  |  | 明细详见表-12-1
2 | 暂估价
2.1 | 专业工程暂估价 |  |  |  |  | 明细详见表-12-3
2.2 | 材料暂估价 |  | 一 |  |  | 明细详见表-12-2
3 | 计日工 |  |  |  |  | 明细详见表-12-4
4 | 总承包服务费 |  |  |  |  | 明细详见表-12-5
5 | 材料检验试验费
6 | 建筑工程能效测评费
7 | 工程变更及现场签证
8 | 提前竣工（赶工补偿）
9 | 无负荷联合试运转费
10 | 停窝工损失费
11 | 施工期间未完工程保护费
12 | 企业自有工人培训管理费
13 | 建筑工人实名制费
合计 | [5 empty] | —
注：材料（工程设备）暂估单价进入清单项目综合单价，此处不汇总。
表-12

## 表-12-1 暂列金额表
暂列金额明细表
工程名称：拆除工程 |  | 标段：阿拉善左旗政务服务大楼漏雨维修改造工程 |  |  | 第 1 页 共 1 页
序号 | 项目名称 |  | 计量单位 | 暂定金额（元） |  | 备注
合 计 | [5 empty] | —
注：此表由招标人填写，如不能详列，也可只列暂列金额总额，投标人应将上述暂列金额计入投标总价中。
表—12—1

## 表-12-2 材料(工程设备)暂估价及调整表
材料（工程设备）暂估单价及调整表
工程名称：拆除工程 |  |  | 标段：阿拉善左旗政务服务大楼漏雨维修改造工程 | [7 empty] | 第 1 页 共 1 页
序号 | 材料(工程设备)名称、规格、型号 | 计量单位 |  | 数量 |  | 暂估(元) |  | 确认(元) |  | 差额±(元) |  |  | 备注
|  |  |  | 暂估 | 确认 | 单价 | 合价 | 单价 | 合价 | 单价 |  | 合价
合计
总合计
注：此表由招标人填写“暂估单价”，并在备注栏说明暂估价的材料、工程设备拟用在哪些清单项目上，投标人应将上述材料、工程设备暂估单价计入工程量清单综合单价报价中。
表—12—2

## 表-12-3 专业工程暂估价及结算价表
专业工程暂估价及结算价表
工程名称：拆除工程 |  |  | 标段：阿拉善左旗政务服务大楼漏雨维修改造工程 |  |  |  | 第 1 页 共 1 页
序号 | 工程名称 | 工程内容 |  | 暂估金额（元） | 结算金额(元) | 差额±(元) |  | 备注
合 计
注：此表“暂估金额”由招标人填写，投标人应将“暂估金额”计入投标总价中。结算时按合同约定结算金额填写。
表—12—3

## 表-12-4 计日工表
计 日 工 表
工程名称：拆除工程 |  | 标段：阿拉善左旗政务服务大楼漏雨维修改造工程 | [5 empty] | 第 1 页 共 1 页
编号 | 项目名称 |  | 单位 | 暂定数量 | 实际数量 | 综合单价(元) | 合价(元)
[7 empty] | 暂定 |  | 实际
1 | 人工
人工小计
2 | 材料
材料小计
3 | 机械
机械小计
四、企业管理费和利润
总 计
注：此表项目名称、暂定数量由招标人填写，编制招标控制价时，单价由招标人按有关计价规定确定；投标时，单价由投标人自主报价，按暂定数量计算合价计入投标总价中。结算时，按发承包双方确认的实际数量计算合价。
表—12—4

## 表-13 规费、税金项目清单与计价表
规费、税金项目计价表
工程名称：拆除工程 |  | 标段：阿拉善左旗政务服务大楼漏雨维修改造工程 |  |  |  | 第 1 页 共 1 页
序号 | 项目名称 |  | 计算基础 |  | 计算基数 |  | 计算费率(%) | 金额（元）
1 | 规费 |  | 环境保护税
1.4 | 环境保护税
2 | 税金 |  | 税前工程造价 |  |  |  | 9
合 计
编制人（造价人员）： |  |  |  | 复核人（造价工程师）：
表-13