## 表-08 分部分项工程和单价措施项目清单与计价表
分部分项工程和单价措施项目清单与计价表
工程名称：东河两岸河堤 |  |  |  | 标段：城市更新环城水系街区风貌修缮提升项目 |  |  |  | 第 1 页 共 9 页
序号 | 项目编码 | 项目名称 | 项目特征描述 |  | 计量单位 | 工程量 | 金额（元）
[7 empty] | 综合单价 |  | 合价 | 其中
暂估价
东河两岸河堤
1 | 030412004046 | LED大功率线型洗墙灯 | 1.名称：LED大功率线型洗墙灯 2.规格型号：LED，24W，RGBW(W=3000K)，25*40°，DC24V，DMX512，4像素段/套，IP66，1000mm/套 3.其他满足设计及规范要求 |  | 套 | 5833
2 | 030412004047 | LED大功率线型洗墙灯 | 1.名称：LED大功率线型洗墙灯 2.规格型号：LED，12W，RGBW(W=3000K)，25*40°，DC24V，DMX512，2像素段/套，IP66，500mm/套 3.其他满足设计及规范要求 |  | 套 | 7
3 | 030412004065 | LED大功率投光灯 | 1.名称：LED大功率投光灯 2.规格型号：LED，54W，RGBW(W=3000K)，30°，AC220V，DMX512，IP66 3.其他满足设计及规范要求 |  | 套 | 2089
4 | 030412004066 | LED大功率投光灯 | 1.名称：LED大功率投光灯 2.规格型号：LED，100W，RGBW(W=3000K)，25°，AC220V，DMX512，IP66 3.其他满足设计及规范要求 |  | 套 | 978
5 | 030412004045 | LED点光源 | 1.名称：LED点光源 2.规格型号：LED，6W，5000K，120°，DC24V，DMX512，IP66 3.其他满足设计及规范要求 |  | 套 | 4250
6 | 030404017013 | 照明配电箱 | 1.名称：照明配电箱 2.材质：不锈钢 3.参考规格型号：1200*800*300mm 室外IP54，落地型 4.其他满足设计及规范要 |  | 套 | 19
本页小计
注：为计取规费等的使用，可在表中增设其中：“定额人工费”
表—08
分部分项工程和单价措施项目清单与计价表
工程名称：东河两岸河堤 |  |  |  | 标段：城市更新环城水系街区风貌修缮提升项目 |  |  |  | 第 2 页 共 9 页
序号 | 项目编码 | 项目名称 | 项目特征描述 |  | 计量单位 | 工程量 | 金额（元）
[7 empty] | 综合单价 |  | 合价 | 其中
暂估价
求
7 | 010501006001 | 配电箱基础 | 1.名称：配电箱基础 2.材质规格：现场制作，材质：C25砼，40*40*4热镀锌角钢框架；尺寸：根据配电箱横截面尺寸定制，大于配电箱截面尺寸200mm，高700mm(地上200，地下500) 3.其他满足设计及规范要求 |  | m3 | 5.32
8 | 080703012003 | 强电集控终端 | 1.名称：强电集控终端 2.主要参数：集开关量信号输入输出、网关、时钟、4G路由功能于一体的强大功能集成控制器 3.其他满足设计及规范要求 |  | 套 | 19
9 | 031101001003 | 防水型开关电源 | 1.名称：防水型开关电源 2.规格型号：350W，AC220V/DC24V，IP67防水型，功率因素≥0.9（带PFC功能），保护功能：短路/过载/过压/过温 3.其他满足设计及规范要求 |  | 套 | 610
10 | 03B005 | 联动主控器 | 1.名称：远程联动云端主控器 2.主要参数： （1）支持不少于45万通道，最大可支持90万通道带载能力，支持一键写地址与DMX测试功能，支持分控拓展协议； （2）支持联网接入方式：4G/5G、RJ45口有线网络，支持远程下发、更新节目、场景，能实时调用； （3）支持Linux或Android系统；支持远程接入云端总控系统；支持嵌入式技术； （4）支持单色、双色、RGB、RGBW、RGBWY、以及多色混合控制； |  | 台 | 8
本页小计
注：为计取规费等的使用，可在表中增设其中：“定额人工费”
表—08
分部分项工程和单价措施项目清单与计价表
工程名称：东河两岸河堤 |  |  |  | 标段：城市更新环城水系街区风貌修缮提升项目 |  |  |  | 第 3 页 共 9 页
序号 | 项目编码 | 项目名称 | 项目特征描述 |  | 计量单位 | 工程量 | 金额（元）
[7 empty] | 综合单价 |  | 合价 | 其中
暂估价
（5）支持百兆与千百兆自适应设置网络系统，支持千兆网卡输出； （6）具备灯光秀演绎管理功能； （7）工作电压：支持AC220V输入。 3.其他满足设计及规范要求
11 | 030404017012 | 智能主控柜 | 1.名称：智能主控柜 2.材质：304不锈钢材质、箱体1.2mm厚 3.规格型号：600*600*350mm（H*W*D），8位五孔19英寸PDU防雷排插，带散热孔，IP54，落地型 4.其他满足设计及规范要求 |  | 套 | 8
12 | 010501006002 | 主控柜基础 | 1.名称：主控柜基础 2.材质规格：现场制作，材质：C25砼，40*40*4热镀锌角钢框架；尺寸：根据配电箱横截面尺寸定制，大于主控箱截面尺寸200mm，高700mm(地上200，地下500) 3.其他满足设计及规范要求 |  | m3 | 1.76
13 | 030501012002 | 千兆网络交换机 | 1.名称：千兆网络交换机 2.主要参数：8路RJ45电口/千兆+2路SFP光口/千兆，TCP/IP标准网络协议，工作电压：AC220VAC220V 3.其他满足设计及规范要求 |  | 套 | 8
14 | 030501009001 | 路由器 | 1.名称：全网通4G路由器 2.主要参数： （1）支持内置4G无线模块，支持4G网络制式，支持Wi-Fi接入； （2）通信接口：5×RJ45网口（1主4分），1个Console/AUX端口； （3）传输速率 |  | 套 | 8
本页小计
注：为计取规费等的使用，可在表中增设其中：“定额人工费”
表—08
分部分项工程和单价措施项目清单与计价表
工程名称：东河两岸河堤 |  |  |  | 标段：城市更新环城水系街区风貌修缮提升项目 |  |  |  | 第 4 页 共 9 页
序号 | 项目编码 | 项目名称 | 项目特征描述 |  | 计量单位 | 工程量 | 金额（元）
[7 empty] | 综合单价 |  | 合价 | 其中
暂估价
10/100Mbps，配置通信天线。 3.其他满足设计及规范要求
15 | 030608003005 | 4G网卡及资费 | 1.名称：4G网卡及资费 2.主要参数：三大运营商，流量：不少于2G/卡/月，支持做流量池（含2年网费） 3.其他满足设计及规范要求 |  | 个 | 16
16 | 03B006 | 分控器 | 1.名称：分控器 2.主要参数： （1）8路DMX512输出，2路RJ45输入，工作电压：AC220V输入； （2）支持标准USITT DMX512/1990通用协议；支持自动编地址、工程自检； （3）支持单色、双色、RGBW、RGBWY、以及多色混合控制； （4）支持兼容以太网络的MrNet、ArtNet、sACN协议，支持接入MA/灯光控台调试控制。 3.其他满足设计及规范要求 |  | 台 | 74
17 | 030404017010 | 分控箱 | 1.名称：分控箱 2.材质：冷轧钢板喷塑 3.规格型号：350*400*200mm（H*W*D）*1.5mm厚，室外IP54，壁挂型；可安装1套分控器 4.其他满足设计及规范要求 |  | 套 | 74
18 | 010501006003 | 分控箱基础 | 1.名称：分控箱基础 2.材质规格：现场制作，材质：C25砼，40*40*4热镀锌角钢框架；尺寸：根据配电箱横截面尺寸定制，大于分控箱截面尺寸200mm，高700mm(地上200，地下500) 3.其他满足设计及规范要求 |  | m3 | 4.41
本页小计
注：为计取规费等的使用，可在表中增设其中：“定额人工费”
表—08
分部分项工程和单价措施项目清单与计价表
工程名称：东河两岸河堤 |  |  |  | 标段：城市更新环城水系街区风貌修缮提升项目 |  |  |  | 第 5 页 共 9 页
序号 | 项目编码 | 项目名称 | 项目特征描述 |  | 计量单位 | 工程量 | 金额（元）
[7 empty] | 综合单价 |  | 合价 | 其中
暂估价
19 | 030501010001 | 光纤收发器 | 1.名称：光纤收发器 2.主要参数： （1）光纤发射端+光纤机接收端=1对组合； （2）单模，光电信号转换，千兆传输速率，1个光口、4个电口。 3.其他满足设计及规范要求 |  | 对 | 74
20 | 030502015001 | 4口光纤终端盒 | 1.名称：4口光纤终端盒 2.主要参数： （1）4口SC光缆终端盒，熔纤接线盒； （2）配套对应数量的光纤跳线。 3.其他满足设计及规范要求 |  | 个 | 74
21 | 030502015002 | 24口光纤终端盒 | 1.名称：24口光纤终端盒 2.主要参数： （1）24口SC光缆终端盒，熔纤接线盒； （2）配套对应数量的光纤跳线。 3.其他满足设计及规范要求 |  | 个 | 6
22 | 030502015003 | 48口光纤终端盒 | 1.名称：48口光纤终端盒 2.主要参数： （1）48口SC光缆终端盒，熔纤接线盒； （2）配套对应数量的光纤跳线。 3.其他满足设计及规范要求 |  | 个 | 2
23 | 030502001001 | 光纤收发器机架 | 1.名称：光纤收发器机架 2.规格：14槽机架，集中式供电 3.其他满足设计及规范要求 |  | 台 | 10
24 | 030408001012 | 电缆 | 1.名称：电力电缆 2.规格型号：ZB-YJV-0.6/1kV-4*25+1*16mm² 3.材质：铜芯 4.敷设方式、部位：线槽内敷设 5.其他满足设计及规范要求 |  | m | 162
本页小计
注：为计取规费等的使用，可在表中增设其中：“定额人工费”
表—08
分部分项工程和单价措施项目清单与计价表
工程名称：东河两岸河堤 |  |  |  | 标段：城市更新环城水系街区风貌修缮提升项目 |  |  |  | 第 6 页 共 9 页
序号 | 项目编码 | 项目名称 | 项目特征描述 |  | 计量单位 | 工程量 | 金额（元）
[7 empty] | 综合单价 |  | 合价 | 其中
暂估价
25 | 030408001013 | 电缆 | 1.名称：电力电缆 2.规格型号：ZB-YJV-0.6/1kV-5*16mm² 3.材质：铜芯 4.敷设方式、部位：线槽内敷设 5.其他满足设计及规范要求 |  | m | 54
26 | 030408001011 | 电缆 | 1.名称：电力电缆 2.规格型号：ZB-YJV-0.6/1kV-3*4mm² 3.材质：铜芯 4.敷设方式、部位：线槽内敷设 5.其他满足设计及规范要求 |  | m | 63550
27 | 030411004004 | 护套线 | 1.名称：配线 2.规格型号：ZB-RVV-0.3/0.5kV-2*4mm² 3.材质：铜芯 4.敷设方式、部位：管内敷设 5.其他满足设计及规范要求 |  | m | 760
28 | 030411003012 | 线槽 | 1.名称：分隔式热镀锌线槽 2.规格型号：CT:150(100+50)*100mm（W*H）加隔板，壁厚1.2mm，配套连接片，外观颜色：环境色 3.其他满足设计及规范要求 |  | m | 4870
29 | 030411003014 | 线槽 | 1.名称：分隔式热镀锌线槽 2.规格型号：CT:100(50+50)*100mm（W*H）加隔板，壁厚1.2mm，配套连接片，外观颜色：环境色 3.其他满足设计及规范要求 |  | m | 3720
30 | 030411003011 | 线槽 | 1.名称：铝合金线槽 2.规格型号：MR:30*20mm（W*H）壁厚1.2mm，外观 |  | m | 170
本页小计
注：为计取规费等的使用，可在表中增设其中：“定额人工费”
表—08
分部分项工程和单价措施项目清单与计价表
工程名称：东河两岸河堤 |  |  |  | 标段：城市更新环城水系街区风貌修缮提升项目 |  |  |  | 第 7 页 共 9 页
序号 | 项目编码 | 项目名称 | 项目特征描述 |  | 计量单位 | 工程量 | 金额（元）
[7 empty] | 综合单价 |  | 合价 | 其中
暂估价
颜色：环境色 3.其他满足设计及规范要求
31 | 030502005003 | 超五类屏蔽网线 | 1.名称：超五类屏蔽网线 2.规格：FTP-CAT5E 3.其他满足设计及规范要求 |  | m | 42740
32 | 030502007001 | 光缆 | 1.名称：光纤 2.规格：铠装4芯单模光纤 3.其他满足设计及规范要求 |  | m | 11200
33 | 031002003002 | 配管 | 1.名称：配管 2.规格型号：PE63，壁厚6.0mm 3.其他满足设计及规范要求 |  | m | 160
34 | 031002003003 | 配管 | 1.名称：配管 2.规格型号：PE50，壁厚5.0mm 3.其他满足设计及规范要求 |  | m | 35
35 | 031002003004 | 配管 | 1.名称：配管 2.规格型号：PE25，壁厚2.5mm 3.其他满足设计及规范要求 |  | m | 26800
36 | 031002003005 | 配管 | 1.名称：配管 2.规格型号：PE20，壁厚2.5mm 3.其他满足设计及规范要求 |  | m | 22700
37 | 031003010003 | 不锈钢金属软管 | 1.名称：不锈钢金属软管 2.规格型号：∅25mm 3.其他满足设计及规范要求 |  | m | 2300
38 | 030411006001 | 接线盒 | 1.名称：防水接线盒 2.规格型号：铸铝，120*120mm，IP65 3.其他满足设计及规范要求 |  | 个 | 3067
39 | 030411006002 | 接线盒 | 1.名称：防水接线盒 2.规格型号：铸铝，86型，IP65 3.其他满足设计及规范要 |  | 个 | 1220
本页小计
注：为计取规费等的使用，可在表中增设其中：“定额人工费”
表—08
分部分项工程和单价措施项目清单与计价表
工程名称：东河两岸河堤 |  |  |  | 标段：城市更新环城水系街区风貌修缮提升项目 |  |  |  | 第 8 页 共 9 页
序号 | 项目编码 | 项目名称 | 项目特征描述 |  | 计量单位 | 工程量 | 金额（元）
[7 empty] | 综合单价 |  | 合价 | 其中
暂估价
求
40 | 031002002002 | 定制安装支架 | 1.名称：定制安装支架 2.材质：角钢定制 3.其他满足设计及规范要求 |  | 套 | 20227
41 | 030409001001 | 接地极 | 1.名称：接地极 2.材质：40*40*3mm热镀锌角钢 3.其他满足设计及规范要求 |  | 根 | 23
42 | 030409002001 | 接地母线 | 1.名称：接地干线 2.材质：40*4mm热镀锌扁钢 3.其他满足设计及规范要求 |  | m | 19
43 | 011605001001 | 平面块料拆除 | 1.名称：地砖拆除 2.其他满足设计及规范要求 |  | m2 | 197.5
44 | 011102003001 | 块料楼地面 | 1.名称：地砖恢复 2.其他满足设计及规范要求 |  | m2 | 197.5
45 | 010101002001 | 挖一般土方（人工） | 1.名称：挖沟槽土方 2.土壤类别:一、二类土 3.其他满足设计及规范要求 |  | m3 | 98.75
46 | 010103001001 | 回填方（人工） | 1.名称：夯填土 2.填方材料品种:素土 3.其他满足设计及规范要求 |  | m3 | 98.75
47 | 050101007001 | 清除地被植物 | 1.名称：草坪拆除 2.其他满足设计及规范要求 |  | m2 | 5390
48 | 050102012001 | 铺种草皮 | 1.名称：草坪恢复 2.其他满足设计及规范要求 |  | m2 | 5390
49 | 010101002002 | 挖一般土方（机械） | 1.名称：挖沟槽土方 2.土壤类别:一、二类土 3.其他满足设计及规范要求 |  | m3 | 2695
50 | 010103001002 | 回填方（机械） | 1.名称：夯填土 2.填方材料品种:素土 3.其他满足设计及规范要求 |  | m3 | 2695
51 | 040801002001 | 地上变压器 | 1.名称：安装箱式变压器 |  | 台 | 1
本页小计
注：为计取规费等的使用，可在表中增设其中：“定额人工费”
表—08
分部分项工程和单价措施项目清单与计价表
工程名称：东河两岸河堤 |  |  |  | 标段：城市更新环城水系街区风貌修缮提升项目 |  |  |  | 第 9 页 共 9 页
序号 | 项目编码 | 项目名称 | 项目特征描述 |  | 计量单位 | 工程量 | 金额（元）
[7 empty] | 综合单价 |  | 合价 | 其中
暂估价
及调试 2.规格型号：125KVA，含基础及围挡、高压外线电缆安装敷设等全部费用 3.其他满足设计及规范要求
分部小计
措施项目
52 | 031301017001 | 脚手架搭拆 | 1.名称：脚手架搭拆 |  | 项 | 1
分部小计
本页小计
合 计
注：为计取规费等的使用，可在表中增设其中：“定额人工费”
表—08

## 表-11 总价措施项目清单与计价表
总价措施项目清单与计价表
工程名称：东河两岸河堤 |  |  | 标段：城市更新环城水系街区风貌修缮提升项目 | [5 empty] | 第 1 页 共 1 页
序号 | 项目编码 | 项目名称 |  | 计算基础 | 费率(%) | 金额(元) |  | 调整费率(%) |  | 调整后金额(元) | 备注
1 | 031302001 | 安全文明施工费
1.1 | 031302001001 | 安全文明施工与环境保护费 |  | 分部分项人工费+技术措施项目人工费 | 2
1.2 | 031302001002 | 临时设施费 |  | 分部分项人工费+技术措施项目人工费 | 1
2 | 031302005001 | 雨季施工增加费 |  | 分部分项人工费+技术措施项目人工费 | 0.5
3 | 031302006001 | 已完工程及设备保护费 |  | 分部分项人工费+技术措施项目人工费 | 0.8
4 | 03B001 | 工程定位复测费 |  | 分部分项人工费+技术措施项目人工费 | 0
5 | 031302004001 | 二次搬运费 |  | 分部分项人工费+技术措施项目人工费 | 0.1
6 | 031302002001 | 夜间施工增加费
7 | 031302002002 | 白天在地下室施工增加费
8 | 031302005002 | 冬季施工增加费
合 计
编制人（造价人员）： | [6 empty] | 复核人（造价工程师）：
注：1.“计算基础”中安全文明施工费可为“定额基价”、“定额人工费”或“定额人工费+定额机械费”，其他项目可为“定额人工费”或“定额人工费+定额机械费”。 2.按施工方案计算的措施费，若无“计算基础”和“费率”的数值，也可只填“金额”数值，但应在备注栏说明施工方案出处或计算方法。
表-11

## 表-12 其他项目清单与计价汇总表
其他项目清单与计价汇总表
工程名称：东河两岸河堤 |  | 标段：城市更新环城水系街区风貌修缮提升项目 |  |  | 第 1 页 共 1 页
序号 | 项目名称 |  | 金额(元) | 结算金额(元) |  | 备注
1 | 暂列金额 |  |  |  |  | 明细详见表-12-1
2 | 暂估价
2.1 | 专业工程暂估价 |  |  |  |  | 明细详见表-12-3
2.2 | 材料暂估价 |  | 一 |  |  | 明细详见表-12-2
3 | 计日工 |  |  |  |  | 明细详见表-12-4
4 | 总承包服务费 |  |  |  |  | 明细详见表-12-5
5 | 材料检验试验费
6 | 建筑工程能效测评费
7 | 工程变更及现场签证
8 | 提前竣工（赶工补偿）
9 | 无负荷联合试运转费
10 | 停窝工损失费
11 | 施工期间未完工程保护费
12 | 企业自有工人培训管理费
13 | 建筑工人实名制费
合计 | [5 empty] | —
注：材料（工程设备）暂估单价进入清单项目综合单价，此处不汇总。
表-12

## 表-12-1 暂列金额表
暂列金额明细表
工程名称：东河两岸河堤 |  | 标段：城市更新环城水系街区风貌修缮提升项目 |  |  | 第 1 页 共 1 页
序号 | 项目名称 |  | 计量单位 | 暂定金额（元） |  | 备注
合 计 | [5 empty] | —
注：此表由招标人填写，如不能详列，也可只列暂列金额总额，投标人应将上述暂列金额计入投标总价中。
表—12—1

## 表-12-2 材料(工程设备)暂估价及调整表
材料（工程设备）暂估单价及调整表
工程名称：东河两岸河堤 |  |  | 标段：城市更新环城水系街区风貌修缮提升项目 | [7 empty] | 第 1 页 共 1 页
序号 | 材料(工程设备)名称、规格、型号 | 计量单位 |  | 数量 |  | 暂估(元) |  | 确认(元) |  | 差额±(元) |  |  | 备注
|  |  |  | 暂估 | 确认 | 单价 | 合价 | 单价 | 合价 | 单价 |  | 合价
合计
总合计
注：此表由招标人填写“暂估单价”，并在备注栏说明暂估价的材料、工程设备拟用在哪些清单项目上，投标人应将上述材料、工程设备暂估单价计入工程量清单综合单价报价中。
表—12—2

## 表-12-3 专业工程暂估价及结算价表
专业工程暂估价及结算价表
工程名称：东河两岸河堤 |  |  | 标段：城市更新环城水系街区风貌修缮提升项目 |  |  |  | 第 1 页 共 1 页
序号 | 工程名称 | 工程内容 |  | 暂估金额（元） | 结算金额(元) | 差额±(元) |  | 备注
合 计
注：此表“暂估金额”由招标人填写，投标人应将“暂估金额”计入投标总价中。结算时按合同约定结算金额填写。
表—12—3

## 表-12-4 计日工表
计 日 工 表
工程名称：东河两岸河堤 |  | 标段：城市更新环城水系街区风貌修缮提升项目 | [5 empty] | 第 1 页 共 1 页
编号 | 项目名称 |  | 单位 | 暂定数量 | 实际数量 | 综合单价(元) | 合价(元)
[7 empty] | 暂定 |  | 实际
1 | 人工
人工小计
2 | 材料
材料小计
3 | 机械
机械小计
四、企业管理费和利润
总 计
注：此表项目名称、暂定数量由招标人填写，编制招标控制价时，单价由招标人按有关计价规定确定；投标时，单价由投标人自主报价，按暂定数量计算合价计入投标总价中。结算时，按发承包双方确认的实际数量计算合价。
表—12—4

## 表-12-5 总承包服务费计价表
总承包服务费计价表
工程名称：东河两岸河堤 |  | 标段：城市更新环城水系街区风貌修缮提升项目 |  |  |  |  | 第 1 页 共 1 页
序号 | 项目名称 |  | 项目价值(元) | 服务内容 | 计算基础 | 费率(%) |  | 金额(元)
| 合计 |  | - | - |  | -
注：此表项目名称、服务内容由招标人填写，编制招标控制价时，费率及金额由招标人按有关计价规定确定；投标时，费率及金额由投标人自主报价，计入投标总价中。
表—12—5

## 表-13 规费、税金项目清单与计价表
规费、税金项目计价表
工程名称：东河两岸河堤 |  | 标段：城市更新环城水系街区风貌修缮提升项目 |  |  |  | 第 1 页 共 1 页
序号 | 项目名称 |  | 计算基础 |  | 计算基数 |  | 计算费率(%) | 金额（元）
1 | 规费 |  | 社会保险费+住房公积金+水利建设基金+环境保护税
1.1 | 社会保险费 |  | 养老失业保险+基本医疗保险+工伤保险+生育保险
(1) | 养老失业保险 |  | 分部分项人工费+组织措施项目人工费+技术措施项目人工费+分部分项人工费调整+技术措施项目人工费调整 |  |  |  | 10.5
(2) | 基本医疗保险 |  | 分部分项人工费+组织措施项目人工费+技术措施项目人工费+分部分项人工费调整+技术措施项目人工费调整 |  |  |  | 3.7
(3) | 工伤保险 |  | 分部分项人工费+组织措施项目人工费+技术措施项目人工费+分部分项人工费调整+技术措施项目人工费调整 |  |  |  | 0.4
(4) | 生育保险 |  | 分部分项人工费+组织措施项目人工费+技术措施项目人工费+分部分项人工费调整+技术措施项目人工费调整 |  |  |  | 0.3
1.2 | 住房公积金 |  | 分部分项人工费+组织措施项目人工费+技术措施项目人工费+分部分项人工费调整+技术措施项目人工费调整 |  |  |  | 3.7
1.3 | 水利建设基金 |  | 分部分项人工费+组织措施项目人工费+技术措施项目人工费+分部分项人工费调整+技术措施项目人工费调整 |  |  |  | 0.4
1.4 | 环境保护税
2 | 税金 |  | 税前工程造价 |  |  |  | 9
合 计
编制人（造价人员）： |  |  |  | 复核人（造价工程师）：
表-13