## 表-08 分部分项工程和单价措施项目清单与计价表
分部分项工程和单价措施项目清单与计价表
工程名称：双曲人行天桥 |  |  |  | 标段：城市更新环城水系街区风貌修缮提升项目 |  |  |  | 第 1 页 共 4 页
序号 | 项目编码 | 项目名称 | 项目特征描述 |  | 计量单位 | 工程量 | 金额（元）
[7 empty] | 综合单价 |  | 合价 | 其中
暂估价
双曲人行天桥（丁达尔光）2处
1 | 030412004067 | 光束灯 | 1.名称：光束灯 2.规格型号： （1）光源功率:520W，系统功率:640W，控制方式:DMX512控制制，控制通道:24CH； （2）色温:RGB，可编程定制表演内容;AC220V输入，功率因素20.9，线性调光，搭载智能温等级IP66。 3.其他满足设计及规范要求 |  | 套 | 8
2 | 030504001001 | 服务器 | 1.名称：舞美灯光服务器 2.主要参数： （1）内置嵌入式Linux操作系统，内置固态硬盘不小于32G； （2）支持TCP/UDP/MOTT/MODBUS/透传/ART-NET/DMX512； （3）支持至少1个千兆以太网口，2个USB接口； （4）支持不少于1千个编组和1千个效果; （5）支持光束灯、激光灯、DMX512等灯具接入控制; （6）支持在线自动运行、远程实时控制、运行控制； （7）支持远程在线升级，程序代码更新; （8）支持本地/云端使用; （9）支持灯光控台、MA编程程序存储； （10）输入电压:AC110~240V。 3.其他满足设计及规范要求 |  | 台 | 1
3 | 03B007 | 舞美灯光分控器 | 1.名称：舞美灯光分控器 2.主要参数： （1）8路DMX512输出，2 |  | 台 | 1
本页小计
注：为计取规费等的使用，可在表中增设其中：“定额人工费”
表—08
分部分项工程和单价措施项目清单与计价表
工程名称：双曲人行天桥 |  |  |  | 标段：城市更新环城水系街区风貌修缮提升项目 |  |  |  | 第 2 页 共 4 页
序号 | 项目编码 | 项目名称 | 项目特征描述 |  | 计量单位 | 工程量 | 金额（元）
[7 empty] | 综合单价 |  | 合价 | 其中
暂估价
路RJ45输入，工作电压：AC220V输入； （2）支持标准USITT DMX512/1990通用协议；支持自动编地址、工程自检； （3）支持单色、双色、RGBW、RGBWY、以及多色混合控制； （4）支持兼容以太网络的MrNet、ArtNet、sACN协议，支持接入MA/灯光控台调试控制。 3.其他满足设计及规范要求
4 | 030504001002 | 舞美灯光编程调试服务 | 1.名称：舞美灯光编程调试服务 2.主要参数： （1）灯光表演系统评估与规划:结合主题、场景布局及艺调试规划与目标; （2）灯光设备调试:调试发光角度、焦距、光斑大小等参的定位和造型; （3）色彩与色温调控:精心调配灯光的色彩组合，精准设出预期的视觉感受; （4）亮度与对比度平衡:仔细调节灯光的亮度层级，实现同元素间的良好亮度对比; （5）灯光编程:针对特殊效果需求进行编程与调试。使特:紧密结合; （6）场景模式设定:根据项目的需求设定多种场景模式，使用需求; （7）编程工具:提供灯具配接软件、DMX信号测试仪、软件、电脑及相关配件、灯光实体控台或软控台使用服务。 3.其他满足设计及规范要求 |  | 台 | 1
5 | 030404017014 | 舞美灯光落地配 | 1.名称：舞美灯光落地配 |  | 套 | 1
本页小计
注：为计取规费等的使用，可在表中增设其中：“定额人工费”
表—08
分部分项工程和单价措施项目清单与计价表
工程名称：双曲人行天桥 |  |  |  | 标段：城市更新环城水系街区风貌修缮提升项目 |  |  |  | 第 3 页 共 4 页
序号 | 项目编码 | 项目名称 | 项目特征描述 |  | 计量单位 | 工程量 | 金额（元）
[7 empty] | 综合单价 |  | 合价 | 其中
暂估价
|  | 电箱 | 电箱 2.材质：不锈钢 3.参考规格型号：800*600*300mm 室外IP54，落地型 4.其他满足设计及规范要求
6 | 010501006004 | 舞美灯光落地配电箱基础 | 1.名称：舞美灯光落地配电箱基础 2.材质规格：现场制作，材质：C25砼，40*40*4热镀锌角钢框架；尺寸：根据配电箱横截面尺寸定制，大于配电箱截面尺寸200mm，高700mm(地上200，地下500) 3.其他满足设计及规范要求 |  | m3 | 0.2
7 | 030410001001 | 15米高光束灯立杆 | 1.名称：15米高光束灯立杆 2.规格型号：Q235锥形灯杆，15m高，顶部安装4套光串灯，含土方开挖，C30混凝土基础制作安装 3.其他满足设计及规范要求 |  | 根 | 2
8 | 030404017015 | 智能主控柜 | 1.名称：智能主控柜 2.材质：不锈钢 箱体1.2mm厚， 3.参考规格型号：600*600*350mm（H*W*D），带散热孔，IP54，落地型 4.其他满足设计及规范要求 |  | 套 | 1
9 | 010501006005 | 主控柜基础 | 1.名称：主控柜基础 2.材质规格：现场制作，材质：C25砼，40*40*4热镀锌角钢框架；尺寸：根据配电箱横截面尺寸定制，大于配电箱截面尺寸200mm，高700mm(地上200，地下500) 3.其他满足设计及规范要求 |  | m3 | 0.22
10 | 080605005001 | 有源音响 | 1.名称：有源音响 |  | 套 | 2
本页小计
注：为计取规费等的使用，可在表中增设其中：“定额人工费”
表—08
分部分项工程和单价措施项目清单与计价表
工程名称：双曲人行天桥 |  |  |  | 标段：城市更新环城水系街区风貌修缮提升项目 |  |  |  | 第 4 页 共 4 页
序号 | 项目编码 | 项目名称 | 项目特征描述 |  | 计量单位 | 工程量 | 金额（元）
[7 empty] | 综合单价 |  | 合价 | 其中
暂估价
2.材质规格：参考功率50W，AC220V输入，内置功放功能，尺寸定制，外观颜色处理，支持于TCP/IP传输协议；含安装支架 3.其他满足设计及规范要求
11 | 080901011001 | 数字音频处理器 | 1.名称：数字音频处理器 2.主要参数： （1）支持不低于基于64位浮点DSP引擎、功能强大的数字音频信号处理平台技术； （2）内置USB声卡，支持音乐播放、录制和软视频会议； （3）支持WAV 、FLAC、APE 、WMA、MP3等多格式播放； （4）支持自定义歌曲文件夹编程保存，编程播放，开机自动播放； （5）支持不少于模拟输入通道：8个，模拟输出通道：8个(可根据实际音响数量、场景选择配置)。 3.其他满足设计及规范要求 |  | 台 | 1
12 | 030502005004 | 超五类屏蔽网线 | 1.名称：超五类屏蔽网线 2.规格：FTP-CAT5E 3.其他满足设计及规范要求 |  | m | 100
分部小计
措施项目
13 | 031301017001 | 脚手架搭拆 | 1.名称：脚手架搭拆 |  | 项 | 1
分部小计
本页小计
合 计
注：为计取规费等的使用，可在表中增设其中：“定额人工费”
表—08

## 表-11 总价措施项目清单与计价表
总价措施项目清单与计价表
工程名称：双曲人行天桥 |  |  | 标段：城市更新环城水系街区风貌修缮提升项目 | [5 empty] | 第 1 页 共 1 页
序号 | 项目编码 | 项目名称 |  | 计算基础 | 费率(%) | 金额(元) |  | 调整费率(%) |  | 调整后金额(元) | 备注
1 | 031302001 | 安全文明施工费
1.1 | 031302001001 | 安全文明施工与环境保护费 |  | 分部分项人工费+技术措施项目人工费 | 2
1.2 | 031302001002 | 临时设施费 |  | 分部分项人工费+技术措施项目人工费 | 1
2 | 031302005001 | 雨季施工增加费 |  | 分部分项人工费+技术措施项目人工费 | 0.5
3 | 031302006001 | 已完工程及设备保护费 |  | 分部分项人工费+技术措施项目人工费 | 0.8
4 | 03B001 | 工程定位复测费 |  | 分部分项人工费+技术措施项目人工费 | 0
5 | 031302004001 | 二次搬运费 |  | 分部分项人工费+技术措施项目人工费 | 0.1
6 | 031302002001 | 夜间施工增加费
7 | 031302002002 | 白天在地下室施工增加费
8 | 031302005002 | 冬季施工增加费
合 计
编制人（造价人员）： | [6 empty] | 复核人（造价工程师）：
注：1.“计算基础”中安全文明施工费可为“定额基价”、“定额人工费”或“定额人工费+定额机械费”，其他项目可为“定额人工费”或“定额人工费+定额机械费”。 2.按施工方案计算的措施费，若无“计算基础”和“费率”的数值，也可只填“金额”数值，但应在备注栏说明施工方案出处或计算方法。
表-11

## 表-12 其他项目清单与计价汇总表
其他项目清单与计价汇总表
工程名称：双曲人行天桥 |  | 标段：城市更新环城水系街区风貌修缮提升项目 |  |  | 第 1 页 共 1 页
序号 | 项目名称 |  | 金额(元) | 结算金额(元) |  | 备注
1 | 暂列金额 |  |  |  |  | 明细详见表-12-1
2 | 暂估价
2.1 | 专业工程暂估价 |  |  |  |  | 明细详见表-12-3
2.2 | 材料暂估价 |  | 一 |  |  | 明细详见表-12-2
3 | 计日工 |  |  |  |  | 明细详见表-12-4
4 | 总承包服务费 |  |  |  |  | 明细详见表-12-5
5 | 材料检验试验费
6 | 建筑工程能效测评费
7 | 工程变更及现场签证
8 | 提前竣工（赶工补偿）
9 | 无负荷联合试运转费
10 | 停窝工损失费
11 | 施工期间未完工程保护费
12 | 企业自有工人培训管理费
13 | 建筑工人实名制费
合计 | [5 empty] | —
注：材料（工程设备）暂估单价进入清单项目综合单价，此处不汇总。
表-12

## 表-12-1 暂列金额表
暂列金额明细表
工程名称：双曲人行天桥 |  | 标段：城市更新环城水系街区风貌修缮提升项目 |  |  | 第 1 页 共 1 页
序号 | 项目名称 |  | 计量单位 | 暂定金额（元） |  | 备注
合 计 | [5 empty] | —
注：此表由招标人填写，如不能详列，也可只列暂列金额总额，投标人应将上述暂列金额计入投标总价中。
表—12—1

## 表-12-2 材料(工程设备)暂估价及调整表
材料（工程设备）暂估单价及调整表
工程名称：双曲人行天桥 |  |  | 标段：城市更新环城水系街区风貌修缮提升项目 | [7 empty] | 第 1 页 共 1 页
序号 | 材料(工程设备)名称、规格、型号 | 计量单位 |  | 数量 |  | 暂估(元) |  | 确认(元) |  | 差额±(元) |  |  | 备注
|  |  |  | 暂估 | 确认 | 单价 | 合价 | 单价 | 合价 | 单价 |  | 合价
合计
总合计
注：此表由招标人填写“暂估单价”，并在备注栏说明暂估价的材料、工程设备拟用在哪些清单项目上，投标人应将上述材料、工程设备暂估单价计入工程量清单综合单价报价中。
表—12—2

## 表-12-3 专业工程暂估价及结算价表
专业工程暂估价及结算价表
工程名称：双曲人行天桥 |  |  | 标段：城市更新环城水系街区风貌修缮提升项目 |  |  |  | 第 1 页 共 1 页
序号 | 工程名称 | 工程内容 |  | 暂估金额（元） | 结算金额(元) | 差额±(元) |  | 备注
合 计
注：此表“暂估金额”由招标人填写，投标人应将“暂估金额”计入投标总价中。结算时按合同约定结算金额填写。
表—12—3

## 表-12-4 计日工表
计 日 工 表
工程名称：双曲人行天桥 |  | 标段：城市更新环城水系街区风貌修缮提升项目 | [5 empty] | 第 1 页 共 1 页
编号 | 项目名称 |  | 单位 | 暂定数量 | 实际数量 | 综合单价(元) | 合价(元)
[7 empty] | 暂定 |  | 实际
1 | 人工
人工小计
2 | 材料
材料小计
3 | 机械
机械小计
四、企业管理费和利润
总 计
注：此表项目名称、暂定数量由招标人填写，编制招标控制价时，单价由招标人按有关计价规定确定；投标时，单价由投标人自主报价，按暂定数量计算合价计入投标总价中。结算时，按发承包双方确认的实际数量计算合价。
表—12—4

## 表-12-5 总承包服务费计价表
总承包服务费计价表
工程名称：双曲人行天桥 |  | 标段：城市更新环城水系街区风貌修缮提升项目 |  |  |  |  | 第 1 页 共 1 页
序号 | 项目名称 |  | 项目价值(元) | 服务内容 | 计算基础 | 费率(%) |  | 金额(元)
| 合计 |  | - | - |  | -
注：此表项目名称、服务内容由招标人填写，编制招标控制价时，费率及金额由招标人按有关计价规定确定；投标时，费率及金额由投标人自主报价，计入投标总价中。
表—12—5

## 表-13 规费、税金项目清单与计价表
规费、税金项目计价表
工程名称：双曲人行天桥 |  | 标段：城市更新环城水系街区风貌修缮提升项目 |  |  |  | 第 1 页 共 1 页
序号 | 项目名称 |  | 计算基础 |  | 计算基数 |  | 计算费率(%) | 金额（元）
1 | 规费 |  | 社会保险费+住房公积金+水利建设基金+环境保护税
1.1 | 社会保险费 |  | 养老失业保险+基本医疗保险+工伤保险+生育保险
(1) | 养老失业保险 |  | 分部分项人工费+组织措施项目人工费+技术措施项目人工费+分部分项人工费调整+技术措施项目人工费调整 |  |  |  | 10.5
(2) | 基本医疗保险 |  | 分部分项人工费+组织措施项目人工费+技术措施项目人工费+分部分项人工费调整+技术措施项目人工费调整 |  |  |  | 3.7
(3) | 工伤保险 |  | 分部分项人工费+组织措施项目人工费+技术措施项目人工费+分部分项人工费调整+技术措施项目人工费调整 |  |  |  | 0.4
(4) | 生育保险 |  | 分部分项人工费+组织措施项目人工费+技术措施项目人工费+分部分项人工费调整+技术措施项目人工费调整 |  |  |  | 0.3
1.2 | 住房公积金 |  | 分部分项人工费+组织措施项目人工费+技术措施项目人工费+分部分项人工费调整+技术措施项目人工费调整 |  |  |  | 3.7
1.3 | 水利建设基金 |  | 分部分项人工费+组织措施项目人工费+技术措施项目人工费+分部分项人工费调整+技术措施项目人工费调整 |  |  |  | 0.4
1.4 | 环境保护税
2 | 税金 |  | 税前工程造价 |  |  |  | 9
合 计
编制人（造价人员）： |  |  |  | 复核人（造价工程师）：
表-13