## 表-08 分部分项工程和单价措施项目清单与计价表
分部分项工程和单价措施项目清单与计价表
工程名称：新建楼宇部分 |  |  |  | 标段：城市更新环城水系街区风貌修缮提升项目 |  |  |  | 第 1 页 共 7 页
序号 | 项目编码 | 项目名称 | 项目特征描述 |  | 计量单位 | 工程量 | 金额（元）
[7 empty] | 综合单价 |  | 合价 | 其中
暂估价
新建楼宇部分46栋
1 | 030412004021 | LED点光源 | 1.名称：LED点光源 2.规格型号：DC24V；6W；白光；DMX512，发光角度180°IP65 3.其他满足设计及规范要求 |  | 套 | 80
2 | 030412004002 | LED点光源 | 1.名称：LED点光源（带呼吸效果） 2.规格型号：DC24V；9W；白光；DMX512，发光角度180°IP65 3.其他满足设计及规范要求 |  | 套 | 622
3 | 030412004003 | LED洗墙灯 | 1.名称：LED洗墙灯 2.规格型号：DC24V；24W/m；3000K；IP65 10*40° 3.其他满足设计及规范要求 |  | 套 | 9110
4 | 030412004004 | LED洗墙灯 | 1.名称：LED洗墙灯 2.规格型号：DC24V；12W/0.5m；3000K；IP65 10*40° 3.其他满足设计及规范要求 |  | 套 | 298
5 | 030412004005 | LED洗墙灯 | 1.名称：LED洗墙灯 2.规格型号：DC24V；7.2W/0.3m；3000K；IP65 10*40° 3.其他满足设计及规范要求 |  | 套 | 31
6 | 030412004006 | LED全彩洗墙灯 | 1.名称：LED全彩洗墙灯 2.规格型号：DC24V；36W/m；RGBW IP65 20*40°4段控制 3.其他满足设计及规范要求 |  | 套 | 358
7 | 030412004007 | LED投光灯1 | 1.名称：LED投光灯1 2.规格型号：DC24V；24W；3000K；发光角度25°IP65 3.其他满足设计及规范要求 |  | 套 | 388
8 | 030412004008 | LED投光灯2 | 1.名称：LED投光灯2 |  | 套 | 219
本页小计
注：为计取规费等的使用，可在表中增设其中：“定额人工费”
表—08
分部分项工程和单价措施项目清单与计价表
工程名称：新建楼宇部分 |  |  |  | 标段：城市更新环城水系街区风貌修缮提升项目 |  |  |  | 第 2 页 共 7 页
序号 | 项目编码 | 项目名称 | 项目特征描述 |  | 计量单位 | 工程量 | 金额（元）
[7 empty] | 综合单价 |  | 合价 | 其中
暂估价
2.规格型号：AC220V；36W；3000K；发光角度25°IP65 3.其他满足设计及规范要求
9 | 030412004009 | LED投光灯2-1 | 1.名称：LED投光灯2-1 2.规格型号：AC220V；36W；3000K；发光角度35°IP65 3.其他满足设计及规范要求 |  | 套 | 48
10 | 030412004010 | LED投光灯2-2 | 1.名称：LED投光灯2-2 2.规格型号：AC220V；36W；3000K；发光角度8°IP65 3.其他满足设计及规范要求 |  | 套 | 44
11 | 030412004011 | LED投光灯T2-3 | 1.名称：LED投光灯T2-3 2.规格型号：AC220V；36W；3000K；发光角度15°IP65 3.其他满足设计及规范要求 |  | 套 | 121
12 | 030412004012 | LED投光灯7-1 | 1.名称：LED投光灯7-1 2.规格型号：AC220V；72W；3000K；发光角度25°IP65 3.其他满足设计及规范要求 |  | 套 | 52
13 | 030412004013 | LED投光灯7-2 | 1.名称：LED投光灯7-2 2.规格型号：AC220V；72W；3000K；发光角度15°IP65 3.其他满足设计及规范要求 |  | 套 | 57
14 | 030412004014 | LED投光灯5 | 1.名称：LED投光灯5 2.规格型号：AC220V；54W；3000K；发光角度25°IP65 3.其他满足设计及规范要求 |  | 套 | 50
15 | 030412004015 | LED投光灯9-1 | 1.名称：LED投光灯9-1 2.规格型号：AC220V；200W；3000K；发光角度8°IP65 3.其他满足设计及规范要 |  | 套 | 26
本页小计
注：为计取规费等的使用，可在表中增设其中：“定额人工费”
表—08
分部分项工程和单价措施项目清单与计价表
工程名称：新建楼宇部分 |  |  |  | 标段：城市更新环城水系街区风貌修缮提升项目 |  |  |  | 第 3 页 共 7 页
序号 | 项目编码 | 项目名称 | 项目特征描述 |  | 计量单位 | 工程量 | 金额（元）
[7 empty] | 综合单价 |  | 合价 | 其中
暂估价
求
16 | 030412004016 | LED投光灯T9-2 | 1.名称：LED投光灯T9-2 2.规格型号：AC220V；200W；3000K；发光角度15°IP65 3.其他满足设计及规范要求 |  | 套 | 36
17 | 030412004019 | LED投光灯T9-3 | 1.名称：LED投光灯T9-3 2.规格型号：AC220V；200W；3000K；发光角度25°IP65 3.其他满足设计及规范要求 |  | 套 | 47
18 | 030412004020 | LED投光灯T14 | 1.名称:LED投光灯T14 2.规格、型号：AC220V；48W；3000K；发光角度15°IP65 3.其他满足设计及规范要求 |  | 套 | 93
19 | 030412004017 | LED投光灯16 | 1.名称：LED投光灯16 2.规格型号：DC24V；12W；3000K；发光角度8°IP65 3.其他满足设计及规范要求 |  | 套 | 9
20 | 030412004018 | LED投光灯T1-1 | 1.名称：LED投光灯T1-1 2.规格型号：AC220V；36W；3000K；发光角度25°IP65 3.其他满足设计及规范要求 |  | 套 | 56
21 | 030502005001 | 超五类屏蔽网线 | 1.名称：超五类屏蔽网线 2.规格：FTP-5e 3.其他满足设计及规范要求 |  | m | 5210
22 | 031101056001 | 信号放大器 | 1.名称：信号放大器 2.规格型号：1路DMX512输出，1路DMX512输入，IP65 3.其他满足设计及规范要求 |  | 套 | 11
23 | 031101001001 | 开关电源 | 1.名称：开关电源 2.规格型号：350W/DC24V 3.其他满足设计及规范要求 |  | 套 | 989
本页小计
注：为计取规费等的使用，可在表中增设其中：“定额人工费”
表—08
分部分项工程和单价措施项目清单与计价表
工程名称：新建楼宇部分 |  |  |  | 标段：城市更新环城水系街区风貌修缮提升项目 |  |  |  | 第 4 页 共 7 页
序号 | 项目编码 | 项目名称 | 项目特征描述 |  | 计量单位 | 工程量 | 金额（元）
[7 empty] | 综合单价 |  | 合价 | 其中
暂估价
24 | 030404017001 | 开关电源箱 | 1.名称：开关电源箱 2.材质：冷轧钢板喷塑 3.规格型号：145*290*45（W*H*D）*1.0mm厚，IP54，壁挂型，可安装1套开关电源 4.其他满足设计及规范要求 |  | 套 | 952
25 | 03B001 | 4G同步主控器 | 1.名称：4G同步主控器 2.主要参数：带4G功能的同步主控器，可远程接受云平台的节目下发、管理 3.其他满足设计及规范要求 |  | 台 | 34
26 | 030608003001 | 4G网卡及资费 | 1.名称：4G网卡及资费 2.主要参数：三大运营商，流量：不少于2G/卡/月，支持做流量池（含1年网费） 3.其他满足设计及规范要求 |  | 个 | 34
27 | 03B002 | 分控器 | 1.名称：分控器 2.主要参数：8路DMX512输出，工作电压：AC220V输入 3.其他满足设计及规范要求 |  | 台 | 32
28 | 030404017002 | 主控箱 | 1.名称：主控箱 2.材质：冷轧钢板喷塑 3.规格型号：高600*宽600*深350*壁厚1.5mm，室外IP54，壁挂型；含层板、PDU防雷排插等配件 4.其他满足设计及规范要求 |  | 套 | 32
29 | 030404017003 | 配电箱 | 1.名称：配电箱 2.材质：不锈钢 3.参考规格型号：1200*600*300mm 室外IP54，壁挂型 4.其他满足设计及规范要求 |  | 套 | 4
30 | 030404017004 | 配电箱 | 1.名称：配电箱 2.材质：不锈钢 3.参考规格型号：800*600*300mm 室外IP54 |  | 套 | 45
本页小计
注：为计取规费等的使用，可在表中增设其中：“定额人工费”
表—08
分部分项工程和单价措施项目清单与计价表
工程名称：新建楼宇部分 |  |  |  | 标段：城市更新环城水系街区风貌修缮提升项目 |  |  |  | 第 5 页 共 7 页
序号 | 项目编码 | 项目名称 | 项目特征描述 |  | 计量单位 | 工程量 | 金额（元）
[7 empty] | 综合单价 |  | 合价 | 其中
暂估价
，壁挂型 4.其他满足设计及规范要求
31 | 080703012001 | 强电集控终端 | 1.名称：强电集控终端 2.主要参数：集开关量信号输入输出、网关、时钟、4G路由功能于一体的强大功能集成控制器 3.其他满足设计及规范要求 |  | 套 | 49
32 | 030608003002 | 4G网卡及资费 | 1.名称：4G网卡及资费 2.主要参数：三大运营商，流量：不少于2G/卡/月，支持做流量池（含1年网费） 3.其他满足设计及规范要求 |  | 个 | 49
33 | 030408001001 | 电缆 | 1.名称：电力电缆 2.规格型号：ZB-YJV-0.6/1kV-4*25+1*16mm² 3.材质：铜芯 4.敷设方式、部位：线槽内敷设 5.其他满足设计及规范要求 |  | m | 30
34 | 030408001002 | 电缆 | 1.名称：电力电缆 2.规格型号：ZB-YJV-0.6/1kV-5*10mm² 3.材质：铜芯 4.敷设方式、部位：线槽内敷设 5.其他满足设计及规范要求 |  | m | 50
35 | 030408001003 | 电缆 | 1.名称：电力电缆 2.规格型号：ZB-YJV-0.6/1kV-5*6mm² 3.材质：铜芯 4.敷设方式、部位：线槽内敷设 5.其他满足设计及规范要求 |  | m | 2100
36 | 030408001004 | 电缆 | 1.名称：电力电缆 2.规格型号：ZB-YJV-0.6/1kV-3*4mm² 3.材质：铜芯 |  | m | 18387
本页小计
注：为计取规费等的使用，可在表中增设其中：“定额人工费”
表—08
分部分项工程和单价措施项目清单与计价表
工程名称：新建楼宇部分 |  |  |  | 标段：城市更新环城水系街区风貌修缮提升项目 |  |  |  | 第 6 页 共 7 页
序号 | 项目编码 | 项目名称 | 项目特征描述 |  | 计量单位 | 工程量 | 金额（元）
[7 empty] | 综合单价 |  | 合价 | 其中
暂估价
4.敷设方式、部位：线槽内敷设 5.其他满足设计及规范要求
37 | 030411004001 | 护套线 | 1.名称：配线 2.规格型号：ZB-RVV-0.3/0.5kV-2*4mm² 3.材质：铜芯 4.敷设方式、部位：管内敷设 |  | m | 10211
38 | 030411004002 | 护套线 | 1.名称：配线 2.规格型号：ZB-RVV-0.3/0.5kV-2*6mm² 3.材质：铜芯 4.敷设方式、部位：管内敷设 |  | m | 3100
39 | 030411003001 | 线槽 | 1.名称：铝合金线槽 2.规格型号：MR:30*20mm（W*H）壁厚1.2mm，外观颜色：环境色 3.其他满足设计及规范要求 |  | m | 6443
40 | 030411003002 | 线槽 | 1.名称：铝合金线槽 2.规格型号：MR:50(30+20)*50mm（W*H）加隔板，壁厚1.2mm，配套连接片，外观颜色：环境色 3.其他满足设计及规范要求 |  | m | 9973
41 | 030411003003 | 线槽 | 1.名称：铝合金线槽 2.规格型号：MR:100*50mm（W*H）壁厚1.2mm，配套连接片，外观颜色：环境色 3.其他满足设计及规范要求 |  | m | 590
42 | 031002003001 | 配管 | 1.名称：配管 2.规格型号：PVC50，壁厚2.0mm 3.其他满足设计及规范要求 |  | m | 60
43 | 031003010001 | 不锈钢金属软管 | 1.名称：不锈钢金属软管 2.规格型号：∅25mm |  | m | 1030
本页小计
注：为计取规费等的使用，可在表中增设其中：“定额人工费”
表—08
分部分项工程和单价措施项目清单与计价表
工程名称：新建楼宇部分 |  |  |  | 标段：城市更新环城水系街区风貌修缮提升项目 |  |  |  | 第 7 页 共 7 页
序号 | 项目编码 | 项目名称 | 项目特征描述 |  | 计量单位 | 工程量 | 金额（元）
[7 empty] | 综合单价 |  | 合价 | 其中
暂估价
3.其他满足设计及规范要求
分部小计
措施项目
44 | 031301017001 | 脚手架搭拆 | 1.名称：脚手架搭拆 |  | 项 | 1
分部小计
本页小计
合 计
注：为计取规费等的使用，可在表中增设其中：“定额人工费”
表—08

## 表-11 总价措施项目清单与计价表
总价措施项目清单与计价表
工程名称：新建楼宇部分 |  |  | 标段：城市更新环城水系街区风貌修缮提升项目 | [5 empty] | 第 1 页 共 1 页
序号 | 项目编码 | 项目名称 |  | 计算基础 | 费率(%) | 金额(元) |  | 调整费率(%) |  | 调整后金额(元) | 备注
1 | 031302001 | 安全文明施工费
1.1 | 031302001001 | 安全文明施工与环境保护费 |  | 分部分项人工费+技术措施项目人工费 | 2
1.2 | 031302001002 | 临时设施费 |  | 分部分项人工费+技术措施项目人工费 | 1
2 | 031302005001 | 雨季施工增加费 |  | 分部分项人工费+技术措施项目人工费 | 0.5
3 | 031302006001 | 已完工程及设备保护费 |  | 分部分项人工费+技术措施项目人工费 | 0.8
4 | 03B001 | 工程定位复测费 |  | 分部分项人工费+技术措施项目人工费 | 0
5 | 031302004001 | 二次搬运费 |  | 分部分项人工费+技术措施项目人工费 | 0.1
6 | 031302002001 | 夜间施工增加费
7 | 031302002002 | 白天在地下室施工增加费
8 | 031302005002 | 冬季施工增加费
合 计
编制人（造价人员）： | [6 empty] | 复核人（造价工程师）：
注：1.“计算基础”中安全文明施工费可为“定额基价”、“定额人工费”或“定额人工费+定额机械费”，其他项目可为“定额人工费”或“定额人工费+定额机械费”。 2.按施工方案计算的措施费，若无“计算基础”和“费率”的数值，也可只填“金额”数值，但应在备注栏说明施工方案出处或计算方法。
表-11

## 表-12 其他项目清单与计价汇总表
其他项目清单与计价汇总表
工程名称：新建楼宇部分 |  | 标段：城市更新环城水系街区风貌修缮提升项目 |  |  | 第 1 页 共 1 页
序号 | 项目名称 |  | 金额(元) | 结算金额(元) |  | 备注
1 | 暂列金额 |  |  |  |  | 明细详见表-12-1
2 | 暂估价
2.1 | 专业工程暂估价 |  |  |  |  | 明细详见表-12-3
2.2 | 材料暂估价 |  | 一 |  |  | 明细详见表-12-2
3 | 计日工 |  |  |  |  | 明细详见表-12-4
4 | 总承包服务费 |  |  |  |  | 明细详见表-12-5
5 | 材料检验试验费
6 | 建筑工程能效测评费
7 | 工程变更及现场签证
8 | 提前竣工（赶工补偿）
9 | 无负荷联合试运转费
10 | 停窝工损失费
11 | 施工期间未完工程保护费
12 | 企业自有工人培训管理费
13 | 建筑工人实名制费
合计 | [5 empty] | —
注：材料（工程设备）暂估单价进入清单项目综合单价，此处不汇总。
表-12

## 表-12-1 暂列金额表
暂列金额明细表
工程名称：新建楼宇部分 |  | 标段：城市更新环城水系街区风貌修缮提升项目 |  |  | 第 1 页 共 1 页
序号 | 项目名称 |  | 计量单位 | 暂定金额（元） |  | 备注
合 计 | [5 empty] | —
注：此表由招标人填写，如不能详列，也可只列暂列金额总额，投标人应将上述暂列金额计入投标总价中。
表—12—1

## 表-12-2 材料(工程设备)暂估价及调整表
材料（工程设备）暂估单价及调整表
工程名称：新建楼宇部分 |  |  | 标段：城市更新环城水系街区风貌修缮提升项目 | [7 empty] | 第 1 页 共 1 页
序号 | 材料(工程设备)名称、规格、型号 | 计量单位 |  | 数量 |  | 暂估(元) |  | 确认(元) |  | 差额±(元) |  |  | 备注
|  |  |  | 暂估 | 确认 | 单价 | 合价 | 单价 | 合价 | 单价 |  | 合价
合计
总合计
注：此表由招标人填写“暂估单价”，并在备注栏说明暂估价的材料、工程设备拟用在哪些清单项目上，投标人应将上述材料、工程设备暂估单价计入工程量清单综合单价报价中。
表—12—2

## 表-12-3 专业工程暂估价及结算价表
专业工程暂估价及结算价表
工程名称：新建楼宇部分 |  |  | 标段：城市更新环城水系街区风貌修缮提升项目 |  |  |  | 第 1 页 共 1 页
序号 | 工程名称 | 工程内容 |  | 暂估金额（元） | 结算金额(元) | 差额±(元) |  | 备注
合 计
注：此表“暂估金额”由招标人填写，投标人应将“暂估金额”计入投标总价中。结算时按合同约定结算金额填写。
表—12—3

## 表-12-4 计日工表
计 日 工 表
工程名称：新建楼宇部分 |  | 标段：城市更新环城水系街区风貌修缮提升项目 | [5 empty] | 第 1 页 共 1 页
编号 | 项目名称 |  | 单位 | 暂定数量 | 实际数量 | 综合单价(元) | 合价(元)
[7 empty] | 暂定 |  | 实际
1 | 人工
人工小计
2 | 材料
材料小计
3 | 机械
机械小计
四、企业管理费和利润
总 计
注：此表项目名称、暂定数量由招标人填写，编制招标控制价时，单价由招标人按有关计价规定确定；投标时，单价由投标人自主报价，按暂定数量计算合价计入投标总价中。结算时，按发承包双方确认的实际数量计算合价。
表—12—4

## 表-12-5 总承包服务费计价表
总承包服务费计价表
工程名称：新建楼宇部分 |  | 标段：城市更新环城水系街区风貌修缮提升项目 |  |  |  |  | 第 1 页 共 1 页
序号 | 项目名称 |  | 项目价值(元) | 服务内容 | 计算基础 | 费率(%) |  | 金额(元)
| 合计 |  | - | - |  | -
注：此表项目名称、服务内容由招标人填写，编制招标控制价时，费率及金额由招标人按有关计价规定确定；投标时，费率及金额由投标人自主报价，计入投标总价中。
表—12—5

## 表-13 规费、税金项目清单与计价表
规费、税金项目计价表
工程名称：新建楼宇部分 |  | 标段：城市更新环城水系街区风貌修缮提升项目 |  |  |  | 第 1 页 共 1 页
序号 | 项目名称 |  | 计算基础 |  | 计算基数 |  | 计算费率(%) | 金额（元）
1 | 规费 |  | 社会保险费+住房公积金+水利建设基金+环境保护税
1.1 | 社会保险费 |  | 养老失业保险+基本医疗保险+工伤保险+生育保险
(1) | 养老失业保险 |  | 分部分项人工费+组织措施项目人工费+技术措施项目人工费+分部分项人工费调整+技术措施项目人工费调整 |  |  |  | 10.5
(2) | 基本医疗保险 |  | 分部分项人工费+组织措施项目人工费+技术措施项目人工费+分部分项人工费调整+技术措施项目人工费调整 |  |  |  | 3.7
(3) | 工伤保险 |  | 分部分项人工费+组织措施项目人工费+技术措施项目人工费+分部分项人工费调整+技术措施项目人工费调整 |  |  |  | 0.4
(4) | 生育保险 |  | 分部分项人工费+组织措施项目人工费+技术措施项目人工费+分部分项人工费调整+技术措施项目人工费调整 |  |  |  | 0.3
1.2 | 住房公积金 |  | 分部分项人工费+组织措施项目人工费+技术措施项目人工费+分部分项人工费调整+技术措施项目人工费调整 |  |  |  | 3.7
1.3 | 水利建设基金 |  | 分部分项人工费+组织措施项目人工费+技术措施项目人工费+分部分项人工费调整+技术措施项目人工费调整 |  |  |  | 0.4
1.4 | 环境保护税
2 | 税金 |  | 税前工程造价 |  |  |  | 9
合 计
编制人（造价人员）： |  |  |  | 复核人（造价工程师）：
表-13