## 表-08 分部分项工程和单价措施项目清单与计价表
分部分项工程和单价措施项目清单与计价表
工程名称：无线通信设备清单 |  |  |  | 标段：城市更新环城水系街区风貌修缮提升项目 |  |  |  | 第 1 页 共 6 页
序号 | 项目编码 | 项目名称 | 项目特征描述 |  | 计量单位 | 工程量 | 金额（元）
[7 empty] | 综合单价 |  | 合价 | 其中
暂估价
无线通信设备清单（视频监控）两岸楼体高点监控
1 | 031102012001 | 无线网桥基站 | 1.名称：无线网桥基站 2.主要参数： （1）专业室外壳体设计，适应各种恶劣环境； （2）867Mbps 5G 无线速率，外接不同类型天线，满足多种无线传输需求； （3）支持5G band1或band4 双频段，外接碟形天线，最远传输距离达30千米； （4）双千兆有线网口，让百兆以上无线传输突破有线瓶颈； （5）POE供电距离可达100米，支持远程复位； （6）WEB管理界面提供频谱分析、发射功率线性调整等丰富的软件功能。 3.其他满足设计及规范要求 |  | 套 | 1
2 | 030505001001 | 基站天线 | 1.名称：基站天线 2.主要参数： （1）5GHz频段天线，配合室外无线基站产品使用，室外远距离点对多点无线传输； （2）19dBi增益，水平覆盖角度可达120°； （3）2×2 MIMO设计，水平和垂直双极化； （4）室外使用，提供基站安装支架，基站产品即插即用。 3.其他满足设计及规范要求 |  | 套 | 1
3 | 080702006001 | 无线网桥（自带天线） | 1.名称：无线网桥（自带天线） 2.主要参数： （1）专业室外壳体设计，适应各种恶劣环境 （2）11AC无线技术、867Mbps无线速率 |  | 套 | 13
本页小计
注：为计取规费等的使用，可在表中增设其中：“定额人工费”
表—08
分部分项工程和单价措施项目清单与计价表
工程名称：无线通信设备清单 |  |  |  | 标段：城市更新环城水系街区风貌修缮提升项目 |  |  |  | 第 2 页 共 6 页
序号 | 项目编码 | 项目名称 | 项目特征描述 |  | 计量单位 | 工程量 | 金额（元）
[7 empty] | 综合单价 |  | 合价 | 其中
暂估价
（3）纯净5GHz频段，干扰更少，最大无线传输距离达5千米 （4）出厂免设置，默认设置网桥连接 （5）支持Passive PoE 和 DC供电 （6）无线发射功率线性可调，根据需求调整传输距离、避免同频干扰 （7）配套天线 3.其他满足设计及规范要求
4 | 031101001004 | 防水型开关电源 | 1.名称：防水型开关电源 2.规格型号：100W，AC220V/DC24V，IP67防水型 3.其他满足设计及规范要求 |  | 套 | 13
5 | 040205020001 | 智能全景摄像机 | 1.名称：智能全景摄像机 2.主要参数： （1）180度全景高清摄像机（细节跟踪摄像机）4个1/1.8＂ 2MP Progressive Scan CMOS，最高分辨率及帧率可达 4096 ×1800@30fps； （2）视场角：水平180°，垂直80°； （3）星光级超低照度，0.005Lux/F2.0（彩色），0.0005Lux/F2.0（黑白）； （4）1/2.8＂ 2MP Progressive Scan CMOS，最高分辨率及帧率可达1920 × 1080@30fps； （5）水平360°连续旋转，垂直-15°-90°（自动翻转）； （6）支持超低照度，0.05Lux/F1.8(彩色),0.01Lux/F1.8(黑白) ,0 Lux with IR； （7）30倍光学变倍，16倍数字变倍； |  | 台 | 10
本页小计
注：为计取规费等的使用，可在表中增设其中：“定额人工费”
表—08
分部分项工程和单价措施项目清单与计价表
工程名称：无线通信设备清单 |  |  |  | 标段：城市更新环城水系街区风貌修缮提升项目 |  |  |  | 第 3 页 共 6 页
序号 | 项目编码 | 项目名称 | 项目特征描述 |  | 计量单位 | 工程量 | 金额（元）
[7 empty] | 综合单价 |  | 合价 | 其中
暂估价
（8）采用高效红外阵列，低功耗，照射距离最远可达200m； （9）采用光学防抖技术：光学防抖镜头+抖动矫正控制算法，可在一定程度上解决环境振动所引起的图像抖动、模糊问题，提高用户体验； （10）支持区域入侵、越界、进入区域、离开区域事件侦测功能； （11）支持检测直径300米180°半圆形范围内运动目标，可同时检测30个目标； （12）支持点击联动功能，通过在客户端点击或者框选全景摄像机画面任意位置，细节跟踪摄像机可自动通过云台调整与变焦，将该区域置于画面中心； （13）支持目标自动跟踪功能，通过设置智能事件规则，对设定区域内触发事件的运动目标在设定的跟踪时间内进行持续稳定跟踪。并可在跟踪过程中手动切换跟踪目标； （14）支持手动选择跟踪目标，在设定跟踪时间内进行持续稳定跟踪； （15）支持多目标自动切换跟踪，目标切换时间小于1秒。 3.其他满足设计及规范要求
6 | 030501012003 | 三层核心交换机 | 1.名称：三层核心交换机 2.主要参数： （1）交换容量598Gbps，包转发率162Mpps； （2）28个10/100/1000M自适应电口，4个复用SFP光口，4个SFP+光口； （3）支持RIP，RIPng，OSPFv2，OSPFv3， |  | 套 | 1
本页小计
注：为计取规费等的使用，可在表中增设其中：“定额人工费”
表—08
分部分项工程和单价措施项目清单与计价表
工程名称：无线通信设备清单 |  |  |  | 标段：城市更新环城水系街区风貌修缮提升项目 |  |  |  | 第 4 页 共 6 页
序号 | 项目编码 | 项目名称 | 项目特征描述 |  | 计量单位 | 工程量 | 金额（元）
[7 empty] | 综合单价 |  | 合价 | 其中
暂估价
IS-ISv4，IS-ISv6等路由协议； （4）支持DHCP server；支持虚拟化；支持MACC云平台统一管理。 3.其他满足设计及规范要求
7 | 030507013001 | 硬盘录像机 | 1.名称：硬盘录像机 2.主要参数： （1）可接驳符合ONVIF、RTSP标准及众多主流厂商的网络摄像机； （2）支持4K高清网络视频的预览、存储与回放； （3）支持H.265、H.264编码前端自适应接入； （4）支持IPC集中管理，包括IPC参数配置、信息的导入/导出和升级等功能； （5）支持2个HDMI和2个VGA同时输出，其中HDMI 1支持4K高清分辨率输出； （6）便捷的UI操作界面，支持一键开启录像功能； （7）支持海康Smart IPC越界、进入区域、离开区域、区域入侵、徘徊、人员聚焦、快速移动、非法停车、物品遗留、物品拿取、人脸、车牌、音频输入异常、声强突变、虚焦以及场景变更等多种智能侦测接入与联动，支持智能搜索、回放及备份功能，有效提高录像检索与回放效率； （8）支持即时回放功能，在预览画面下对指定通道的当前录像进行回放，并且不影响其他通道预览； （9）支持最大16路同步回放及多路同步倒放； |  | 套 | 1
本页小计
注：为计取规费等的使用，可在表中增设其中：“定额人工费”
表—08
分部分项工程和单价措施项目清单与计价表
工程名称：无线通信设备清单 |  |  |  | 标段：城市更新环城水系街区风貌修缮提升项目 |  |  |  | 第 5 页 共 6 页
序号 | 项目编码 | 项目名称 | 项目特征描述 |  | 计量单位 | 工程量 | 金额（元）
[7 empty] | 综合单价 |  | 合价 | 其中
暂估价
（10）支持标签定义、查询、回放录像文件； （11）支持重要录像文件加锁保护功能； （12）支持硬盘配额和硬盘盘组两种存储模式，可对不同通道分配不同的录像保存容量或周期； （13）支持8个SATA接口，1个eSATA盘库，可用于录像和备份； （14）双千兆网卡，支持网络容错以及多址设定等应用； （15）支持GB28181协议、Ehome协议接入平台； （16）支持网络检测（网络流量监控、网络抓包、网络通畅）功能； （17）含4块8T硬盘，3.5英寸希捷企业级存储硬盘，硬盘转速7200转，缓存容量256MB，传输速率6Gb/s。 3.其他满足设计及规范要求
8 | 030503001001 | 综合视频管理平台 | 1.名称：综合视频管理平台 2.主要参数：采用B/S客户端和C/S客户端，具备实时视频监控、摄像机云台控制、录像检索回放、录像备份下载、门禁控制等基础功能，其中C/S客户端还具备接受和处理报警，语音对讲，控制解码等高级应用；支持远期50路视频接入，带流媒体转发及用户权限管理 3.其他满足设计及规范要求 |  | 套 | 1
9 | 030404017016 | 配电箱 | 1.名称：配电箱 2.型号：室外配电箱，防护等级IP65，2kW，4回路，以实际配电系统图设计为准。 3.其他满足设计及规范要求 |  | 台 | 10
本页小计
注：为计取规费等的使用，可在表中增设其中：“定额人工费”
表—08
分部分项工程和单价措施项目清单与计价表
工程名称：无线通信设备清单 |  |  |  | 标段：城市更新环城水系街区风貌修缮提升项目 |  |  |  | 第 6 页 共 6 页
序号 | 项目编码 | 项目名称 | 项目特征描述 |  | 计量单位 | 工程量 | 金额（元）
[7 empty] | 综合单价 |  | 合价 | 其中
暂估价
10 | 030411004005 | 电力软电缆 | 1.名称：电力软电缆 2.规格型号：ZB-RVV-0.3/0.5kV-3*2.5mm² 3.材质：铜芯 4.敷设方式、部位：管内敷设 5.其他满足设计及规范要求 |  | m | 160
11 | 030411003015 | 铝合金线槽 | 1.名称：铝合金线槽 2.规格型号：MR:30*20mm（W*H）壁厚1.2mm，外观颜色：环境色 3.其他满足设计及规范要求 |  | m | 160
分部小计
措施项目
12 | 031301017001 | 脚手架搭拆 | 1.名称：脚手架搭拆 |  | 项 | 1
分部小计
本页小计
合 计
注：为计取规费等的使用，可在表中增设其中：“定额人工费”
表—08

## 表-11 总价措施项目清单与计价表
总价措施项目清单与计价表
工程名称：无线通信设备清单 |  |  | 标段：城市更新环城水系街区风貌修缮提升项目 | [5 empty] | 第 1 页 共 1 页
序号 | 项目编码 | 项目名称 |  | 计算基础 | 费率(%) | 金额(元) |  | 调整费率(%) |  | 调整后金额(元) | 备注
1 | 031302001 | 安全文明施工费
1.1 | 031302001001 | 安全文明施工与环境保护费 |  | 分部分项人工费+技术措施项目人工费 | 2
1.2 | 031302001002 | 临时设施费 |  | 分部分项人工费+技术措施项目人工费 | 1
2 | 031302005001 | 雨季施工增加费 |  | 分部分项人工费+技术措施项目人工费 | 0.5
3 | 031302006001 | 已完工程及设备保护费 |  | 分部分项人工费+技术措施项目人工费 | 0.8
4 | 03B001 | 工程定位复测费 |  | 分部分项人工费+技术措施项目人工费 | 0
5 | 031302004001 | 二次搬运费 |  | 分部分项人工费+技术措施项目人工费 | 0.1
6 | 031302002001 | 夜间施工增加费
7 | 031302002002 | 白天在地下室施工增加费
8 | 031302005002 | 冬季施工增加费
合 计
编制人（造价人员）： | [6 empty] | 复核人（造价工程师）：
注：1.“计算基础”中安全文明施工费可为“定额基价”、“定额人工费”或“定额人工费+定额机械费”，其他项目可为“定额人工费”或“定额人工费+定额机械费”。 2.按施工方案计算的措施费，若无“计算基础”和“费率”的数值，也可只填“金额”数值，但应在备注栏说明施工方案出处或计算方法。
表-11

## 表-12 其他项目清单与计价汇总表
其他项目清单与计价汇总表
工程名称：无线通信设备清单 |  | 标段：城市更新环城水系街区风貌修缮提升项目 |  |  | 第 1 页 共 1 页
序号 | 项目名称 |  | 金额(元) | 结算金额(元) |  | 备注
1 | 暂列金额 |  |  |  |  | 明细详见表-12-1
2 | 暂估价
2.1 | 专业工程暂估价 |  |  |  |  | 明细详见表-12-3
2.2 | 材料暂估价 |  | 一 |  |  | 明细详见表-12-2
3 | 计日工 |  |  |  |  | 明细详见表-12-4
4 | 总承包服务费 |  |  |  |  | 明细详见表-12-5
5 | 材料检验试验费
6 | 建筑工程能效测评费
7 | 工程变更及现场签证
8 | 提前竣工（赶工补偿）
9 | 无负荷联合试运转费
10 | 停窝工损失费
11 | 施工期间未完工程保护费
12 | 企业自有工人培训管理费
13 | 建筑工人实名制费
合计 | [5 empty] | —
注：材料（工程设备）暂估单价进入清单项目综合单价，此处不汇总。
表-12

## 表-12-1 暂列金额表
暂列金额明细表
工程名称：无线通信设备清单 |  | 标段：城市更新环城水系街区风貌修缮提升项目 |  |  | 第 1 页 共 1 页
序号 | 项目名称 |  | 计量单位 | 暂定金额（元） |  | 备注
合 计 | [5 empty] | —
注：此表由招标人填写，如不能详列，也可只列暂列金额总额，投标人应将上述暂列金额计入投标总价中。
表—12—1

## 表-12-2 材料(工程设备)暂估价及调整表
材料（工程设备）暂估单价及调整表
工程名称：无线通信设备清单 |  |  | 标段：城市更新环城水系街区风貌修缮提升项目 | [7 empty] | 第 1 页 共 1 页
序号 | 材料(工程设备)名称、规格、型号 | 计量单位 |  | 数量 |  | 暂估(元) |  | 确认(元) |  | 差额±(元) |  |  | 备注
|  |  |  | 暂估 | 确认 | 单价 | 合价 | 单价 | 合价 | 单价 |  | 合价
合计
总合计
注：此表由招标人填写“暂估单价”，并在备注栏说明暂估价的材料、工程设备拟用在哪些清单项目上，投标人应将上述材料、工程设备暂估单价计入工程量清单综合单价报价中。
表—12—2

## 表-12-3 专业工程暂估价及结算价表
专业工程暂估价及结算价表
工程名称：无线通信设备清单 |  |  | 标段：城市更新环城水系街区风貌修缮提升项目 |  |  |  | 第 1 页 共 1 页
序号 | 工程名称 | 工程内容 |  | 暂估金额（元） | 结算金额(元) | 差额±(元) |  | 备注
合 计
注：此表“暂估金额”由招标人填写，投标人应将“暂估金额”计入投标总价中。结算时按合同约定结算金额填写。
表—12—3

## 表-12-4 计日工表
计 日 工 表
工程名称：无线通信设备清单 |  | 标段：城市更新环城水系街区风貌修缮提升项目 | [5 empty] | 第 1 页 共 1 页
编号 | 项目名称 |  | 单位 | 暂定数量 | 实际数量 | 综合单价(元) | 合价(元)
[7 empty] | 暂定 |  | 实际
1 | 人工
人工小计
2 | 材料
材料小计
3 | 机械
机械小计
四、企业管理费和利润
总 计
注：此表项目名称、暂定数量由招标人填写，编制招标控制价时，单价由招标人按有关计价规定确定；投标时，单价由投标人自主报价，按暂定数量计算合价计入投标总价中。结算时，按发承包双方确认的实际数量计算合价。
表—12—4

## 表-12-5 总承包服务费计价表
总承包服务费计价表
工程名称：无线通信设备清单 |  | 标段：城市更新环城水系街区风貌修缮提升项目 |  |  |  |  | 第 1 页 共 1 页
序号 | 项目名称 |  | 项目价值(元) | 服务内容 | 计算基础 | 费率(%) |  | 金额(元)
| 合计 |  | - | - |  | -
注：此表项目名称、服务内容由招标人填写，编制招标控制价时，费率及金额由招标人按有关计价规定确定；投标时，费率及金额由投标人自主报价，计入投标总价中。
表—12—5

## 表-13 规费、税金项目清单与计价表
规费、税金项目计价表
工程名称：无线通信设备清单 |  | 标段：城市更新环城水系街区风貌修缮提升项目 |  |  |  | 第 1 页 共 1 页
序号 | 项目名称 |  | 计算基础 |  | 计算基数 |  | 计算费率(%) | 金额（元）
1 | 规费 |  | 社会保险费+住房公积金+水利建设基金+环境保护税
1.1 | 社会保险费 |  | 养老失业保险+基本医疗保险+工伤保险+生育保险
(1) | 养老失业保险 |  | 分部分项人工费+组织措施项目人工费+技术措施项目人工费+分部分项人工费调整+技术措施项目人工费调整 |  |  |  | 10.5
(2) | 基本医疗保险 |  | 分部分项人工费+组织措施项目人工费+技术措施项目人工费+分部分项人工费调整+技术措施项目人工费调整 |  |  |  | 3.7
(3) | 工伤保险 |  | 分部分项人工费+组织措施项目人工费+技术措施项目人工费+分部分项人工费调整+技术措施项目人工费调整 |  |  |  | 0.4
(4) | 生育保险 |  | 分部分项人工费+组织措施项目人工费+技术措施项目人工费+分部分项人工费调整+技术措施项目人工费调整 |  |  |  | 0.3
1.2 | 住房公积金 |  | 分部分项人工费+组织措施项目人工费+技术措施项目人工费+分部分项人工费调整+技术措施项目人工费调整 |  |  |  | 3.7
1.3 | 水利建设基金 |  | 分部分项人工费+组织措施项目人工费+技术措施项目人工费+分部分项人工费调整+技术措施项目人工费调整 |  |  |  | 0.4
1.4 | 环境保护税
2 | 税金 |  | 税前工程造价 |  |  |  | 9
合 计
编制人（造价人员）： |  |  |  | 复核人（造价工程师）：
表-13