## Sheet1
序号 | 标的 | 招标参数 | 数量 | 单位 | 单价（元） | 总价（元）
录播教室
1 | 录播主机 | 1.为保证系统整体编解码性能及使用稳定性，主机需采用≥3颗ARM架构处理器，主控采用8核处理器，2颗协处理器采用4核处理器。采用Linux深度定制操作系统。 2.主机系统内存≥8GB。 ▲3.支持网络监测功能，无需安装第三方软件，在触控屏幕上显示教室网络状态，包括：服务联通性、网络稳定性、上下行速度、网络追踪性、网卡信息。（提供国家权威检测机构出具的检测报告证明） 4.支持智能组网，摄像机插入主机后能够自动实现机位绑定并出现画面。 ▲5.内置蓝牙无线物联模块，主机无需线缆就可以实现对同品牌音箱的音量控制，也可通过同品牌讲台实现对主机开关机控制。（提供国家权威检测机构出具的检测报告证明） 6.支持标准USB音视频信号输出，可以同时支持UVC和UAC协议，通过主机TypeC接口可以实现图像和声音同步输出，最大支持4K图像输出，输出音频可通过主机控制软件实现混音，兼容主流视频会议软件。 ▲7.支持通过互联网，按照版本号进行查询。可查看该版本的主机数量和总体占比，支持通过IOT物联平台实现主机的远程升级，可查看不同版本的占比，可按照行政区域进行分区升级。（提供国家权威检测机构出具的检测报告证明） 8.内置专业音频隔离模块，3.5mm音频通道均可实现音频隔离，可有效解决地环路带来电流声。 9.主机采用高度集成化设计，能够独立完成视频采集、音频采集、音频编码、视频编码、音频处理、视频处理表、直播、录制、互动、专业导播、远程运维参数设置功能。 ▲10.内置音频接收模块。无需外接无线音频接收模块，即可完成无线音频采集，支持同时≥2个无线麦克风接入，且同时支持≥2种对频模式。麦克风链接成功后，主机会显示无线麦克风连接成功图标，可通过麦表动态查看声音采集状态。（提供国家权威检测机构出具的检测报告证明） ▲11.支持断电扩声，在主机完全断电的情况下，从主机线性音频通道上输入的音频可以从主机输出通道输出，且≥2个音频输入通道可以支持该功能，满足全场景的教学使用需求。（提供国家权威检测机构出具的检测报告证明） 12.支持≥2个HDMI高清采集接口，支持分辨率至少包含：3840×2160p@30Hz、1920×1080p@60Hz。 13.支持≥1路HDMI输入通道具备音频同步采集能力，可通过系统设置音频采集打开或者关闭。 14.支持≥4路高清视频输出，4路视频输出可同一时间输出不同视频源，且输出最大分辨率均可达到4K，其中HDMI信号输出≥3路且UVC视频输出≥1路。 15.支持双HDMI画面采集，采集画面可在主机上完成拼接，输出比例32:9画面。支持录制清晰度设定，支持可选择4K、1080p、720p、VGA、QVGA；支持录制帧率设定，可选择 25fps/30fps/60fps；支持录制画质选择，可选择≥5种等级；录制编码码率≥16Mbps。 | 3 | 台
2 | 导播系统 | 1.自动导播默认画面支持自定义设定，支持选择自动导播画面，可根据需要选择自动导播的画面，可设置自动导播画面的保护时间和保持时间。 2.支持多种画面模式，支持单画面、画中画、左右等分、三画面、四画面多种画面合成模式，支持自动导播、手动导播，可通过互动录播电脑主机一体化触控屏实现模式选择。 3.导播优先级可自定义设定，支持定时切换设置，可自由选择切换时间和切换画面，支持根据学生、老师行为状态实现画面智能切换。 4.支持本地导播、远程导播，本地导播可通过互动录播电脑主机一体化触控屏实现本地导播控制；也可通过触控回传实现画面导播，无需外接键鼠设备，通过交互智能平板实现对互动录播电脑主机的导播控制，远程导播可通过网络实现远程导播控制。 5.支持课件画面自动检测，可设置检测灵敏度；支持课件画面检测区域设定，可屏蔽电脑弹窗区域。 6.支持导入与导出互动录播主机配置文件，进行升级和调试。 7.支持云台摄像机控制，支持 PTZ（云台全方位移动及镜头变倍、变焦），多个预置位设置和调用；同时支持通过鼠标点击画面，实现云台摄像机跟踪，可通过鼠标滑轮实现镜头画面放大缩小。 8.在导播界面的预览窗口可实时观看教师全景/特写、学生全景/特写、多媒体电脑共五路画面，点击可进行画面切换。预监画面可实时推流给资源平台，实现平台直播。 9.支持电影模式和资源模式同步录制，可根据用户的不同需求选择录制模式。 10.支持外接导播台，可通过导播台实现对录播主机的录制控制、画面切换、云台跟踪、预置位设定与调取、音量调节。 11.支持通过主机一体化屏幕实现预置位设置与调用，预置位≥9个。 12.支持≥7种导播切换特效，，通过主机一体化屏幕就可以实现转场特效类型选择设置；特效保持时间支持自定义。 ▲13.支持通过U盘导入视频、图片作为片头片尾素材，不少于3种格式；支持单个视频文件≥200MB，单个图片文件≥20MB，可保存≥10个素材；支持设定片头片尾保持时间，保持时间在1s~5s之间可选，片头片尾素材可直接在主机一体化屏幕上进行删除。（提供国家权威检测机构出具的检测报告证明） ▲14.支持多种格式的字幕，可输入中文、英文、数字、特殊符号，数量≥200个字符；支持调节文字大小、文字透明度；支持≥5种文字颜色设置，文字边缘自带描边；支持滚动字幕。（提供国家权威检测机构出具的检测报告证明） 15.支持设定图片台标，支持jpeg、png两种格式，支持≥20MB台标文件，台标大小比例可通过主机一体化屏幕实现设置，台标位置可以通过主机一体化屏幕设定在PGM任意位置，支持快速台标位置设定功能，支持5个快速位置。支持通过主机一体化屏幕实现云台摄像机控制，无需按照方位，可任意转动云台方向，实现步进控制、连续控制。 ▲16.支持通过主机一体化屏幕的虚拟摇杆拖动幅度实现云台的变速控制；支持≥3种云台转动灵敏度设置。（提供国家权威检测机构出具的检测报告证明） | 3 | 套
3 | 互动系统 | 1.同时支持自动连线和手动连线，自动连线模式下，，听课端会自动接通来自主讲端的互动请求，可选择设置关闭，手动连线模式下，当主讲端发出呼叫请求后，在互动录播电脑主机一体化触控屏上会出现呼叫提醒，用户可选择接听或者挂断。 2.支持标准SIP音视频互动协议，支持1080P60fps全高清视频互动。 3.支持手动切换发给远端的画面。支持通过互动录播电脑主机一体化触控屏实现音量大小调整、静音。支持互动过程中一键全屏，全屏放大主画面，隐藏所有图标。支持开启和关闭桌面共享功能。 4.支持双流自动发送，设置自动发送后，建立呼叫，主讲教室自动发送双流。 ▲5.支持课程预约功能，互动录播电脑主机能接收平台下发的互动课表，并显示于互动电脑主机一体化触控屏上，用户点击课表即可立即加入课堂，进行实时互动。（提供国家权威检测机构出具的检测报告证明） 6.支持微信扫码登录，无需单独输入账号，使用微信扫描互动录播电脑主机一体化触控屏上显示的二维码即可登录互动系统，登陆后显示用户头像和用户名。 7.设备双向互动过程中，在系统总丢包率 50%的网络环境下，视频清晰流畅无卡顿，语音连贯。 8.互动过程中可随时邀请新的听课端加入，支持拨号呼叫，用户可通过互动录播电脑主机一体化触控屏上的拨号键盘实现拨号呼叫；支持互动通讯录功能，通讯录可显示最近呼叫的账号信息，可通过通讯录实现一键呼叫。 9.支持一键结束互动，用户通过互动录播电脑主机一体化触控屏一键结束互动。 10.支持通过互动录播电脑主机一体化触控屏实现导播控制，过程中可选择自动导播/手动导播；支持通过 PC 客户端软件进行远程导播控制。 11.PC 客户端软件支持进行互动听课端列表查看、发言管理功能。 12.至少支持三种混流方式，推流端混流、拉流端混流、服务端混流。 13.互动过程中，可以在互动录播电脑主机一体化触控屏调出当前视频参数，包括加密方式、音频格式、视频格式、视频分辨率、实时上行/下行速率、丢包率和服务厂商信息。互动过程中，可以在互动录播电脑主机一体化触控屏调出累计视频卡顿次数、累计音频卡顿次数和当前视频参数，包括上行/下行速率、丢包率、视频分辨率、当前句柄数量、CPU使用率。 | 3 | 套
4 | 视频处理系统 | 1. 支持合成4K的PGM画面，包含导播画面、教师全景画面、教师特写画面、学生全景画面、学生特写画面。 2. 支持多种类型视频信号接入，支持标准网络视频信号接入、高速数字信号接入。 3. 支持通过rtsp协议接入第三方摄像机视频流。 4. 支持不少于3种编码复杂度，支持Baseline Profile、Main profile、High profile 5. 支持不少于两种码率控制方式，支持CBR（Constant Bit Rate）、VBR（Variable Bit Rate）。 6. 支持通过网络实现对接入摄像机的设备信息检索。 7. POE视频接入单元支持802.3af标准协议，可实现POE摄像机接入。 HDMI采集通道支持画面缩放，可完成4K图像采集。 | 3 | 套
5 | 机械云台摄像机 | 1.传感器尺寸≥CMOS 1/2.8英寸。 2.传感器有效像素≥800万。 3.支持≥40倍变焦。 4.扫描方式：逐行。 5.支持畸变矫正功能，畸变≤±0.5%。 6.亮度灵敏度≤0.2Lx @ (F1.8, AGC ON)。 7.镜头： F1.82 ~ F2.78。快门： 1/30s ~ 1/10000s。 | 15 | 台
6 | 摄像机图像处理系统 | 1.设备采用ARM硬件架构，linux操作系统。 2.支持≥4种编码等级，包含baseline、mainprofile、highprofile、svc-t。 3.支持AAC、G711A两种音频编码格式。 4.支持TCP/IP, HTTP, RTSP, RTMP, Onvif, DHCP, 组播等网络协议。 5.支持设置摄像机分辨率、帧率、码率。 6.支持设置摄像机亮度、饱和度、对比度、锐度、色度、快门速度。 7.支持图像左右镜像、上下翻转。 8.支持对摄像机网络进行管理，包括设置IP地址/网关/DNS等，支持组播协议搜索IP地址，并修改摄像机IP。 9.支持RTMP推流，RTSP拉流，地址可设置。 10.支持ONVIF协议，可预览ONVIF画面。支持GB28181协议。 | 15 | 套
7 | 全向麦克风 | 1.麦克风采用≥4核的国产音频芯片。 2.麦克风频率响应范围不低于50Hz~16KHz。 3.麦克风信噪比≥68dB。 4.麦克风声压级≥130dBSPL，10%THD@1 KHz。 5.麦克风无需额外适配器供电，能够通过网线实现麦克风供电、音频信号传输、参数调整。 ▲6.麦克风支持≥2个数字音频接口，每个接口都具备输入接口和输出接口能力，支持盲插。（提供国家权威检测机构出具的检测报告证明） 7.麦克风支持≥1个Type-C接口。 8.麦克风支持在线OTA，可在线对麦克风进行升级，无需人员现场维护。 9.麦克风支持降噪、回声抵消、混响抑制、自动增益控制、多麦融合多种音频算法。 10.麦克风支持无损数字音频传输，避免模拟信号传输导致的电流干扰。 支持≥8个阵列麦克风级联，通过一根网线接入主机，可实现麦克风的供电、音频信号传输、音频参数设置。 | 9 | 套
8 | 全向麦克风音频处理系统 | 1.支持全频带全双工自适应回声消除算法。 2.支持全频自适应AI降噪技术，降噪电平≥24dB。 3.支持自动增益控制。 4.支持啸叫抑制。 5.支持智能混音，可智能选择最佳麦克风采集音频。 6.支持多通道音频矩阵，可根据场景需求进行相应设置。 7.支持音频参数调节。 8.支持波束成形。 9.支持远程OTA升级。支持连接录播主机作为录播音频输入设备使用，也可连接Windows系统，并为其提供音频输入 | 9 | 套
9 | 无线麦克风 | 1.麦克风支持≥1个3.5mm音频接口，可输入头戴麦音频信号，输出幅值≥2V（RMS）。整机3.5mm音频接口≥2个。 2.麦克风整机≥1个USB Type-C接口。 3.麦克风支持≥1个Pogo pin接口，支持通过Pogo pin接口进行充电。整机Pogo pin接口≥2个。 4.麦克风支持≥1个三合一按键，可控制麦克风的开关机、静音和配对。 5.麦克风支持≥2个音量控制按钮，可通过音量“+”“—”按钮控制麦克风输出音量。 6.麦克风单体重量≤30g。 7.麦克风标配充电仓，方便快速充电及收纳。 8.麦克风充电仓支持电量指示，通过灯珠亮灭数量充电仓剩余电量及充电状态。 9.麦克风支持≥2种配对方式，可通过麦克风从充电仓拿出自动开始配对、短按按键开始配对，配对完成时间≤5s。支持红外和无线2.4G同时配对，实现远距离配对的同时，防止误配对。 | 3 | 套
10 | 无线麦克风音频处理系统 | 1.麦克风采用基于Bluetooth 5.2的LE Audio技术标准，保证高品质抗干扰、低功耗、低延时传输。 2.麦克风音频编码方式采用LC3 plus。 3.支持啸叫抑制算法，当音箱安装在正常高度（2.5m）时，本地扩声教室后排9m距离音量为75dB时，通过算法可实现本地扩声无啸叫现象。 4.支持全频自适应降噪技术。 5.支持全频自适应降噪技术。支持智能混音，支持多通道输入混音。 | 3 | 套
11 | 线上线下混合教学软件 | 电脑端 1.支持微信扫码登录，无需输入帐号密码即可登录软件进入课堂。 2.支持显示预约的活动信息，包括直播活动、互动课堂、网络教研的活动类型、活动名称、活动时间、活动状态及对应授课老师。 3.支持搭配互动录播主机，进入录制视频、直播活动、互动课堂、网络教研活动。 ▲4.支持查看参与互动的教室网络连接情况，可看到彼此的设备网络环境。房间内所有用户都可以查看到每个上台成员的网络情况。（提供第三方检测机构出具的检测报告证明） ▲5.支持无绿幕虚拟抠像功能，老师可更换画面背景，对本地摄像头画面进行虚拟背景处理，并显示对应的实时画面，老师可查看虚拟背景效果；支持对比控制，显示虚拟背景前后的画面效果；支持背景虚化和更换背景；提供不少于3个默认背景图；支持添加本地图片设置为背景图。（提供具有国家权威检测机构出具的检测报告证明） 6.在进行互动课堂或网络教研时，支持不少于3种角色实时切换。其中主持人角色可将课中任意成员实时设置为授课老师或学生。 ▲7.支持用户在云课件中进行远程同步课堂活动，异地教室的学生可同时在交互智能平板上参与活动，支持2个教室的学生同台参与知识趣味活动，活动中双方可相互看到对方操作。支持至少5种类型、不少于50个模板的课堂活动。（提供第三方检测机构出具的检测报告证明） ▲8.支持用户在云课件中进行远程班级竞赛，异地教室的学生可在交互智能平板上进行知识竞赛活动，各端完成竞赛后支持对优秀成员进行颁奖，并支持展示答案，对答案进行远程讲评。（提供第三方检测机构出具的检测报告证明） ▲9.支持生成拍照上传二维码，使用手机微信扫码后，可直接拍照或选择手机相册的照片，实时上传至授课端，听课成员同步显示照片内容。支持授课老师对与照片进行拖动、放大、批注操作。并且支持授权听课成员对照片进行拖动、放大、批注操作。（提供第三方检测机构出具的检测报告证明） ▲10.提供不少于5个通用工具，8个学科工具，支持语文、数学、英语、美术、地理等学科使用，并支持授课老师与听课成员多方交互触控。（提供第三方检测机构出具的检测报告证明） 移动端 1.APP支持通过手机号或房间号加入互动课堂以及网络教研。 2.APP支持创建“互动课堂”活动。创建过程中，可填写活动名称、学科、时间、授课教师、班级等基础信息。同时支持扩展更多设置，选择活动对应教室，设计活动封面，添加图文介绍，设置签到方式以及参与人权限。 3.APP支持创建“网络教研”活动。创建过程中，可填写活动名称、学科、时间、参会教师等基础信息。同时支持扩展更多设置，选择活动对应教室，添加图文介绍，选择评课表模板，设置签到方式以及参与人权限。 4.APP支持在互动过程中，添加答题器，可选择正确答案，可选答案不少于8个。 5.APP支持观看“互动课堂”课后报告，可查看互动数据、直播数据，互动数据包含：互动时长、人均参与时长、参与人数、互动工具使用次数，直播数据包含：观看人次、人气峰值、直播总时长、点评人数、点评条数、点赞总数、签到人数。 | 3 | 套
12 | 有源音箱 | 1.采用功放与互动音箱一体化设计，内置麦克风无线接收模块，帮助教师实现多媒体扩音以及本地扩声功能。 2.双音箱有线连接，机箱采用塑胶材质，保护设备免受环境影响。 3.输出额定功率≥2*15W。 4.配置独立音频数字信号处理芯片，支持啸叫抑制功能。 5.支持教师扩声和输入音源叠加输出。 | 6 | 对
13 | 观摩电视 | 1.屏幕物理尺寸≥55英寸。 2.屏幕分辨率≥3840*2160。 3.屏幕刷新率≥60Hz。 4.屏幕可视角度≥±176度。 5.整机功耗≤120W。 6.待机功耗≤0.5W。 7.内置喇叭个数≥2。 | 6 | 台
14 | 折叠观摩椅 | 1.旋转设计ABS写字板，尺寸≥330*520mm； 2.2D流线软性扶手可前后移动； 3.高回弹海绵坐垫厚度≥6mm； | 36 | 个
15 | 资源管理平台 | 1.系统采用模块化的架构设计B/S架构，用户可通过浏览器实现专递课堂、名校网络课堂、直播活动、用户管理等功能。 2.教师可以通过自主账号登录平台，根据教师个人学习需求对全校的视频课程进行筛选、点播观看、在线学习。 3.视频管理：录播主机录制的视频自动上传至平台，支持本校教师或管理员对视频进行名称编辑、学科学段编辑、下载、删除、发布课程等操作。 4.课程发布：课程发布时，可选择对应的学段、学科、发布模块、示范课分类等，方便用户按不同维度查找课程。 5.课程审核：支持学校管理员对本校教师申请发布的课程进行审核，监控公开课程资源的质量；拒绝课程发布时，需填写拒绝原因；若课程未通过时，系统将在消息中心自动通知该课程归属的教师。 6.课程评论：支持用户对已发布视频进行视频打点并插入课堂评价，所评论内容需关联视频对应时间点。平台支持用户在线对课堂视频进行评论，所评论内容支持以新消息提示方式自动提醒授课教师。支持管理员对用户评论进行信息管理，可选择性删除评论内容，管控评论秩序。 7.消息中心：新增课程计划、课程审核通过/被拒绝、成功加入教研组等消息可在主页面实时提醒。 8.设备管理：显示管理员下辖的教室总数、在线教室总数、活跃教室数，实时呈现整体情况；支持学校管理员进行远程关机、重启、密码设置等等操作。 9.公网直播：学校管理员可设置录播设备的直播模式为公网直播，自由发起公网直播活动，方便举办公开课、校园培训等活动。 10.活动课件：教师可选择云课件与直播关联，无需耗时上传本地文件；课件与直播关联后，支持用户在活动开始时间前查看云课件；活动开始后，用户可在观看直播视频的同时，在线查看已关联的课件。 11.导出签到数据：支持教师以Excel格式导出签到结果，签到结果包括每次签到用户的姓名、账号等信息。 12.督导巡课：用户可查看校内正在直播授课的教室实时画面；支持至少6个教室画面同屏预览，快速掌握各教室基本情况；用户进入教室详情，可获取该教室当前授课信息、实时的音频、视频；支持进入“自动巡课”模式，自动进入浏览器全屏模式，按每10秒/15秒/20秒轮播各教室画面；支持教师在巡课过程对课堂进行文字点评、评课表打分，并按教师与课程统计巡课评课的历史记录。 13.教研评课：支持教师创建教研活动，并通过链接或海报分享给其他用户看课评课；支持教师在教研活动中查看活动简介、查看资料、发表点评、评课表打分。 14.教研数据：自动统计教研的点评次数、评课表平均分、观看人数等数据，支持查看文字点评的详情记录、评课表题目的客观题评分、主观题回答情况、教师评课记录。 15.评课表管理：支持管理员创建多张评课表，并自定义评课表的标题、引导语、评分标 16.支持用户对本地上传或录播机录制的视频，通过浏览器完成在线剪辑，将视频的无效内容删除，保留课堂中的重难点和精彩部分。 17.插入课堂活动：支持用户在平台上查看已上传的云课件，并选择课件中的课堂活动插入视频中，设置为课程的互动答题环节；课程发布后，用户观看到所对应的课程时间点时，系统将自动弹出课堂活动，需要完成互动答题才可进入下一阶段的知识点学习。 | 2 | 套
16 | 本地存储服务器 | 1.处理器：性能≥Intel E3-1245 2.内存类型：DDR4，内存空间：不小于16GB 3.硬盘接口：SATA3.0，硬盘类型：3.5英吋HDD 4.硬盘空间：物理空间不小于25TB 5.设备高度：≤1U 6.操作系统：支持centos 64位 7.raid等级：支持raid 5 8.指示灯：RUN*1 HDD*1 LAN1*1 LAN2*1 Power*1 9.USB：USB2.0≥4、USB3.0≥2 10.管理接口：IPMI*1 11.网络接口：RJ45≥4，支持10/100/1000Mbps 自适应 12.视频输出：VGA≥1 、HDMI≥1 13.调试接口：COM口≥1 14.点播流媒体服务：支持不少于200个点同时内网点播。 15.直播流媒体服务：支持不少于500个点同时内网直播。 16.虚拟化：支持虚拟化容器部署，稳定可靠。 17.远程运维：支持远程升级应用，远程修复故障。 | 2 | 台
17 | 智慧黑板 | 智慧黑板： 1.整机采用全金属外壳，三拼接平面一体化设计，屏幕边缘采用金属圆角包边防护，整机背板采用金属材质。整机采用86英寸超高清LED液晶屏，显示比例16:9，分辨率3840×2160。 2.主屏支持普通粉笔直接书写，整机两侧副屏可支持普通粉笔进行板书书写。 3.嵌入式系统版本不低于Android 13，内存≥2GB，存储空间≥8GB。 4.采用电容触控技术，支持双系统下进行40点或以上触控。 5.整机具备至少6个前置按键，可实现开关机等功能。 ▲6.整机内置2.2声道扬声器，额定总功率60W。（提供国家权威检测机构出具的检测报告证明） 7.整机内置非独立外扩展的8阵列麦克风，拾音距离≥12m。 8.内置摄像头、麦克风无需外接线材连接，无任何可见外接线材及模块化拼接痕迹，未占用整机设备端口。 9.具备摄像头工作指示灯，摄像头运行时，有指示灯提示。 ▲10.整机上边框内置非独立式摄像头，可拍摄≥1600万像素的照片。（提供国家权威检测机构出具的检测报告证明） 11.整机支持距离摄像头位置≥10米距离的AI识别人脸。 12.前置USB接口支持Android系统、Windows系统读取外接移动存储设备。 13.支持经典护眼模式，可通过前置面板物理功能按键一键启用经典护眼模式。 ▲14.Wi-Fi制式支持IEEE 802.11 a/b/g/n/ac/ax；支持版本Wi-Fi6（提供国家权威检测机构出具的检测报告证明） 15.整机无需外接无线网卡，在Android和Windows系统下可实现Wi-Fi无线上网连接、AP无线热点发射和BT蓝牙连接功能。 16.整机内置双WiFi6无线网卡（不接受外接）。 17.Wi-Fi及AP热点支持频段2.4GHz/5GHz ▲18.整机支持蓝牙Bluetooth 5.4标准。（提供国家权威检测机构出具的检测报告证明） 19.整机支持标准和节能图像模式的调节。 20.整机支持通过人脸识别进行登录账号。 21.无PC状态下，嵌入式Android操作系统下可使用白板书写、WPS软件和网页浏览。 22.ops模块： （1）搭载Intel 系列 i5 CPU。 （2）内存：8GB DDR4笔记本内存或以上配置。 （3）硬盘：256GB或以上SSD固态硬盘 配套教学软件： 1.支持通过数字账号、微信二维码等方式登录教师个人账号。 ▲2.支持选择教学场景和课型，明确其创作需求和主题，同时允许上传课件、教案及本地文件作为主题识别的信息输入。并提供相应的案例体验，同时支持换一换功能，替换不同主题。（提供国家权威检测机构出具的检测报告证明） 3.软件采用备授课一体化框架设计。 4.互动课件内容可自动同步至云空间。 ▲5.教学软件能够为教师生成完整的教学课件，支持智能扩展单页课件，允许手动输入描述和根据上下文智能推荐内容，支持对大纲节点进行编辑并同步生成更新课件，支持对生成文字进行润色、扩写、精简三中操作模式，支持修改、删除课件文字，支持更换课件生成的图片，支持通过拖动方式调整文字的布局，支持一键更换课件主题风格，演示预览课件，分享课件，一键复制教学设计，分享课件时，支持调整分享范围。（提供国家权威检测机构出具的检测报告证明） 6.支持对多对象的叠放层级、对齐方式进行设置，可批量组合、锁定课件对象。 ▲7.粘贴视频网页链接可一键解析视频，插入课件页后支持在线播放；支持本地上传视频插入课件页播放。（提供国家权威检测机构出具的检测报告证明） 8.内嵌学科思维导图功能，提供思维导图、鱼骨图等知识结构化工具。 ▲9.根据已明确的课件目标，生成以思维导图形式呈现的至少三个层级主题的教学大纲，教学大纲内容可根据教学设计自动匹配课堂活动、思维导图和学科工具等互动工具。大纲页面支持整体按比例缩放、漫游的功能。（提供国家权威检测机构出具的检测报告证明） 10.提供语文古诗词教学资源，提供原文朗读音频，翻译等功能。 ▲11.支持课件页自动排版，可一键更换布局或挑选更多的智能布局模板。（提供国家权威检测机构出具的检测报告证明） 12.软件提供数学教学工具可自由绘制长方体、立方体、圆柱体、圆锥等几何图形。软件提供英语学科工具支持输入英文单词生成单词卡和详解页。 ▲13.支持图库搜索，搜索列表会自动识别图片标签推荐内容。（提供国家权威检测机构出具的检测报告证明） 14.配置英语学科听写工具，一键生成听写卡。 ▲15.运用教学大模型自建的教学知识库，能够检索与创作主题相关的专业知识，并生成对应的课件目标。（提供国家权威检测机构出具的检测报告证明） 16.软件提供化学学科工具支持化学方程式快速编辑。 17.软件支持授课过程中调用板中板进行辅助教学。 ▲18.支持一键配图，系统可输入图片提示词生成对应图片。（提供国家权威检测机构出具的检测报告证明） 19.软件具备交互表格功能，课件可自由插入表格。 ▲20.可个性化对教学大纲进行编辑，包括添加二级、三级主题以及对课件内容进行编辑；支持AI拓展和优化，提供智能拓展、跨学科、新课标等三种拓展方式，以及互动、吸引等优化方式。当新增主题后，可输入内容，输入后点击智能拓展、跨学科、新课标等选项，会根据输入的内容主题进一步生成大纲。修改后，支持撤回修改的功能。（提供国家权威检测机构出具的检测报告证明） ▲21.可根据实际教学个性化需求，对系统生成的课件目标进行添加、删除或修改。 （提供国家权威检测机构出具的检测报告证明） ▲22.生成的教学设计，涵盖教学目标、教学重难点、教学过程，在教学过程中，会提供教学设计示意图。教学设计会与课件授课内容对应。 （提供国家权威检测机构出具的检测报告证明） | 3 | 台
18 | 视频展台 | 1.壁挂式安装，防盗防破坏。 2.无锐角无利边设计，有效防止师生碰伤、划伤。 3.采用三折叠开合式托板，展开后托板尺寸≥A4面积，收起时小巧不占空间，高效利用挂墙面积。 4.采用USB高速接口，单根USB线实现供电、高清数据传输需求。 5.采用800W像素自动对焦摄像头，可拍摄A4画幅。 6.展台按键采用触摸按键，可实现一键启动展台画面、画面放大、画面缩小、画面旋转、拍照截图等功能。 7.整机自带均光罩LED补光灯，光线不足时可进行亮度补充，亮度均匀。 8.外壳在摄像头部分带保护镜片密封，防止灰尘沾染摄像头，防护等级达到IP4X级别。 9.支持二维码扫码功能.将书本上的二维码放入扫描框内即可自动扫描，并进入系统浏览器获取二维码的链接内容，帮助老师快速获取电子教学资源。 | 3 | 台
19 | 智能笔 | 1.笔身造型采用圆润一体化笔型设计，表面采用手感漆工艺便于握持；笔身长度≤17cm,笔身直径≤13mm，笔身重量≤18g。 2.采用锥型笔尖设计，直径≤3mm；同时支持电容，红外触控设备书写，书写最小精度2mm；连续书写距离不小于7km； 3.笔身配置不少于五个按键，具备上下翻页，智能语音，远程聚光灯/放大，书写颜色切换，兼顾触摸书写以及远程操控的握持姿态； 4.语音：内置麦克风，支持按键唤醒语音识别功能，避免杂音造成误唤醒； 5.支持唤醒语音识别时，可直接通过语音打开已安装的应用，可直接通过语音调用网络搜索引擎搜索查询相应资料，可进行语音转写输入，支持语音控制屏幕黑屏、亮屏，音量大小调整，返回桌面，截屏，关机等操作。 6.支持白板软件内，通过语音控制：切换书写、擦除、选择模式，最小化返回桌面，打开板中板，清空书写批注等操作； 7.短按上下翻页按键，可实现白板软件/ppt/pdf等文档上下翻页；长按上下翻页按键3s，可实现ppt播放/退出；多功能按键：a.短按多功能按键，可实现播放/暂停音视频或flash；b.双击此按键，可实现空鼠/放大镜/聚光灯等功能切换，切换顺序空鼠>放大镜>聚光灯；c.长按此按键即可实现对应功能(空鼠/放大镜/聚光灯)； 8.无线dongle&蓝牙连接距离≥12m，上下翻页/语音控制/远程批注实现距离≥12m，覆盖标准教室； 9.内置锂电池，支持type-c充电，待机时间≥60h，连续书写时间≥8h，从无电到满电的充电时长≤1小时； 10.支持智能休眠节电，当设备>5min无人操作时，设备自动进入休眠节电模式； | 3 | 支
20 | 设备运维软件系统 | 1.系统基于SaaS布局，应用界面采用B/S架构设计，支持学校管理员在Windows、Linux、Android、IOS等多种不同的操作系统上通过网页浏览器登录进行所有管理指令操作。 2.支持账号/密码、手机扫码登录、扫码登录。用户首次登录时绑定微信用户ID与账号的对应关系，之后即可通过微信扫一扫安全登录。 ▲3.支持通过设备辅助管理软件，在单台班班通设备关联学校代码后，自动发现并关联同网段下其他班班通设备。（提供国家权威检测机构出具的检测报告证明） 4.支持自定义系统logo和系统名称，适用于校园定制系统。 ▲5.支持系统智能分析设备违规使用情况，并提供对应的处理策略。包含：支持分析设备在非教学时间段使用，提供设置无人使用自动关闭功能；支持分析设备使用的非教学软件情况，提供一键拦截功能；支持分析设备访问的网址信息，标识违规网址，提供一键禁止访问功能。（提供国家权威检测机构出具的检测报告证明） 6.支持清理系统盘备份、缓存、日志等垃圾文件；支持大文件迁移，如将系统盘视频、图片、音乐及文档等文件迁移至其他盘符。批量磁盘清理：支持批量清理单个或多个磁盘文件夹，释放设备磁盘空间；支持格式化非系统盘磁盘。 7.支持定时推送设备开关机情况；支持推送指令执行异常的设备信息；支持每周自动生成设备管理周报；支持每天推送出现不良画面的设备及不良内容。 8.支持一键下课锁屏、开机自动锁屏、无网络时验证身份解锁。其中“下课锁屏”功能开启后，老师授课结束后可在班班通设备上点击“下课锁屏”按钮即可锁屏；其中“开机自动锁屏”可根据不同分组的设置规则，设置规则生效后开机自动锁屏。 9.支持同时上传超过500个大于50MB的文件，并可批量发送至超过1000台设备。 10.支持设置即时、定时、循环模式的关机、重启、打铃、锁屏/解锁指令。其中打铃指令支持上传自定义铃声、设置播放时长。 ▲11.支持同时查看9个教室的实时摄像头画面、设备屏幕画面；支持在一个显示界面同时查看单个教室内所有屏幕、所有摄像头的实时画面，以及所有麦克风的声音，其中摄像头画面可直接使用班班通自带摄像头。单台设备巡视时，可远程发送文本消息、语音消息，也可记录备注；支持记录所有管理员的巡视记录。（提供国家权威检测机构出具的检测报告证明） ▲12.支持远程向已冰冻的设备发送指令、安装软件、传输大文件，设备接收到后会立即执行，并在设备正常关机时触发穿透动作，穿透完成后，设备即可使用已安装软件、已传输文件、执行已接收指令，且穿透过程中无需人为解冻。（提供国家权威检测机构出具的检测报告证明） ▲13.班班通设备画面AI监测：支持一键开启全校班班通设备的不良画面监测能力，当检测出设备画面上出现色情、恐怖及游戏等不良画面后，会自动弹出监测警告，警示使用者不能观看不良画面；同时会对当前画面及对应使用的软件进行记录。（提供国家权威检测机构出具的检测报告证明） 14.支持支持设置倒计日，支持远程开启/关闭指定设备的倒计日功能。 ▲15.流量监管：支持查看校内当日班班通设备流量使用的具体情况、带宽利用率；支持对设备进行限速设置。（提供国家权威检测机构出具的检测报告证明） ▲16.网址过滤：支持设置网址访问黑名单、白名单，限制所有设备的网址访问。（提供国家权威检测机构出具的检测报告证明） ▲17.校园宣传：支持设置即时、定时、循环周期规则下，针对不同设备播放不同的视频、音频、图片宣传内容；拥有至少400余张德育相关的图片宣传素材，并支持远程设置不同时间段内的屏保内容；支持为不同设备设置自定义壁纸。（提供国家权威检测机构出具的检测报告证明） 18.支持用户自主上传官方正版软件，支持批量将软件发送至班班通设备安装，软件自动静默安装，无需人工操作。 ▲19.支持查看学校当前已上报的所有疑似风险窗口和上报次数，并支持拦截某个应用所有窗口、某个进程所有窗口、某个具体窗口；支持将某个应用、某个进程、某个具体窗口加入白名单，不对软件进行拦截。（提供国家权威检测机构出具的检测报告证明） 20.支持学校高级管理员添加多位管理员协同管理，支持为普通管理员分配不同权限，权限支持按系统功能菜单分配、按管理设备分配方式。支持转让高级管理员给其他管理员。 21.支持查看设备当前使用老师信息，以及最近一次设备解锁时间、解锁方式、解锁老师。 22.支持根据设备类型、设备所属年级/场地/自定义分组、设备开关机状态进行分组管理；支持文字检索设备名称。 23.支持在发送消息通知时，自动监测所发送文字是否存在敏感/违规文字，如有不良信息无法发送。 ▲24.支持一键开启全校班班通设备的不良弹窗AI拦截过滤能力，设备辅助管理软件实时监测弹出窗口，当有窗口弹出时，判断为不良弹窗时，自动拦截该窗口。（提供国家权威检测机构出具的检测报告证明） ▲25.支持实时查看和导出学校设备整体使用数据，并支持查看具体设备数据。数据包含设备的使用时长、活跃次数、常用软件使用时长和次数、教学应用使用情况、设备健康度分析、弹窗拦截次数、老师使用班班通设备教学情况。（提供国家权威检测机构出具的检测报告证明） 26.支持通过微信小程序，实时查看班班通设备运行状态、异常情况；支持向在线设备下发指令，并可查看每个指令的执行情况；支持查看设备及教室内摄像头的实时画面及声音，可远程发送文本消息、语音消息；支持查看设备的基础使用数据，包含设备日均开机时长分布、设备活跃趋势分析、软件活跃度分析、软件使用时长排行、设备健康度排行。 | 3 | 套
21 | 讲台 | 1.钢木结合设计，采用冷轧钢板桌体，桌体金属板厚度≥0.8~1.2mm，老师接触位置为木质桌面，桌面采用E0级环保高密度板。 2.讲台尺寸设计为长×宽×高：≥ 1100×550×1030 ±5mm，环抱老师式设计，根据人体力学设计，讲台桌面高度合适老师放置教学用品。 3.讲台桌面平整，全封闭设计，整体外观圆弧设计，无菱角处理，正面中部受到170N的冲击力时不会倾倒，保护师生安全。 4.智能讲台一体机尺寸及外观：（长×宽×高）≥ 568mm× 294mm× 156mm，外观悬浮式设计，边缘光滑，无棱角处理，保护师生安全。 5.智能讲台一体机包含至少21.5英寸电容触摸屏幕，支持10点同时触摸。 6.智能讲台一体机屏幕采用防眩光全钢化防爆玻璃面板，厚度≥3mm 7.智能讲台一体机支持通过触控屏幕对一体机的画面进行控制，同时支持同步显示一体机画面，老师讲课无需转身背对学生，提高授课效率。 8.智能讲台一体机设置物理实体快捷按键，两侧按键共≥5个。 9.智能讲台一体机具备独立的快捷按键，用户可通过快捷按键对一体机进行进行一键熄屏、音量加控制、音量减控制 10.智能讲台一体机支持对自身智能讲台一体机触控屏幕的一键息屏、一键开/关机的快捷控制。 ▲11.智能讲台一体机至少具备1个可自定义功能按键，可通过软件设置选择按键功能，包括一键启动白板、一键启动视频展台，一键关闭当前应用程序选项功能。（提供国家权威检测机构出具的检测报告证明） 12.智能讲台一体机设置至少四个USB充电口，对接入设备进行充电，方便学校对教学用品的管理及维护。 13.智能讲台一体机设置的USB口，可供老师接入键盘、鼠标、U盘等设备，可被一体机识别通讯。 14.为保证产品的兼容性及售后的稳定性，智能讲台一体机需与智慧黑板为同一品牌厂家。 | 3 | 台
22 | 天花蜂窝大板 | 1.无胶蜂窝大板； 2.1220*2440mm 3.厚度≥9mm | 240 | ㎡
23 | 照明灯 | 1.尺寸595×595×35mm； 2.光源形式LED； 3.色温（K）：5700K； 4.功率：40-50W； 5.电压220V | 45 | 盏
24 | 隔断 | 1.根据现在情况定制安装，面积≥90.6㎡； 2.总厚度≥8mm； 3.型材：断桥铝合金，厚度≥1.8mm，表面氟碳喷涂； 4.密封条：三元乙丙橡胶； | 90.6 | ㎡
25 | 单向玻璃 | 1.总厚度10mm，兼顾强度与光学性能，5mm钢化玻璃（室外侧） + 镀膜层 + 5mm钢化玻璃（室内侧） 2.可见光透射比（VLT）： 室外侧（观察侧）：≥70%（高透光，便于清晰观察教室）。 室内侧（被观察侧）：≤15%（低透光，形成镜面效果保护隐私） | 23.7 | ㎡
26 | 桥架 | 钢制镀锌桥架100*50mm | 90 | 米
27 | 机柜 | 1.尺寸600*600*1000mm 2.承载:静载800KG(带支架) 3.防护等级:IP20 4.主要材料:方孔条与安装梁：耐指纹敷铝锌板； 5.厚度：方孔条 2.0mm；安装梁 1.5mm；其余 1.2mm。 6.表面处理:方孔条、安装横梁：镀铝锌板 ；其余：脱脂、硅烷化处理 、静电喷塑 | 3 | 个
28 | 网线 | 1.超六类网线，无氧铜（OFC） 2.传输速率：10Gbps（万兆以太网，传输距离≤100米） 3.带宽 500MHz； 4.电阻≤9.38Ω/100m 5.护套材质：PVC 6.305m/箱 | 3 | 箱
29 | 电源箱 | 规格：400*500*140mm，零排、地排，内置空开100A*1,3P63A*3，2P32A*3，具体配置根据现场使用需求调整 | 3 | 个
30 | 插排 | 1.额定电流：10A（总功率≤2500W） 2.阻燃材料（750℃灼热丝测试） 3.插位：5插位 4.电压220V | 30 | 个
计算机教室
1 | 云桌面软件授权 | 1.支持裸机部署模式，支持多硬盘管理，终端设备在部署时指定云桌面系统安装位置，同时支持在现有终端设备上部署利旧使用，可灵活支持U盘、网络等多种部署方式 ▲2.支持将Windows10、Windows11、统信UOS、银河麒麟等操作系统的物理机部署成云桌面终端，无需使用USB存储、PXE，仅需在物理机操作系统中运行安装程序即可将设备部署成云桌面终端。（提供国家权威检测机构出具的检测报告证明） 3.出厂自带网络同传，独立界面操作同传。 4.支持任意终端作为主机对整个机房的维护，同传时可在同传界面直观的显示传输状况； 5.不同网段的终端可以镜像同传。 6.支持增量同传，教学环境更新仅传输增量部分，大幅减少网络传输中的重复数据，提高传输效率。支持P2P同传方式。 7.支持P2P同传，同传的设备可互相分享数据，大幅减少网络传输中的重复数据，提高传输效率。 8.支持硬盘保护，支持常见硬盘，如SSD硬盘，不受病毒影响，重启即可还原。 9.支持配置多网卡网络，支持分别配置IP地址和DNS的自动或手动设置，支持显示网线连接状态与速率，配置的网络信息同步到启动的云桌面镜像中保持一致，多个系统切换启动后的网络信息保持一致，便于网络安全审计。 10.支持监测网络状态，支持查看当前网络类型，支持查看终端设备IP地址，支持查看与管理平台的网络连接质量，支持IP冲突、网关连通状态、互联网连通状态检测。 11.支持诊断网络，支持检测与管理平台的通讯状态，服务状态、支持TCP延迟、CONNECT延迟、ICMP延迟、外网上传下载速度检测，支持导出诊断结果。 12.支持查看设备型号、关联学校、镜像数量、网络状态、IP地址、掩码、网关、速率、丢包率；支持使用PING进行IP或域名的网络连通性检测，支持导出结果。 13.支持系统启动模式配置，可配置成开机自动启动云桌面镜像或进入云桌面系统；支持在配置成开机自动进入云桌面镜像系统时，可以通过托盘程序重启进入云桌面系统进行云桌面镜像切换或终端设置；支持配置使用该功能的鉴权使用方式：无需鉴权即可使用、密码验证后使用、禁止切换等模式。 14.为方便正版软件的部署和使用，在还原桌面的情况下，首次完成软件的逐台注册激活后，可以将激活信息保存至个人数据盘中。之后即使更新镜像模版或者恢复系统也不会破坏激活信息，无需重新激活。 ▲15.支持配置管理平台地址，支持搜索发现网络中的管理平台（不需要手动配置管理服务器IP地址），支持检测管理平台的连通性；同时也支持手机扫码进行关联设置。（提供国家权威检测机构出具的检测报告证明） ▲16.支持手机扫码配置管理平台绑定，支持手机扫码查看设备SN、软件版本、BIOS版本；支持连续扫码多台设备并配置关联学校、分组、编号、设备名称等信息；支持手机扫码多台终端设备后，统一设置IP地址等网络信息，支持动态获取或静态IP，支持静态IP与座位编号关联递增。（提供国家权威检测机构出具的检测报告证明） 17.支持系统重置，恢复出厂设置。 18.支持通用镜像，通过一个标准镜像可以支持多种不同硬件配置，可覆盖不同品牌、跨越不同代的CPU。 19.支持标准镜像格式QCOW2，可基于标准格式镜像创建和更新用于TCI云桌面的镜像，实现多种不同桌面架构下的镜像统一管理。 20.支持自主选择不同的镜像启动且多个镜像系统环境可快速切换。 21.支持在未连接管理平台与服务器时，任意终端能对教学环境进行镜像管理：查看信息、同传镜像、导入镜像、导出镜像、删除镜像、更新镜像等运维操作。 22.支持管理员从USB移动存储设备中导入云桌面镜像系统镜像，支持编辑云桌面镜像的名称，支持自动识别操作系统类型，支持导入过程中查看进度、传输速度等信息。 23.支持管理员导出指定云桌面镜像至USB移动存储设备，支持选择导出纯净镜像或包含自定义修改内容的镜像，支持导出过程中查看进度、传输速度等信息。 24.支持镜像分层差分盘技术，用于存储用户系统盘产生的数据。 25.支持在系统中查看设备的CPU型号、系统型号、BIOS版本等系统信息显示与终端物理设备信息一致。 ▲26.支持使用相同品牌的教学应用工具，支持教学白板软件、学生行为评价软件、视频展台软件、录屏软件、电子教室软件等教学应用工具。（提供国家权威检测机构出具的检测报告证明） 27.支持高清显示，Windows、统信桌面操作系统、麒麟桌面操作系统等不同的云桌面中均支持不低于4K分辨率，不低于29帧，不低于50M码率的高清视频流畅解码播放。 28.支持使用DirectX诊断工具，DirectDraw 加速、Direct3D加速、AGP纹理加速均已启用。 ▲29.终端设备配置管理平台后，支持多种身份识别方式，支持通过账号登录、手机扫码登录、无账号访客登录。（提供国家权威检测机构出具的检测报告证明） 30.无需配置服务器，远程访问管理平台域名即可管理；同时支持C/S架构B/S架构并行管理，中文图形化操作界面；同时支持有服务器和无服务器模式部署；无服务器部署时无需本地额外部署服务器等设备，通过浏览器打开域名即可运维管理云桌面终端设备，支持手机扫码登录/账号密码登录完成鉴权。 ▲31.无需配置服务器，远程访问管理平台域名即可管理；支持基于广域网统一纳管多分支机构云桌面的能力，支持三层网络、多校区等复杂网络环境安装。（提供国家权威检测机构出具的检测报告证明） ▲32.无需配置服务器，远程访问管理平台域名即可管理；基于Web浏览器，提供用户统一登录认证功能，包括：手机号码注册、登录、忘记密码、扫码登录、账号管理功能。（提供国家权威检测机构出具的检测报告证明） ▲33.无需配置服务器，远程访问管理平台域名即可管理；支持PC终端设备与云桌面终端设备统一管理，支持在同一个设备分组中添加不同类型的PC和云桌面设备，并支持对选择的PC和云桌面设备的批量操作。（提供国家权威检测机构出具的检测报告证明） ▲34.无需配置服务器，远程访问管理平台域名即可管理；支持终端设备分组管理，支持在终端组中添加不同型号的终端设备，支持为分组启用座位编号管理。（提供国家权威检测机构出具的检测报告证明） ▲35.无需配置服务器，远程访问管理平台域名即可管理；支持批量修改计算机名、IP地址；支持在终端使用Windows系统的云桌面镜像时，自动同步计算机名，也支持单独设置群组内某一终端的计算机名。（提供国家权威检测机构出具的检测报告证明） ▲36.无需配置服务器，远程访问管理平台域名即可管理；支持终端批量配置，通过管理平台批量修改终端设备的所属组织（学校、校区、租户等）、设备名称、网络IP、自动还原系统盘与数据盘等设置，无需逐台配置。（提供国家权威检测机构出具的检测报告证明） 37.支持修改BIOS配置来控制设备上电自启动。 ▲38.无需配置服务器，远程访问管理平台域名即可管理；支持终端批量配置，通过管理平台导出设备列表模板批量修改终端设备的设备名称、网络IP、座位编号、操作系统激活密钥，无需逐台配置。（提供国家权威检测机构出具的检测报告证明） ▲39.无需配置服务器，远程访问管理平台域名即可管理；支持日志信息管理，对终端、镜像、设置等操作信息进行汇总；支持筛选操作者与时间段。（提供国家权威检测机构出具的检测报告证明） ▲40.无需配置服务器，远程访问管理平台域名即可管理；支持通过账号登录、手机扫码登录、无账号访客登录启动的云桌面镜像均可访问公共数据分区。（提供国家权威检测机构出具的检测报告证明） ▲41.无需配置服务器，远程访问管理平台域名即可管理；支持管理平台指定启动镜像且多个镜像系统环境可快速切换，支持为相同分组下或批量选中的不同型号的设备分别指定切换启动的镜像，无镜像切换数量限制；（提供国家权威检测机构出具的检测报告证明） ▲42.无需配置服务器，远程访问管理平台域名即可管理；支持配置系统启动模式，可配置成开机自动启动云桌面镜像或进入云桌面系统；支持在配置成开机自动进入云桌面镜像系统时，可以通过托盘程序重启进入云桌面系统进行云桌面镜像切换或终端设置；支持配置使用该功能的鉴权使用方式：无需鉴权即可使用、密码验证后使用、禁用等模式。（提供国家权威检测机构出具的检测报告证明） ▲43.无需配置服务器，远程访问管理平台域名即可管理；支持配置还原模式，开启还原后终端设备的云桌面镜像系统的使用记录与数据将不被保留。（提供国家权威检测机构出具的检测报告证明） ▲44.无需配置服务器，远程访问管理平台域名即可管理；支持策略生命周期管理，包括新建、删除、启用、停用（提供国家权威检测机构出具的检测报告证明） ▲45.无需配置服务器，远程访问管理平台域名即可管理；支持设备计划关机，支持按照全部设备、指定分组、指定设备，设置终端关机操作，并可设置某时间单次执行或周期循环执行。（提供国家权威检测机构出具的检测报告证明） 46.无需配置服务器，远程访问管理平台域名即可管理；支持一键打开管理平台的帮助手册。 ▲47.系统管理员：提供组织管理员管理功能，包括：管理员添加、移除和转让，同时支持设置管理员的管理权限，包括：组织管理，系统管理员管理，角色权限，工作台配置，应用管理和操作日志。（提供国家权威检测机构出具的检测报告证明） ▲48.教职工管理：支持管理员手动添加教职工，教职工信息包括：教工号，姓名，手机号码，角色，管理范围；添加方式包括：Excel批量导入，手动添加；支持导出，查询，删除教职工；教职工支持设置部门组织架构，支持多级组织架构，支持在组织架构节点上导入用户。（提供国家权威检测机构出具的检测报告证明） ▲49.角色权限：支持学校自定义角色组，针对角色可设置功能权限；支持自定义角色的管理范围。（提供国家权威检测机构出具的检测报告证明） ▲50.无需配置服务器，远程访问管理平台域名即可管理；支持管理多种架构的终端设备，无需部署服务器即可管理；支持受管理的终端启动国产化操作系统且断网可用；支持受管理的终端使用手机扫码登录、网络诊断等功能。（提供国家权威检测机构出具的检测报告证明） ▲51.无需配置服务器，远程访问管理平台域名即可管理；支持同一分组中的不同设备，分别设置不同的登录模式、还原策略、默认镜像、鉴权管理设置。（提供国家权威检测机构出具的检测报告证明） 52.无需配置服务器，远程访问管理平台域名即可管理；支持下载各机型的Windows10、Windows11、统信UOS、银河麒麟等操作系统云桌面镜像；支持下载到访问设备本地、指定终端，或添加到镜像仓库。 53.无需配置服务器，远程访问管理平台域名即可管理；支持管控终端设备的USB使用权限无需依赖虚拟化层，支持USB设备策略黑白名单管理，支持查看终端USB设备信息，包括名称、类型、PID、VID与权限状态。 | 342 | 个
2 | 教师终端 | 1.CPU：主频≥2.7GHz 、≥8核处理器8线程，二级缓存≥8MB。 2.主板：ZX200芯片组或以上。 3.内存：32GB DDR4 2666MT/s 内存或以上。 4.硬盘：≥1T M.2 NVMe SSD硬盘。 5.显卡：集成显卡。 6.支持拓展9.5mm标准光驱。 7.支持1000Mbps。网口支持wake on LAN。 8.集成标准声卡。 9.前置面板：USB3.0≥3个；TypeC≥1个；音频接口≥1个（支持耳机麦克风二合一） ▲10.支持物理网络开关按键。（提供国家权威检测机构出具的检测报告证明） ▲11.关机状态下，支持≥3前置USB端口对外供电。（提供国家权威检测机构出具的检测报告证明） 12.后置面板：USB3.0≥4个；HDMI输出≥1个；VGA输出≥1个；音频输入≥2个；音频输出≥1个；RJ45≥1个；PS/2≥2个；串口≥1个。 13.内部插槽：PCIEX16≥1个；PCIEX8≥2个；M.2≥2个；SATA≥4个。 14.机箱体积：≤8L。 15.电源功率：≤200W。 | 6 | 台
3 | 学生终端 | 1.CPU：主频≥2.7GHz 、≥8核处理器8线程，二级缓存≥8MB。 2.主板：ZX200芯片组或以上。 3.内存：16GB DDR4 2666MT/s 内存或以上。 4.硬盘：≥512GB M.2 NVMe SSD硬盘。 5.显卡：集成显卡。 6.支持拓展9.5mm标准光驱。 7.支持1000Mbps。网口支持wake on LAN。 8.集成标准声卡。 9.前置面板：USB3.0≥3个；TypeC≥1个；音频接口≥1个（支持耳机麦克风二合一） ▲10.支持物理网络开关按键。（提供国家权威检测机构出具的检测报告证明） ▲11.关机状态下，支持≥3前置USB端口对外供电。（提供国家权威检测机构出具的检测报告证明） 12.后置面板：USB3.0≥4个；HDMI输出≥1个；VGA输出≥1个；音频输入≥2个；音频输出≥1个；RJ45≥1个；PS/2≥2个；串口≥1个。 13.内部插槽：PCIEX16≥1个；PCIEX8≥2个；M.2≥2个；SATA≥4个。 14.机箱体积：≤8L。 15.电源功率：≤200W。 | 336 | 台
4 | 国产桌面操作系统 | 1.操作系统通过硬件差异屏蔽、软件接口封装，保证了各国产处理器平台下使用体验和环境的一致性； 2.支持更多有线和无线网卡、新型号显卡以及20多万款外设，包括打印机、扫描仪、投影仪、摄像头、4K高清屏、触摸屏等各类外部设备和特种设备； 3.配备完善开发工具，支持主流编程语言，并提供了开发库，同时支持国产数据库和中间件、封装系统级SDK，更好地支撑项目开发工作； 4.专为教学场景设计的教学空间应用插件，集成教学常用生态应用，并可以根据不同地方教学需求进行灵活替换。数据可存于云账户，一键登录即可同步，便捷高效，助力教师高校教学办公； 5.三年授权永久使用， | 342 | 套
5 | 机房管理软件 | 1.线考试、试卷管理和共享、同步文件传输、提交作业、远程命令、电子教鞭、电子黑板与白板、电子抢答、电子点名、网上消息、电子举手、获取远端信息、获取学生机打开的程序和进程信息、学生上线情况即时监测、锁定学生机的键盘和鼠标、远程开关机和重启、计划任务、时间提醒、自定义功能面板、班级和学生管理等；并可以直接使用软件厂商搭建的考试服务器，无须自行安装和维护，就可以完全使用网络考试和在线考试功能，以实现在学校里的课堂练习与考试功能，同时实现在学生家里的电子作业功能。 2.教师演示：将“教师机”的屏幕图象内容同步广播到网络上的“学生机”上； 3.学生示范：随时点播学生机进入“教师机”角色，向其他学生进行示范操作； 4.黑屏肃静：可以将指定或全部电脑的鼠标和键盘锁定，使学生集中精神听讲； 5.语音教学：网上语音广播、两人交谈、多方讨论和语音监听等多种模式，体会沟通无极限； 6.网络影院：网络上同步播放VCD/MPG/MPEG/MP3/AVI/WAV/MOV/RM/RMVB等多媒体视频节目； 7.屏幕监视：对教室里的任何学生机进行屏幕图象监视，并可以同屏监视、循环监视； 8.遥控辅导：直接操作学生机进行远程控制，可以用于管理，也可以进行手把手教学； 9.网络考试：无纸化考试，网上在线考试达到的高效率和方便性是传统考试望尘莫及的； 10.网络考试：班级统一考试、在线模拟考试和自测、制作和分发试卷、自动阅卷和评分； 11.试卷分享：可以与其他用户分享和交换试卷； 12.屏幕录制：学生可以录制上课内容以便课后温习，老师可以提前制作课件或教材； 13.屏幕回放：除单机回放外，更强大的是支持网络回放，录制的画面可以自动网络播放； 14.提交作业：配合教师机的"文件传输"功能，实现了学生作业的网上分发与提交； 15.电子教鞭：可以直接在屏幕上绘画各种图形标记，进行“圈圈点点”； 16.黑板白板：黑板与白板功能已经可以取代传统黑板了； 17.电子抢答：帮助学生在趣味竞赛中学习，并协助教师及时检验学习效果，发现问题； 18.电子点名：协助教师进行课堂考勤； 19.网上消息：老师与学生，学生与学生之间可以进行自由的文字消息传送； 20.远端信息：获取远端电脑的磁盘、网络、协议、OS、内存使用、等多种配置信息； 21.进程信息：查看每台学生机上已经打开的应用程序，以及正在运行的进程信息； 22.上线情况：上线、未上线、退出、异常退出或逃脱、网络掉线等各种学生上线情况； 23.文件传输：同步传输文件到远端学生机上，并且能在传完后直接打开或运行； 24.联机讨论：在教室里建立一个语音和文字兼备的聊天室，使交流畅通无阻； 25.远程命令：直接启动学生机的记事本、WORD之类的应用程序，灵活的命令编辑器； 26.其他工具：远程开关机和重启、电子举手等多种辅助功能； 27.计划任务：按照预定的时间自动执行时间提醒、发送消息、执行远程命令等； 28.班级管理：班级、小组、学生概念的引入，使管理更直接、直观和便捷； ▲29.以上软件提供功能参数证明函、软件著作权登记证并加盖厂家公章予以佐证。 | 6 | 套
6 | 交换机 | 1.千兆电口：24 个 2.总电口数：24 个 3.MGMT端口：不支持 4.最大功耗：≤14W 5.推荐交换容量：48Gbps 6.整机包转发率：36Mpps 7.电源防雷：共模：±6kV 差模：±6kV 8.端口防雷：共模：±4kV 9.工作温度：0℃~45°C 10.EMC法规(电磁兼容性)：GB/T 9254.1-2021 11.防尘防水等级：IP20 | 18 | 台
7 | 显示器 | 1.23.8显示屏幕，分辨率≥1920*1080； 2..屏幕亮度≥300nit，屏占比≥93%，显示屏幕色域覆盖率DCI-P3≥90%，色域覆盖率sRGB≥99%。 ▲3.显示屏分别提供标准模式、炫彩模式、护眼模式、阅读模式选项。（提供国家权威检测机构出具的检测报告证明）与教师、学生终端为同一品牌。 | 342 | 台
8 | 键鼠套装 | 键盘参数‌： 1.‌类型‌：薄膜式键盘 2.‌连接方式‌：有线 3.‌接口‌：USB 4.‌按键数量‌：104键 5.‌特点‌：磨砂防滑涂层、防水结构、1000万次按键寿命‌ ‌鼠标参数‌： 1.‌类型‌：光电鼠标 2.‌连接方式‌：有线 3.‌接口‌：USB 4.‌最高分辨率‌：1000 DPI 5.‌特点‌：内置1000DPI光电寻迹引擎，可实现30英寸/秒的追踪速度，适配多种介质表面操作‌ 6.键鼠套装需与教师、学生终端为同一品牌。 | 342 | 套
9 | 电教专用耳机 | 1.咪头尺寸：Ф9.7*4.5mm 2.灵敏度：-44 + 3db 3.阻抗：≤2.2KΩ 4.频率响应：100Hz-10kHz 5.信噪比：60dB 6.插头类型：USB | 342 | 个
10 | 学生桌子+凳子 | 1.桌子尺寸：1400mm*600mm*750mm，木质桌面防盗双机位，桌腿采用50MM*50MM方管，一桌双凳； 2.中机箱位 机箱存放位置宽40cm高度54cm，台面板材厚度为25mm，采用E1级环保创花板。耐脏，耐用，不易刮花，封边:采用与板件颜色、纹理配套的2mm厚优质PVC封边带，采用全自动直线封边机，不易脱落。 3.基材:优质密度板含水重小于5.4%，游离甲醛释放里符合欧洲E1级标准，其释放里:5.4mg/100g耐磨7200转，表里张力一致五金配件:PU柔光喷涂。 4.蝴蝶腿架采用1.0mm尾钢管和冷轧钢板采用全自动数控机床裁板，一氧化碳保护悍工艺制作，表面经酸洗、磷化防腐防锈处理后静电喷塑。前置机箱柜门带锁具。 5.凳子尺寸：34*24*45cm. 6.桌脚凳脚为耐磨防滑尼龙脚。 | 168 | 套
11 | 教师多媒体讲台+椅子 | 讲台尺寸：1100*780*1000mm 1.工艺：脱脂、磷化、静电喷塑、溜平固化，重点部位须采用一次冲压成型技术；所有钣金部分均采用激光切割加工，所有尖角倒圆角不小于R3，保证使用者和维护者不划伤 2.盖门采取翻转方式，更加人性化的设计，解决了以往盖门沉重，女教师及年老教师开门比较困难的问题。 3.合理的尺寸设计，合理的设备安排，国标19英寸机架，真正做到防盗功能。 4.钢木结合材料一体成型；桌体采用1.0-1.2mm优质冷轧钢板，实木扶手；桌面钢制划台面；全封闭式结构，保障了多媒体设备的安全性。 5.整个讲台只使用一副滑轨，减少故障几率。 6.液晶显示器采用翻转设计，显示器角度任意调节，可使视线和显示器接近垂直，可安装17-24寸显示器，关闭后所有设备都隐藏在讲台内。 7.键盘采用翻转式操作，显示器、中央控制系统、键盘互不影响独立操作。 8.右侧抽屉采用隐藏抽拉式设计，可放置实物展台。 9.讲桌桌体采用开合式小柜门设计，不必打开大柜门，即可经由计算机光驱播放光碟。 10.桌面预留集成笔记本接口模块（USB两个\VGA一个\网络接口一个\ Audio一个\电源接口一个\话筒接口一个。(另配) 11.桌体下层内部采用标准机柜设计，带层板，可任意调节。 椅子 1.优质PU网面，海绵坐垫；2.黑色PP加玻纤内外塑框；3.一体成型固定扶 手；4.中靠背，人体工程学设计；5.厚汽杆；6.加纤五星塑脚；7.黑边尼龙万向轮。 | 6 | 套
12 | 静电地板 | 1.陶瓷象牙白600*600mm； 2.对地电阻7.15-10^7Ω； 3.厚度≥18mm； 4.防火，防静电，耐磨，隔音，防滑 | 540 | ㎡
13 | 桥架 | 钢制镀锌桥架100*50mm | 120 | 米
14 | 桥架 | 钢制镀锌桥架50*25mm | 180 | 米
15 | 桥架 | 钢制镀锌桥架25*15mm | 300 | 米
16 | 机柜 | 1.尺寸600*600*1000mm 2.承载:静载800KG(带支架) 3.防护等级:IP20 4.主要材料:方孔条与安装梁：耐指纹敷铝锌板； 5.厚度：方孔条 2.0mm；安装梁 1.5mm；其余 1.2mm。 6.表面处理:方孔条、安装横梁：镀铝锌板 ；其余：脱脂、硅烷化处理 、静电喷塑 | 6 | 个
17 | 网线 | 1.超六类网线，无氧铜（OFC） 2.传输速率：10Gbps（万兆以太网，传输距离≤100米） 3.带宽 500MHz； 4.电阻≤9.38Ω/100m 5.护套材质：PVC 6.305m/箱 | 12 | 箱
18 | 插排 | 1.额定电流：10A（总功率≤2500W） 2.阻燃材料（750℃灼热丝测试） 3.插位：5插位 4.电压220V | 180 | 个
19 | 电源箱 | 规格：400*500*140mm，零排、地排，内置空开100A*1,3P63A*3，2P32A*3，具体配置根据现场使用需求调整 | 6 | 个
会议室
1 | 会议桌 | 1.尺寸10000*2000*760mm； 2.材质：板油结合，采用E1级实木颗粒板,优质绿色环保产品,甲醛含量≤0.5mg/L密度≥760kg/m3, 静曲张度≥51.2Mpa, 吸水膨胀率≤8.1； | 1 | 张
2 | 椅子 | 1.皮料：优质西皮饰面； 2.板材：采用一次加压成型环保弯板，经干燥、高温层压处理，不变形、不霉变； 3.海绵：45#密度原生高弹海棉 ； 4.底盘：大飞底盘、可一档原位锁定； 5.气杆：优质电镀气杆，65D-4行程； 6.椅脚：高强度350#铝合金面包脚，铝合金压铸一体成型，静压测试1136KG，符合BIFMA标准； 7.椅轮：60#静音风火轮。 | 40 | 把
3 | 资料柜 | 1.尺寸1800*8500*390mm 2.加厚冷轧钢板厚≥0.6m | 30 | 个
摄影摄像
1 | 摄影机 | 摄影机参数 1.传感器 2400万像素APS-C CMOS传感器（22.3x14.9mm） 2.处理器 DIGIC X 3.感光度 ISO 100-32000，可扩展至ISO 100/51200 4.防抖功能 支持 5.文件格式 RAW/JPEG 6.对焦点数量 651个 7.卡口类型 RF卡口 8.机械快门速度 30-1/4000秒 9.电子快门速度 最高1/8000秒 10.视频格式 H.264/H.265 11.屏幕 3英寸全贴合屏幕，1,040,000像素，触控屏幕 12.重量 ≤370g（含电池） 13.电池 锂电池LP-E17 镜头参数 1.焦距：14-30mm，等效全画幅焦距为 22.4-48mm，覆盖广角到标准焦段； 2.光学结构：9 组 10 片，导入2片Pmo 复合非球面镜片和1片 UD(超低色散)镜片，可有效补偿色像差； 3.光圈：最大光圈为 f/4-6.3 4.对焦系统：搭载 STM 步进马达，短片拍摄时可实现较为平滑的追焦。最近对焦距离为 15 厘米，最大放大倍率为 0.38 倍。 5.防抖功能：内置光学防抖，搭配 R10等不支持机身防抖的相机使用时，可最高获得5级快门速度的防抖；搭配 R7 等支持机身防抖的机型时，可获得最高 7.5 级快门速度的协同防抖效果。还可在支持的机型上开启机身防抖、镜头光学防抖和短片数码防抖的协同防抖。 6.变焦方式：内置电动变焦机构，转动变焦环即可电动变焦，搭配相机使用时，可实现 15 级精细设置变焦速度。为内变焦设计，变焦时镜头长度不会伸缩。 | 1 | 套
2 | 摄像机 | 摄像机参数 1.有效像素：2420万 2.连拍速度：最高可达40张/秒（电子快门） 3.预拍摄功能：新增0.5秒的预拍摄功能 4.对焦性能：对焦性能更为出色，新增左右眼对焦功能。 5.机内景深合成功能：机内景深合成功能的加入，为创意拍摄提供了更多可能 6.视频功能：支持预录制功能，在4K30帧下提供了长达6小时的录制时长 7.高感光度表现：在高感光度下的表现更为出色，为低光环境下的拍摄提供了有力保障 8.续航能力：取景器拍摄可达约450张，实时显示拍摄更是高达约760张。 镜头参数 1.焦距：24-105mm，变焦比约 4.4 倍。 2.光学结构：11 组 13 片，包含1片非球面镜片。 3.最大光圈：f/4-7.1； 4.最小光圈：f/22-32 5.光圈叶片数：7 片，圆形光圈； 6.对焦方式：支持 M/A(手动优先自动对焦)和M(手动对焦)。 7.最近对焦距离：自动对焦时，广角端约 0.2米，远摄端约 0.34 米；广角端手动对焦时最近对焦距离约0.13 米。 8.最大放大倍率：广角端约 0.21 倍，远摄端约 0.4 倍。 9.防抖功能：配备 IS 影像稳定器，基于 CIPA 测试标准，在 105mm 焦距端使用 EOSR时，可提供相当于5级快门速度的手抖动补偿效果;与 EOS R5 等机型搭配时，最高可实现8级协同防抖。 | 1 | 套
报告厅主屏
1 | 报告厅LED主屏 | 1.点间距≤1.86 mm；单元板规格宽320mm，高160mm 2.模组平整度≤0.05mm，水平相对错位等级CS≤1.1%,垂直相对错位等级CS≤1.1%，亮度≥700nit（提供检测报告证明） 3.支持通过配套软件调节刷新率的设置选项，刷新率支持1920Hz至7680Hz，同时支持0-100％无极调节（提供检测报告证明） ▲4.按GB 4943.1-2022的规定进行，LED显示屏应有保护接地端子，单个LED显示屏模组的接地电阻应不大于0.1Ω,多个拼接 的LED显示屏的金属外壳应与LED显示屏的钢架一起接地，且显示屏整体系统的接地电阻应不大于1Ω。（提供检测报告证明） ▲5.100％亮度时，16bit灰度；70％亮度时，16 bit灰度；50％亮度时，13 bit灰度；20％亮度时，12bit灰度（提供检测报告证明） 6.PCB采用FR-4材质，灯驱合一，电路及 表面处理采用双层板OSP工艺；支持2层，4层，6层，8层，10层设计（提供检测报告证明） ▲7.支持自动Gamma校正技术，通过构造非线性校正曲线和色坐标变换系数矩 阵实现了显示效果的不断改善，各项重 要指标如色彩还原性、色温调节范围、 亮度均匀性、色度均匀性、刷新率、换 帧频率等，均符合广电级标准。（提供检测报告证明） ▲8.LED显示屏可实现实时监控显示屏工作状态，具有故障自动告警功能，发生故障立即发消息到指定邮箱，及时处理。LED显示屏具有多点测温系统，均衡散热 防止局部温度过高造成色彩漂移，并提高显示屏寿命（提供检测报告证明） ▲9.LED显示屏画面延迟≤500ns；LED显示屏画面信噪比≥60dB（提供检测报告证明） ▲10.具备防碰撞焊盘技术LED ,支持模组级 的LED灯防撞灯保护装置，符合GB/T20138-2006/IEC62262-2002要求（提供检测报告证明） 11.LED显示屏能效一级，能源效率≥3.2cd/w；色准△E≤0.9（提供检测报告证明） ▲12.所投显示屏需通过CCC、CQC、ROSH2.0认证，提供证书扫描件 13.为满足防火要求，所投显示屏防火等级不低于CLASS 2级；提供专业机构出具的防火检测报告 14.所投显示屏依据GB/T24021-2001标准和要求，所投显示屏获得中国环保Ⅱ型认证 ▲15.所投屏体需符合 CESI产品认证实施规则CESI-PC-0D75 绿色健康分级A级的要求，提供证明文件 | 36 | ㎡
2 | 电源 | 1.纹波噪声：100%load:≤250mVp-p,10%-100%load:≤1000mVp-p,10%-50%load:≤500mVp-p,50%-100%load:≤500mVp-p 2.电压精度：±3.0% 3.输出电流：40A 4.线性调整率：±0.5% 5.输出电压：4.5V 6.负载调整率：±2% 7.启动、上升时间：3000ms， 负载100% 8.保持时间：10ms/230VAC 负载100% 9.输入电压：200～240VAC 10.频率范围：47～63HZ 11.交流电流：3A（230VAC） 12.浪涌电流：50A/230VAC 13.泄漏电流：<1.5mA/230VAC 14.过负载：48~76A，打嗝模式，消除过载可自动回复正常工作 | 118 | 个
3 | 接收卡 | 126个HUB75E接口 1.单卡16个标准HUB75E接口，输出32组RGB数据。 ▲2.支持向导式设置，用户根据软件提示即可完成操作，便于完成模组的点亮。（需提供检测报告） ▲3.发送端到显示端延迟低至一帧，避免系统延迟导致的画面不同步问题。（需提供检测报告） 4.为保障屏幕色彩一致性，支持亮度、色度逐点校正，提供校正低灰补偿，保障低灰显示效果。 5.支持一键修缝功能，可消除显示单元间的亮暗线，且不影响原始校正系数。 6.支持静态屏到128扫之间的任意扫描类型。 ▲7.为方便调试与维护，产品应支持智能串线功能，无需了解接收卡串线顺序，用户可根据屏幕闪烁提示，在软件上完成映射设置。（需提供检测报告） 8.支持抽点显示与数据偏移，可完成异形屏带载，搭配专用异形发送设备时还可实现高保真图像变形显示，在异形屏幕上播放普通素材时有效避免内容缺失。 ▲9.支持一键回读与修复，维护更换卡时无需对其重新调试，可一键回读所有配置文件信息从而快速恢复参数设置。（需提供检测报告） ▲10.为方便调试与维护，产品系统可通过智能识别待连接的显示屏照片的方式快速显示屏连接设置时。（需提供检测报告） 11.可对产品网络通信状态进行实时检测，反馈数据包总数、错误包数及网线连接顺序、在线接收卡数量等数据。 12.支持接收卡网口备份功能，备份状态下，接收卡网络数据为双向传输，保障显示屏播出正常。 ▲13.支持程序升级断电保护功能，保证产品后续升级的安全性。（需提供检测报告） ▲14.为保障显示效果，接收卡的亮度有效率与刷新率、灰度等级相对独立，可单独对亮度有效率进行调节而不引起其他两项参数变化。（需提供检测报告） 15.为保证产品使用安全，产品具备抗电击及能量危险防护特性。 ▲16.具备色彩还原技术，能够针对LED屏显示特性，真实地展现图像原本色彩。（需提供检测报告） ▲17.支持任意倍频技术，能够有效消除手机拍摄时出现的扫描线。（需提供检测报告） 18.支持3D显示功能，配合3D发送控制器或3D图像处理器可使屏幕具备3D显示效果。 19.为保证显示效果，接收卡的亮度有效率与刷新率、灰度等级相对独立，可单独对亮度有效率进行调节而不引起其他两项参数变化。 ▲20.为保障产品使用安全，产品应具备电源反接保护电路，防范电源反接伤害。（需提供检测报告） 21.为保障系统信息安全，本产品核心运算芯片采用高性能国产芯片。 ▲22.可配合发送端设备对图像进行实时处理，使得显示屏在播放普通SDR图像素材时可以实现HDR显示效果。（需提供检测报告） ▲23.为便于后期维护，产品支持数据组交换，可修改HUB接口数据组交换，并固化到接收卡中。（需提供检测报告） 24.支持旋转接收卡画面，实现90度、180度、270度、镜像画面显示。 25.支持通过按钮进入测试模板，用于模组显示测试。 ▲26.序列化升级：支持编辑需要升级的接收卡序列，便于多类型接收卡统一升级维护。（需提供检测报告） ▲27.可提供LED控制系统计算机软件著作权登记证书。 ▲28.可提供控制卡生产厂家针对本项目的售后服务承诺函（加盖厂家鲜章）。 ▲29.控制系统同品牌，与控制系统其他分项无缝兼容，完全满足控制系统性能需求。控制系统（含多画面拼接器、视频控制器、独立主控、同步接收卡）采用同一生产厂家同一品牌产品，严禁贴牌。 ▲30.设备通过CQC认证、FCC认证、CE认证、RoHS2.0认证，并可提供相应证书（加盖厂家鲜章） | 50 | 张
4 | 视频处理器 | 二十四网口二合一 1.单机支持 2 路 4K@60Hz 信号输入，十六画面任意布局，画面可跨输出网口显示，支持任意叠加，大小任意设置可通过移动端设备 App 软件对设备进行参数设置及信号管理，支持安卓，IOS支持 B/S 架构，可使用浏览器通过局域网或互联网访问设备进行管理支持分组屏管理、场景轮巡等功能。 2.纯硬件FPGA架构：无CPU、无内核、无中毒与崩溃风险，系统运行稳定，平均故障时间MTBF>30,000小时，支持365×24小时的连续运行。 ▲3.设备的输入卡、输出卡、控制卡等都是可插拔模块化的设计，方便以后升级维护。（需提供CNAS、ilac-MRA认可机构出具的检测报告） ▲4.设备具有2路DVI、2路HDMI1.3 、1路HDMI2.0、1路DP1.2输入接口；设备具有24路网口输出，可直接连接接收卡点屏。（需提供CNAS、ilac-MRA认可机构出具的检测报告） 5.设备配备4K@60Hz输入接口，支持4096×2160@60Hz或7680×1080@60Hz分辨率，并支持自定义分辨率，最宽8000像素，最高4000像素。 ▲6.设备可自定义输出分辨率，可设置输出时钟频率、行列前沿、行列同步、行列后沿参数，以达到完美的适应性输出。（需提供CNAS、ilac-MRA认可机构出具的检测报告） ▲7.软件控制与B/S架构管理：用户可通过上位机软件进行直连或局域网控制；同时设备支持B/S架构，用户可使用浏览器通过局域网或互联网直接访问设备进行管理，无需安装软件，实现跨平台管理。（需提供CNAS、ilac-MRA认可机构出具的检测报告） ▲8.设备最高可实现8个画面同时显示，画面可跨输出口显示、支持任意叠加，大小可任意设置。（需提供CNAS、ilac-MRA认可机构出具的检测报告） ▲9.设备可以将多路输入信号组合成单路信号，以完成组合信号开窗、切换操作，简捷便利。（需提供CNAS、ilac-MRA认可机构出具的检测报告） 10.设备具备画面缩放/裁剪功能，可通过客户端软件对输出的视频图像进行缩放、裁剪操作。 11.设备支持两组屏幕管理，每组屏幕相应的输出口分辨率可分别设定，以应对异形屏或复杂场景下多种显示终端的混合控制。 12.设备支持EDID（Extended Display Identification Data，扩展显示识别数据）的读取、修改、自定义。 13.设备支持Super Resolution放大技术，画面缩小无尺寸限制，并保留图像细节，减轻画面放大多倍后产生的失焦现象 。 14.设备支持CrossInt拼接技术，可解决跨板卡缩放的相位误差，彻底杜绝图像拼接处错位、撕裂等问题。 ▲15.可通过客户端软件对设备不同的预设参数保存为场景，并可一键调用，场景数量不少于1000个，可自定义设置场景名称。同时支持轮巡功能，不同场景可按用户制定的计划自动进行切换。（需提供CNAS、ilac-MRA认可机构出具的检测报告） ▲16.设备支持与任意指定输入信号进行同步，用以保证本机设备信号与系统中的其他设备保持同步。（需提供CNAS、ilac-MRA认可机构出具的检测报告） ▲17.可通过移动端设备APP软件对设备进行参数设置及信号管理，支持安卓、IOS及Windows系统。（需提供CNAS、ilac-MRA认可机构出具的检测报告） ▲18.设备支持硬件运行状态监测，用户可在上位机软件查看到各个板卡的硬件实时工作温度、自测试结果、运行状态和程序版本。（需提供CNAS、ilac-MRA认可机构出具的检测报告） 19.产品通过CQC认证，可提供产品认证证书并加盖生产商公章。 20.产品生产商通过ISO9001、ISO14001、ISO45001管理体系认证，可提供体系认证证书并加盖生产商公章。 21.可提供设备生产商针对本项目的售后服务承诺函并加盖厂家公章。 | 1 | 台
5 | 电路安全智控系统 | ▲1.采用高性能主芯片（提供国家权威检测机构出具的检测报告证明） ▲2.设备结构为软硬件一体机（提供国家权威检测机构出具的检测报告证明） ▲3.RJ45（网口1个，串口，级联口 IN OUT各1各）（提供国家权威检测机构出具的检测报告证明） ▲4.具有温度、湿度、烟雾、水浸检测，门禁等外设接入端口，最少配开关量输入端口≥6个，输出端口≥4个；可以通过管理软件进行功能设置。（提供国家权威检测机构出具的检测报告证明） 5.电源接口＞6个 ▲6.产品访问方式包含 WEB，SNMP(V1/V2cV3)，Telnet/MODBUS-RTU等，具有USB热插拔WiFi模块，符合WIFI无线通信标准.（提供国家权威检测机构出具的检测报告证明） 7.产品具有监控总电压，总电流，总功率，总电能，各分路电压，电流，功率，电能，功率因素等功能； 8.产品具有开关控制分支路的功能，定时开关功能和延时启动功能，并可通过WEB登录管理软件进行功能设置； 9.产品级联功能，实现最多1主9从级联，通过同一个IP地址实现最多5个模块的同时访问和控制（提供国家权威检测机构出具的检测报告证明）； 10.可自定义总/分支路电流，电压，功率上下限告警阈值，自定义温湿度上下限告警阈值；（提供国家权威检测机构出具的检测报告证明） 11.数据本地保存功能：电流 电压 功率 电能 温湿度等可自定义保存时间长度，每天最多保存≥12组数据，最大保存时间≥90天；（提供国家权威检测机构出具的检测报告证明） 12.电路板浪涌保护功能。（提供国家权威检测机构出具的检测报告证明） 13.蜂鸣器报警后可以通过按键或软件关闭报警。（提供国家权威检测机构出具的检测报告证明）； 14.支持WEB方式登录管理页面，采用用户名+密码方式实现登录功能；（提供国家权威检测机构出具的检测报告证明）； 15.界面包含 主界面、输出信息界面、传感器信息界面、网络设置界面、设备信息界面、用户管理界面和恢复出厂设置界面；（提供国家权威检测机构出具的检测报告证明）； 16.主界面：在主界面显示对应信息；如在级联模式下，可通过切换显示对应设备信息 17.输出信息界面：可显示输出端口的名称（可修改）、开关状态、电流，功率，电能等信息，并具有该路开启和关闭功能，具有分组总开启和关闭功能； 可分组或分单口设定电流电压告警阈值，并具有保存功能；具有电能累计和清除功能，具有定时开启和关闭设置功能 18.传感器信息界面：显示温湿度，门禁，水浸，烟雾等信息，设置温湿度告警阈值 19.设备信息界面：包括系统MAC地址，系统软硬件版本信息，升级时间等信息显示；系统升级或恢复功能；设备工作的主从模式设置，系统时间设置等 具有API接口方便第三方软件开发（提供国家权威检测机构出具的检测报告证明）； 20.日志管理：包括用户日志，告警日志，电能记录日志等（提供国家权威检测机构出具的检测报告证明）； 21.恢复出厂设置功能。（提供国家权威检测机构出具的检测报告证明）； 22.协议：TCP、ICMP、DHCP、SMTP、NTP等（提供国家权威检测机构出具的检测报告证明）； 23.线路板平均故障间隔时间不小于 3年（提供国家权威检测机构出具的检测报告证明）； 24.日志支持以表格的形式查询及导出存档； 25.语言配置，支持中英文切换，最多可支持五种语言（提供国家权威检测机构出具的检测报告证明）。 26.提供产品实物照片并加盖公章，中标后三日内提供样机 ▲27.数据集成组件，内置ETL工具，支持不限于文件数据、数据库、物联网协议数据等采集方式，提供软件截图证明； ▲28.设备生产企业具有环保供电设备生产销售服务企业资质证书（提供证书复印件并加盖投标人公章） | 1 | 套
6 | 配电箱 | 手动控制 一键启动、停止;接线方式 国家 3 相 5 线 输入电压 3 相 380V，50Hz 额定功率 40KW 输入电缆 YJV-4*16mm²+10m m ² 输出接线 接线方式 单相 3 线，L、N、PE 输出电压 单相 220V ▲单路功率 3.5KW;执行标准 GB/T7251.12-2013;CQC(提供带有CQC标识的检测报告证明) | 1 | 个
7 | 箱体 | 材质Q235 冷扎钢板，箱体厚度8公分，板材厚度1.0 | 35 | ㎡
8 | 网线 | 1.超六类网线，无氧铜（OFC） 2.传输速率：10Gbps（万兆以太网，传输距离≤100米） 3.带宽 500MHz； 4.电阻≤9.38Ω/100m 5.护套材质：PVC 6.305m/箱 | 5 | 箱
9 | 电源线 | 国标纯铜3*2.5平 | 500 | 米
10 | 电源线 | 国标纯铜5*6平 | 50 | 米
11 | 铠装电缆 | 国标纯铜铠装4*10+1平 | 80 | 米
12 | 铠装电缆 | 国标纯铜铠装4*25+1*16平 | 30 | 米
13 | 桥架 | 钢制镀锌桥架100*100mm | 100 | 米
14 | 屏体结构 | 钢结构根据现场实际情况进行设计制作，满足行业设计、安装规范要求，包含屏体外框包边处理； | 35 | ㎡
报告厅副屏
1 | 100英寸副屏 | 1.屏幕尺寸100英寸 2.分辨率4K（3840*2160） 3.屏幕比例16:9 4.背光方式直下式/DLED 5.操作系统Android 6.上市时间2024-10 7.刷新率288Hz 8.响应时间6ms 9.屏幕亮度2000cd/㎡ 10.HDR显示支持，HDR10 11.广色域DCI-P3：97% 12.输出功率77W 13.CPU四核A73 14.RAM4GB 15.ROM128GB 16.HDMI接口HDMI2.1×4 17.USB接口USB3.0×1，USB2.0×1 18.电源性能220V 19.产品功耗450W 20.待机功耗0.5W 21.能效等级一级能效纠错 | 2 | 台
2 | 固定结构 | 钢结构根据现场实际情况进行设计制作，满足行业设计、安装规范要求，包含屏体外框包边处理； | 2 | 套
报告厅会标屏
1 | 单元板 | 1.像数点间距：3.75mm 2.像素密度：44321Dots/㎡ 3.像素构成：1R 4.单元板分辨率：64*32=2048Dots 5.亮度：≥150 cd/㎡ 6.亮度均匀性：＞0.8 7.输入信号：DVI/VGA，视频(多种制式) | 156 | 块
2 | 开关电源 | 5v/200W/40A | 20 | 台
3 | 屏体结构 | 钢结构根据现场实际情况进行设计制作，满足行业设计、安装规范要求，包含屏体外框包边处理； | 8.34 | ㎡
5 | 控制卡 | 与LED屏匹配的无线卡 | 1 | 套
6 | 屏内线材 | 网线、电线、排线（配套满足LED屏幕使用需求） | 1 | 套
报告厅音响
1 | 舞台主扩 单10寸线阵音响 （单边组合吊挂4+1只） （颜色可定制） | 1.单10"无源线性阵列全频箱 1个170磁75芯进口钛膜高音单元；1个156磁65芯布边大功率高能量低音单元 ▲2.采用高品质的多层桦木板 3.采用一级不锈钢喷黑和铜质螺丝 4.采用无氧铜引脚的电容 5.采用经过防腐防锈处理后的喷黑铁网 6.采用承重力大的轻型铝吊挂件 7.吊件采用不锈钢插销 8.采用一次成型模具设计的6MM厚塑料接线盒； 9.接线盒与木箱之间采用一次成型模具设计的橡胶密封圈，达到更优的密闭作用和防溅水功能； 10.把手及铁网箱内设计有完善的导水槽与出水口，杜绝箱体积水； 11.采用承重力大的轻型铝吊挂件 12.吊件采用不锈钢插销 13.系统：无源2分频系统 14.频率响应：60Hz-20KHz(±3dB)/55Hz-20KHz(±10dB) 15.高音：1×1.49"(38mm喉口)/3"(75mm音圈)振膜压缩高音单元 16.低音：1×10"(254mm)/2.56"(65mm音圈) 布边低音单元 17.标称阻抗：8ohm 18.灵敏度：98dB SPL 19.额定功率：350W (AES) 20.最大声压级：123dB SPL/129dB SPL peak 21.标称覆盖角：110°水平方向性 22.连接插座：2 Neutrik NL4MP 23.箱体尺寸： 515mm×275mm×365mm(W×H×D) | 8 | 只
2 | 舞台主扩 单18寸次低音炮 （组合线阵吊挂舞台上方） （颜色可定制） | 1.单18"无源线性阵列低音炮 1个布边大功率长冲程超低音单元220磁100芯 2.系统：无源超低音 3.频率响应：32Hz-400Hz(±3dB)/25Hz-450Hz(±10dB) 4.低音：1×18"(457mm)/4"(100mm音圈) 布边低音单元 5.标称阻抗：8ohm 6.灵敏度：101dB SPL 7.额定功率：650W (AES) 8.最大声压级：129dB SPL/135dB SPL peak 9.连接插座：2Neutrik NL4MP 10.箱体尺寸：515mm×650mm×720mm(W×H×D) | 2 | 只
3 | 补声 12寸音响 （钢丝绳吊挂） | 1.12"全频音箱 1个120磁44芯高音单元；1个180磁75芯低音单元 ▲2.采用高品质的多层桦木板 3.采用一级不锈钢喷黑和铜质螺丝 4.均采用无氧铜引脚的电容 5.采用经过防腐防锈处理后的喷黑铁网 6.系统：无源2分频系统 7.频率响应：55Hz-18KHz(±3dB)/45Hz-20KHz(±10dB) 8.高音：1×1"(25mm喉口)/1.73"(44mm音圈) 振膜压缩高音单元 9.低音：1×12"(305mm)/3"(75mm音圈) 布边低音单元 10.标称阻抗：8ohm 11.灵 敏 度：97dB SPL 12.额定功率：350W (AES) 13.最大声压级：122dB SPL/128dB SPL peak 14.标称覆盖角：80°x 60° 15.连接插座：2 Neutrik NL4MP | 6 | 只
4 | 舞台返听 12寸音响 （舞台摆方） | 1.12"全频音箱 1个120磁44芯高音单元；1个180磁75芯低音单元 ▲2.采用高品质的多层桦木板 3.采用一级不锈钢喷黑和铜质螺丝 4.均采用无氧铜引脚的电容 5.采用经过防腐防锈处理后的喷黑铁网 6.系统：无源2分频系统 7.频率响应： 55Hz-18KHz(±3dB)/45Hz-20KHz(±10dB) 8.高音：1×1"(25mm喉口)/1.73"(44mm音圈) 振膜压缩高音单元 9.低音：1×12"(305mm)/3"(75mm音圈) 布边低音单元 10.标称阻抗：8ohm 11.灵 敏 度：97dB SPL 12.额定功率：350W (AES) 13.最大声压级：122dB SPL/128dB SPL peak 14.标称覆盖角：80°x 60° 15.连接插座：2 Neutrik NL4MP | 2 | 只
5 | 舞台台唇 12寸音响 （舞台摆方） | 1.12"全频音箱 1个120磁44芯高音单元；1个180磁75芯低音单元 ▲2.采用高品质的多层桦木板 3.采用一级不锈钢喷黑和铜质螺丝 4.均采用无氧铜引脚的电容 5.采用经过防腐防锈处理后的喷黑铁网 6.系统：无源2分频系统 7.频率响应：55Hz-18KHz(±3dB)/45Hz-20KHz(±10dB) 8.高音：1×1"(25mm喉口)/1.73"(44mm音圈) 振膜压缩高音单元 9.低音：1×12"(305mm)/3"(75mm音圈) 布边低音单元 10.标称阻抗：8ohm 11.灵 敏 度：97dB SPL 12.额定功率：350W (AES) 13.最大声压级：122dB SPL/128dB SPL peak 14.标称覆盖角：80°x 60° 15.连接插座：2 Neutrik NL4MP 插脚连接(输入)1+/1- 插脚连接（链接）1+/-至1+/- | 2 | 只
6 | 线阵全频功放 (一台功放推2只音响） | 1.输出功率：2*650W/8Ω 2.输出功率：2*900W/4Ω 3.桥接功率：1800W/8Ω 4.频率响应: 20Hz-20KHz，±0.5dB 5.总谐波失真<0.5%，1KHz，8Ω 6.信噪比：>110dB, 7.阻尼系数: ≥230 8.输入阻抗：20KΩ10KΩ 9.输入灵敏度：1.0V | 4 | 台
7 | 线阵次低音炮功放 (一台功放推2只音响） | 1.输出功率：2*850W/8Ω 2.输出功率：2*1200W/4Ω 3.桥接功率：2400W/8Ω 4.频率响应: 20Hz-20KHz，±0.5dB 5.总谐波失真<0.5%，1KHz，8Ω 6.信噪比：>110dB, 7.阻尼系数: ≥230 8.输入阻抗：20KΩ10KΩ 9.输入灵敏度：1.0V ▲10.具有功率放大器过载与短路保护系统软件证书 ▲11.产品提供检验报告证明 | 1 | 台
8 | 补声功放 (一台功放推2只音响） | 1.输出功率：2*650W/8Ω 2.输出功率：2*900W/4Ω 3.桥接功率：1800W/8Ω 4.频率响应: 20Hz-20KHz，±0.5dB 5.总谐波失真<0.5%，1KHz，8Ω 6.信噪比：>110dB, 7.阻尼系数: ≥230 8.输入阻抗：20KΩ10KΩ 9.输入灵敏度：1.0V | 3 | 台
9 | 返听功放 (一台功放推2只音响） | 1.输出功率：2*650W/8Ω 2.输出功率：2*900W/4Ω 3.桥接功率：1800W/8Ω 4.频率响应: 20Hz-20KHz，±0.5dB 5.总谐波失真<0.5%，1KHz，8Ω 6.信噪比：>110dB, 7.阻尼系数: ≥230 8.输入阻抗：20KΩ10KΩ 9.输入灵敏度：1.0V | 1 | 台
10 | 台唇功放 (一台功放推2只音响） | 1.输出功率： 2*650W/8Ω 2.输出功率： 2*900W/4Ω 3.桥接功率：1800W/8Ω 4.频率响应: 20Hz-20KHz，±0.5dB 5.总谐波失真<0.5%，1KHz，8Ω 6.信 噪 比： >110dB, 7.阻尼系数: ≥230 8.输入阻抗：20KΩ10KΩ 9.输入灵敏度：1.0V 10.机身尺寸：484*88*460.5MM(宽*高*深） | 1 | 台
11 | 数字音频处理器 (4进8出） | 1.4进8出数字音频处理器，采用第四代SHARC ADSP-21489高性能浮点DSP芯片，强大的音频处理能力 2.96Khz采样频率保障捕捉声音细节，AD/DA动态范围达118dB 3.采用进口ELNA电容，精选音频专用器件，保障处理器对声染色的影响降低到最小 4.高性能指标：动态范围>110dB，THD+N<0.0025%，设备最小固定延时<2ms 5.内置粉红/白噪声/正弦发生器 6.参量均衡器类型：PEQ/Lo-Shelf/Hi-Shelf/Allpass1/Apass2（全通滤波器可用作相位调节） 7.高低通滤波器：Bessel/Butterworth/Link-Riley的斜率从6~48dB/Oct范围内可选 8.输入输出可调延时达1000ms，精度0.02ms 9.输入通道：噪声门、反馈抑制器、10段参量均衡、3段动态均衡器、高低通、压缩器、延时 10.输出通道功能：矩阵混音，10段参量均衡、高低通、压缩器、限幅器、延时器 11.以太网+USB+RS232/485控制接口，开放TCP/IP及串口协议实现第三方控制 12.灵活的GPIO端口（输入输出各2个）便于系统集成联控[可选GPIO扩展盒] 13.PC 软件搜索发现处理器，支持23组场景预设，可灵活调 14.输入最大电平：+20dBu 15.输出通道最大电平：+20dBu 16.总谐波失真+噪声：<0.0025% 17.最小固定延时：<2ms 18.电源：~220V/50Hz | 1 | 台
12 | 数字音频处理器 (2进4出） | 1.采用第四代SHARC ADSP-21489高性能浮点DSP芯片。 2.96Khz采样频率保障捕捉声音细节，AD/DA动态范围达118dB 3.采用ELNA电容，精选音频专用器件，保障处理器对声染色的影响降低到最小 4.高性能指标：动态范围>110dB，THD+N<0.005%，设备最小固定延时<2ms 5.内置粉红/白噪声/正弦发生器 6.参量均衡器类型：PEQ/Lo-Shelf/Hi-Shelf/Allpass1/Apass2（全通滤波器可用作相位调节） 7.高低通滤波器：Bessel/Butterworth/Link-Riley的斜率从6~48dB/Oct范围内可选 8.输入输出可调延时达1000ms，精度0.02ms 9.输入通道：噪声门、反馈抑制器、10段参量均衡、3段动态均衡器、高低通、压缩器、延时 10.输出通道功能：矩阵混音，10段参量均衡、高低通、压缩器、限幅器、延时器 11.以太网+USB+RS232/485控制接口，开放TCP/IP及串口协议实现第三方控制 12.灵活的GPIO端口（输入输出各2个）便于系统集成联控[可选GPIO扩展盒] 13.PC 软件搜索发现处理器，支持23组场景预设，可灵活调用 14.输入最大电平：+18dBu 15.输出通道最大电平：+18dBu 16.总谐波失真+噪声：<0.005% 17.最小固定延时：<2ms 18.电源：~220V/50Hz | 1 | 台
13 | 带效果16路调音台 | 1.提供24路输入 2.PAD定值衰减-20dB 3.HPF高通滤波100Hz，12dB/倍频程 4.4段英式EQ：HIGH:增益:+15 dB/-15dB,频率:12kHz斜率 MID:增益:+15dB/-15dB,频率:120Hz-4kHz峰值 LOW:增益:+15dB/-15dB,频率：80Hz斜率 5.4通道COMP可调节的压缩器:（增益/阈值/比例）阈值:+22dBu至-8dBu 6.比例:1:1到4:1，输出电平:0dB到7dB 7.起音时间:约 25msec，释音时间:约300msec 8.每通道1*10段LED电平信号指示表 9.2*12段点距LED电平表，监听前LEVEL:[+20,+10,+6,+3,0,-3,-6,-12,-18,-24,-30,-36dB] 10.内置数字效果,DSP算法,99种编程,PARAMETER控制器 11.USB音频，2IN/2OUT:USB2.0兼容 采样率:大192kHz,Bit深度：24-bit 12.幻象电源：电压+48V，每通道独立控制 13.无损USB音乐播放器,支持解码格式:WAV,WMA,APE,FLAC,MP3 14.主通道单独的NOISE-Gate开关 15.四组AUX SEND辅助输出 16.双通道MONITOR OUT监听输出 17.双通道耳机监听 18.单通道MONO OUT单声道输出，4GROUP OUT编组输出，双通道MAIN OUT立体声输出 19.高可靠性的,平滑100MM行程推子 | 1 | 台
14 | 一拖二会议话筒 | 发射机： 1.工作频率：610MHz～864.7MHz 2.发射功率：10dBm 3.输入音频调制信号选择：MIC IN电容咪输入(内供电)、LINE IN音频线路输入 4.调制方式：宽带FM 5.最大调制度：±45kHz 6.高次谐波：低于主波基准60dB以上 7.供电：2节5号1.5V碱性电池 8.连续使用时间：8小时 接收机 1.载波频率：610MHz～669.7MHz / 790MHz～864.7MHz 2.电源适配器使用电压：AC110V-230V 50Hz/60Hz（按标注使用） 3.直流输入电压：DC12—DC15V 1500mA 4.消耗功率：13W 5.S/N信噪比：≥95dB 6.T.H.D失真：＜0.5% 7.频率响应：60Hz -16kHz | 1 | 套
15 | 有线无线共用会议主控机 | 1.系统支持共用有线、无线会议话筒，易于安装和移动； 2.内嵌智能防啸叫技术，CD般的音质； 3.可独立调节麦克风灵敏度； 4.功能完善（讨论、视像跟踪）； 5.系统管理话筒容量≦1000个； 6.抗手机、电磁、高频干扰能力； 7.同一建筑物内不同会场可安装任意多套会议系统； 8.无线话筒数字FM调频处理及传输技术保证了好音质； 9.有线话筒供电及音频通讯采用同一电缆传送（八芯）； 10.LCD显示屏，可显示主机状态及系统菜单； 11.麦克风增益独立可调，带动态电平指示灯； 12.发言人数限制功能，可以设置同时开启的代表发言单元数量（数量为1/2/3/4台）； 13.发言人数先进先出模式，达到开机限制数量后，下一个代表单元按下话筒开关键可开启话筒，并将最先开启的话筒关闭； 14.具有RJ45接口，连接视频跟踪主机，可以实现标清或高清视像跟踪功能； 15.音频通信方式：超高频无线电波 16.音频频率范围：610MHz - 664.75MHz 17.音频信道数：5路 18.控制通信方式：无线433MHz频段 19.控制频率范围：422.4MHz - 439.4MHz 20.控制信道数：16路 21.接收灵敏度：-100dBm 22.信号覆盖范围：理想环境半径60米 23.音频频率响应：50Hz-15KHz 24.音频总增益：≦20dB 25.信噪比：>85dB 26.音频总谐波失真：≦0.8% 27.消耗功率：< 7W 28.电源输入：DC12V-15V，≧1A | 1 | 台
16 | 无线主席单元 （充电款） | 1.新颖的结构设计，符合人体工程学，可拨插式鹅颈电容话筒； 2.驻极体超心形指向性话筒； 3.抗手机、电磁、高频干扰能力； 4.2.8寸LCD显示屏，可显示话筒开关状态、电池电量、系统通道、单元地址号、单元音量及系统菜单； 5.独立电源开关键，智能电路管理电池电量； 6.具有Type-C充电接口； 7.具有单元音量调节按键和参数设置键； 8.设有话筒开关按键，按下开关键，绿色 LED咪管灯环亮，话筒为开启状态，关闭话筒需再按开关键； 9.软管调节结构，可以任意地将收音头调整到合适的位置； 10.内附防风海绵罩，可减低在讲话时收到的喷气声及其他风声的情况出现； 11.具有视像跟踪功能，可广泛应用于会议、演讲、教学等各种场合。 12.指示灯：红色LED开启话筒咪管灯环显示 13.供电：直流3.7V-4.5V 14.消耗功率：待机≦360mW, 开启话筒状态≦630mW 15.麦克风类型：超心形指向性驻极体 16.开关：电子轻触开关 17.音频通信方式：超高频无线电波 18.音频频率范围：610MHz - 664.75MHz 19.音频信道数：5路 20.控制通信方式：无线433MHz频段 21.控制频率范围：422.4MHz - 439.4MHz 22.控制信道数：16路 23.接收灵敏度：-100dBm 24.主席话筒具有主席优先功能键，可一键关闭所有代表话筒。 | 1 | 支
17 | 无线代表单元 （充电款） | 1.新颖的结构设计，符合人体工程学，可拨插式鹅颈电容话筒； 2.驻极体超心形指向性话筒； 3.抗手机、电磁、高频干扰能力； 4.2.8寸LCD显示屏，可显示话筒开关状态、电池电量、系统通道、单元地址号、单元音量及系统菜单； 5.独立电源开关键，智能电路管理电池电量； 6.具有Type-C充电接口； 7.具有单元音量调节按键和参数设置键； 8.设有话筒开关按键，按下开关键，绿色 LED咪管灯环亮，话筒为开启状态，关闭话筒需再按开关键； 9.软管调节结构，可以任意地将收音头调整到合适的位置； 10.内附防风海绵罩，可减低在讲话时收到的喷气声及其他风声的情况出现； 11.具有视像跟踪功能，可广泛应用于会议、演讲、教学等各种场合。 12.指示灯：红色LED开启话筒咪管灯环显示 13.供电：直流3.7V-4.5V 14.消耗功率：待机≦360mW, 开启话筒状态≦630mW 15.麦克风类型：超心形指向性驻极体 16.开关：电子轻触开关 17.音频通信方式：超高频无线电波 18.音频频率范围：610MHz - 664.75MHz 19.音频信道数：5路 20.控制通信方式：无线433MHz频段 21.控制频率范围：422.4MHz - 439.4MHz 22.控制信道数：16路 23.接收灵敏度：-100dBm | 7 | 支
18 | 充电箱 | 1.采用AC110V~240V开关电源供电。 2.可同时为16枚专用锂电池充电。 3.具有智能充电管理电路，可有效保护电池。 4.具有伸缩拉杆及滑轮方便移动。 | 1 | 台
19 | DSP智能反馈抑制器 | 1.DSP反馈抑制器系列有6进4出 。 2.4路输入有48V幻象供电开关。 3.采用2.69寸IPS高清大屏显示，（显示通道音量大小、移频档位、输入输出信号电平大小、当前模式、面板锁。） 4.系统可设置面板锁。 5.24BIT高性能A/D及D/A转换。 6.一键直通/反馈模式可转换并自动扫描啸叫点并抑制。 7.噪声门功能可抑制系统微弱噪声干扰。 8.输入压缩功能，消除反馈同时更可扩展人声动态。 9.每路有15段均衡器调节。 10.每路设有五档移频选择，配合均衡EQ使用，防啸叫效果出类拔萃。 11.每通道最多可设9个陷波器，可选择动静态。响应时间快中慢3速可设定。 12.供电方式：AC~220V，50Hz 13.消耗功率：30W 14.频率响应：20Hz~20KHz 15.采样率：48KHz 16.THD:<0.1%@1KHz 17.信噪比：>90dB 18.信号延时：11ms 19.CMRR：>25dB（50Hz~20KHz） 20.输入阻抗： 话筒输入:47KΩ，线路输入:10KΩ， 21.音乐输入:10KΩ，远程输入:10KΩ 22.输出阻抗： 主输出:220Ω，线路输出:1KΩ， 23.录音输出:1KΩ，远程输出:1KΩ | 1 | 台
20 | 8路电源时序器 | 1.高清彩色4寸显示屏（分辨率480*800），可实显示日期时间、电压、电流、功率、功率因数、通道开关状态、MAC地址和本机ID，带电阻触摸屏控制。 2.内置WiFi芯片，支持2.4G模式WiFi网络联接， 3.手机APP远程控制同步控制，支持一台手机控制多台设备（支持安卓和苹果）。 4.支持100个网络定时任务，8路通道可单个通道定时控制，支持本地两组循环开关机控制。 5.内置功率计，电压、电流、功率、功率因数实时显示并且实时上传手机远程查看。 6.带有过压保护、过流保护、欠压保护均可设置保护阀值。 7.支持RS485、RS232中控控制，波特率可设置(4800-921600，默认9600)，支持设备所有数据反码。 8.支持多台设备级联，通过RS232联机（最长距离10米），RS232连接线需db9公对公23交叉。 9.断电记忆（当设备突然断电数据自动储存）。 10.上电自启（当设备设定开启上电自启后，每次设备通电10秒后会开启所有设备通道）。 11.8路开关通道输出，每路可单独设置开关机延时1-999秒（默认1秒）。 12.支持中英文同步显示。 13.整机采用多功能磷铜插座5孔设计支持10A+16A。 14.支持工作时间累计单位（分钟）。 15.支持用电量单次累计，多次累计单位（度）。 16.支持红外线控制。 17.支持RF433控制。 18.支持外接86盒显示屏实现切换模式和保护参数设置。 19.工作电压：90-267V 20.总最大功率：8000W 21.单路最大功率：2500W | 3 | 台
21 | 18寸次低音炮田字架 | 1.铸钢焊接，不易生锈、安全可靠、外形美观尺寸较小、经久耐用,单个承受重量可达2000KG以上，根据安装方式选配。 2.净重：20.85KG 3.尺寸：1160*60*740(W*H*D) 4.包含：田字架1个，U型扣4个，连接杆4条，绑带2条 | 2 | 只
22 | 壁架 | 音箱壁挂: 长度伸缩调节 壁架伸缩长度30-41CM | 6 | 个
23 | 音响线 | RVVP4*2.0 | 100 | 米
24 | 音响线 | RVVP2*2.0 | 300 | 米
25 | 音响线 | 300芯 | 1000 | 米
26 | 交换机 | 千兆电口：24 个 总电口数：24 个 MGMT端口：不支持 最大功耗：≤14W 推荐交换容量：48Gbps 整机包转发率：36Mpps 电源防雷：共模：±6kV 差模：±6kV 端口防雷：共模：±4kV 工作温度：0℃~45°C EMC法规(电磁兼容性)：GB/T 9254.1-2021 防尘防水等级：IP20 | 1 | 台
27 | PDU | 1.黑色八孔16A 2.线长1.8米 3.额定电压250V~ 4.最大功率4000W | 2 | 个
28 | 卡农线 | 纯铜屏蔽1.5m | 20 | 条
29 | 电脑 | 1.CPU型号：兆芯 KX-6780A 2.国产芯片显卡 3.内存容量16GB 4.硬盘容量1T | 2 | 台
30 | 机柜 | 1.尺寸600*600*2000mm 2.承载:静载800KG(带支架) 3.防护等级:IP20 4.主要材料:方孔条与安装梁：耐指纹敷铝锌板； 5.厚度：方孔条 2.0mm；安装梁 1.5mm；其余 1.2mm。 6.表面处理:方孔条、安装横梁：镀铝锌板 ；其余：脱脂、硅烷化处理 、静电喷塑 | 2 | 个
报告厅灯光
1 | 432颗LED平板会议灯 | 1.光源：432颗*0.5W暖白和冷白 LED 2.光源寿命：大于50000小时 3.显示指数（CRI)：Ra≥90 4.额定功率：AC90V-260V,50-60Hz 5.总功率：220W 6.灯体：铝合金 7.机箱颜色：黑色 8.控制模式：DMX512，主从模式，自走模式 9.DMX通道：4CH 10.环境温度：-30°C-50°C 11.防水等级：IP20 12.色温：3200K-6000K可调 13.光源寿命：≥50000小时 14.出光角度：120° 15.显色指数： Ra≥95，R9≥92，R15≥93，TLCI≥93 16.调光：0~100%线性调光 17.控制方式：DMX512、RDM 18.通道：6 CH 19.输入电压：AC90~240V，50/60Hz 20.电源连接：插拔式蓝白自锁防松电源座 21.信号连接：三芯或五芯镀金卡侬公母插座 22.整机功率：300W 23.功率因素：0.95 24.工作环境：-20℃~45℃ 25.外壳：铝合金+柔光板 26.散热系统：自然散热、无风机、零噪音 27.防护等级：IP20 | 12 | 台
2 | 18颗四合一帕灯 | 1.电压：AC100~240V，50/60Hz 2.功率：260W 3.光源：24颗10W四合一 LED 4.控制模式：DMX512控制模式，自动运行模式， 5.声控模式，主从机模式 6.通道：8CH | 36 | 台
3 | 4眼200WCOB面光灯 | 1.电源：AC90-240V，50/60Hz 2.功率：220W 3.光源：4颗50WCOBLED，双色温 4.寿命：80000小时 5.DMX通道：8个DMX通道 6.控制模式：DMX512，主从机，声控，自走0-100%线性LED调光系统 | 23 | 台
4 | 295W光束灯 | 1.功率：300W 2.光源：250W灯泡 3.图案盘：一个固定图案盘，17个图案片+白光，高速抖动 4.颜色盘：一个固定颜色盘，有14种可更换颜色+白光，半色效果 5.棱镜：旋转16面棱镜，可以双向旋转，光束效果可以缩大缩小光度角：0-3.8° 6.调焦：线性调焦 7.调光：0-100%线性调节 8.频闪：速度可调机械频闪及调光效果 9.通道数量：16通道 10.显示屏：触摸屏显示 11.光学镜头：3个光学镜头组组合水平：540°垂直：252° 12.防护等级：IP20 | 6 | 台
5 | 1024控台 | 1.DMX512/1990标准，最大1024个DMX控制通 道，光电隔离信号输出。 2.最大控制96台电脑灯或96路调光，使用珍珠灯库。 3.内置图形轨迹发生器，有135个内置图形，方便 用户对电脑灯进行图形轨迹控制，如画圆、螺旋、 彩虹、追逐等多种效果。图形参数（如：振幅、 速度、间隔、波浪、方向）均可独立设置。 4.60个重演场景，用于储存多步场景和单步场景。 多步场景最多可储存600步。 5.带背光的LCD显示屏，中英文显示 6.关机数据保持。 7.U盘备份和升级。 8.专业鹅颈工作灯，适合室内外演出使用。（选配） 9.电源：AC 90-240V / 50-60Hz开关电源 | 1 | 台
6 | 信号放大器 | 1.1路DMX512数码输入，1DMX数码输出 2.输入/输出光电隔离 3.4或8路独立放大驱动输出 4.信号放大整形功能，延长信号传输距离 5.增强数据总线接入设备数量的能力 6.保护灯光控制台DMX512输出接口，故障现场隔离 7.提高数字式灯光控制系统的安全可靠性 8.独立的LED信号指示 9.电源：AC100-240V/50-60Hz | 2 | 台
7 | 灯架 | 1.灯杆直径60mm，≥2.0mm壁厚，舞台总长13m，深度6.6m，四排； 2.吊挂钢丝绳304/316不锈钢，≥3mm (1/8") 直径, 7x7或7x19； 3.根据现场定制安装，但灯架系统设计安全系数至少取5倍以上 ，单个吊点的设计负载 ≥ 5 * (W / 每根灯杆吊点数)。 | 1 | 套
报告厅幕布系统
1 | 舞台幕布 | 全棉天鹅绒 375克/平方，3层褶皱 | 976.86 | 平米
2 | 舞台幕布衬里 | 全棉天鹅绒 1500CM幅宽 | 325.62 | 平米
3 | 檐幕 | 全棉天鹅绒 375克/平方，3层褶皱 | 120.6 | 平米
4 | 檐幕衬里 | 全棉天鹅绒 1500CM幅宽 | 40.2 | 平米
5 | 电动轨道 | 定制焊接工艺 防锈处理 轨道称重160KG | 40.2 | 米
6 | 滑轮 | 定制轴承滑轮 | 160 | 个
7 | 传动钢丝带 | 不锈钢材质，包裹橡胶 静音 | 81 | 米
8 | 电机 | 噪音48db 调速均匀收缩 对开速度0.5-1.2米/秒 380v传功 功率1.5KW | 3 | 台
9 | 遥控 | 干触点，485控制，手控无线控制功能 | 3 | 个
报告厅桌椅
1 | 礼堂椅 | 1.尺寸：中心距570mm（含一个扶手）；总高1000mm；座展开总长710mm；内宽490mm；座净深480mm；座展开离地高460mm；写字板打开总长850mm；靠背到扶手前端550mm；扶手宽80mm；站脚总高620mm。 2.背/座外壳：采用优质全新料PP多元素复合材料经模具压注成型，表面磨砂质感，具有强大的承托力和高硬度，能抵抗变形，耐磨耐用。座壳设计独特具有蜂窝式吸音气孔。背壳尺寸：760*450*60±5mm，座壳尺寸：525*450*75±5mm，壁厚≥3mm。 3.背/座内板：采用多层板经模具高压成型，曲线符合人体工学原理。背内板尺寸：700*480*10±5mm，座内板尺寸：500*430*10±5mm。 4.背/座海绵:采用40 kg/m高密度冷发泡一次定型绵。靠背海绵正面设独特“波浪”纹，批量安装时更显档次，背海绵尺寸：680*470*95±5mm，座海绵尺寸：515*430*75±5mm。 5.脚架：扶手框采用T1.6mm优质冷轧钢板，脚管为80x40方管，经模具冲压焊接组合成型表面经防锈磷化处理、静电喷涂再高温烤漆处理。侧面挡板采用内包外嵌工艺，材质为3mm厚优质密度板，并附有毛麻面料。扶手框尺寸：410*340*75±5mm，底脚尺寸：310*25*76±5mm。 6.扶手: 采用进口实木经加工成型后进行烤漆处理。扶手尺寸：422*80*24±5mm。 7.布料:选用优质耐磨麻布面料，触感舒适。 8.回复机构: 采用双弹簧自动回复装置，确保椅座准确自动复位。 9.固定方式：采用经过防锈静电喷涂的内六角膨胀螺丝，固定孔覆盖防尘用的塑料盖。 10.写字板:采用一体成型铁制托盘，搭配直径 15mm 的铁柱连接支架以保障结构稳固性；板面选用表面耐磨的三聚氰胺写字板，四周辅以PA6强化塑料封边以增强边缘耐用性；板面设有末端加深处理的笔槽以便于取笔，同时配备悬挂结构可稳定悬挂矿泉水瓶；托盘尺寸为 155*140mm，板面尺寸为294*293*16mm，整体兼顾使用功能的丰富性与便携收纳的实用性。 | 450 | 个
2 | 条形桌 | 1.尺寸1200*400*750mm 2.桌面板材≥25mm 3.桌腿1.mm工程级钢管 4.折叠式易于收纳 | 13 | 张
3 | 主席台桌 | 1.尺寸1600*400*750mm 2.桌面板材≥25mm 3.桌腿1.mm工程级钢管 4.折叠式易于收纳 | 6 | 张
4 | 主席台椅 | 1.加厚钢管 2.PU皮革 3.双层海绵5cm加厚座包 4.折叠椅 | 12 | 把
创客教室
1 | 传感器扩展配件包 | 1. 支持从积木式编程语言入门，进阶学习Python、C等专业编程语言。 2. 集成传感器的可编程控制器1块可用于1人教学使用。 3. 产品整体不可拆分结构、为保证安控制器芯片不可裸露。 4. 所传感器全部集成与控制器内部，方便展开编程教学。 5. 整体产品无需额外固定，上手即可使用。 6. 控制器：需采用ATmega328芯片 7. 传输方式：USB 8. 控制器集成传感器至少包含：不少于8种传感器（全向可按下遥感、超声波、音量检测、蜂鸣器、温度检测、光线检测、按键X3、滑动电位器、全色RGB） 9. 集成传感器拥有标识，快速识别模块功能 10. 可编程集成控制器可以外接传感器，拓展方式以兼容性最高的3PIN接口方式 ▲11. 配套课程不少于36节，需在教学管理平台中体现，提供截图证明并加盖生产厂家公章。 ▲12.因产品使用到多传感器配合系统编程使用，需提供多传感融合机器人软件专利证书并加盖生产厂家公章。 | 32 | 套
2 | 智慧物联教学套装 | 1. 套装包含可编程集成控制器，搭建ABS塑料结构件，以及可供扩展使用的电子模块。支持从积木式编程语言入门，进阶学习Python、C等专业编程语言。 2.产品包含控制器、电子模块、ABS材料搭建结构。 3.产品整体可拆分结构，方便携带。 4.需全部采用具有防反接功能的3PIN接口设计。 5.整体产品采用积木直接固定方式，无需金属螺丝、胶类。 6.控制器：ATmega328芯片设计。 7.传输方式：方口USB，放置损坏。 8.电池：独立充电放电一体锂电池，电压8.4V、容量≥3000mAh、使用时间≥5小时。 9.电源管理：外部供电可增强电机速度。 10.使用电机直接兼容结构件，无需使用螺丝连接，搭建方便快捷。 11.扩展电子模块种类：至少含19个智能电子模块（红色按键、黄色按键、绿色按键、、红色LED、黄色LED、绿色LED、电机X2、光感、红外发射、红外接收、温度、有缘蜂鸣器、无缘蜂鸣器、声音检测、电位器、双路拓展、超声波）。 12.每个扩展电子模块有与结构件固定位置，直接使用结构件及可固定无需螺丝、胶类。 13.扩展电子模块拥有标识，快速识别模块功能。 14.ABS塑料搭建结构数量≥560。 ▲15.配套课程不少于36节，需在教学管理平台中体现，提供截图证明并加盖生产厂家公章。 ▲16.核心产品需提供产品功率检测、外观检测、抗压力检测质检报告证明并加盖生产厂家公章，证明产品性能合格。 | 32 | 套
3 | 全向移动智能小车 | 机械零件参数 1.主要结构件材料使用高强度2mm航空铝板冲压成型，结合CNC精密加工。 2.铝合金材质，阳极氧化上色，螺纹槽设计。 电子模块参数 1.主控板1基于Arduino平台，ATmega328P内核，主频16MHZ、32k FLASH、2K RAM。集成RGB LED模块、红外接收器、光线传感器、红外发送器、蜂鸣器、按键按钮、电机驱动等。 2.主控板1工作电压：3.7-6V；主板功率（无电机）：122mW，主板功率（有电机）:675mW；主控板给电机最大电流：90mA 3.主控板1兼容RJ25体系电子模块，提供不少于4个扩展口以扩展更多功能。并且接口具有防反插功能，防止模块损坏。 4.主控板2基于Arduino平台，ATmega328P内核，主频16MHZ、32k FLASH、2K RAM，含有一个可通过硬件开关控制的蜂鸣器，兼容RJ25体系电子模块，提供不少于8个RJ25扩展口，其中不少于2个大功率RJ25接口。并且接口具有防反插功能，防止模块损坏。 5.颜色色标体系：通过颜色色标跟主控板颜色接口配对，连接方便。 6.传感器区分金属零件接触面，兼容Arduino在内的绝大多数开发板。 7.支持编程语言：图形化编程Scratch 3.0、文本编程（Arduino C） 8.支持移动端APP闯关游戏化学习模式、编程及操控。 9.软件编程支持平台：macOS、Windows、Linux、iOS、Android等 | 12 | 个
4 | 创新实验套装 | 1.产品控制板≥2种，需包含Arduino系列与ESP系列经典创客控制器，覆盖物联网、蓝牙双模通讯项目、机器人项目等需求 2.可覆盖mind+、Mixly、Python、IDE、MakeCode等多种编程平台； 3.不少于20种电子元器，不少于30件种特色输入输出模块，有声音、光线等基础模块，以及分贝计、湿度传感器等高级传感器； 4.不少于3种显示模块、不少于5种通讯设备； 5.不少于20个电子元器件：面包板、晶振、时钟、锁存、RGB、编码器、LED、杜邦线、接头、红外、按键、电池、风扇、电阻、面包线、排针、收纳盒； 6.不少于30个输入输出模块：声音、有源蜂鸣器、无源蜂鸣器、电位器、倾斜、霍尔、热敏、火焰、震动、温湿度、人体、薄膜按键、信号灯、超声波、继电器、寻迹、摇杆、激光、水平、水位、触摸、碰撞、食人鱼、LED发光、流7.水灯、电压检测、水蒸气、全彩灯驱动、时钟、烟雾、光线、雨滴、土壤； 8.不少于5通讯设备：WiFi模块带拓展、USB转串口、蓝牙、射频、红外发射接收； 9.不少于3显示设备：点阵、单路数码管、4位数码管、液晶屏； 10.不少于4驱动设备：直流电机、步进电机带驱动、水泵带配件、电机驱动； 11.其他配件：螺丝刀、杜邦线、面包板、拓展器； | 32 | 套
5 | 核心主控器 | 1.搭载了12864 OLED显示屏，两颗可编程按键，6个触摸感应开关；加速度计，陀螺仪，电子罗盘，温度计，蓝牙、光线传感器、RGB LED等传感器模块。支持12路PWM输出，6路模拟输入；支持USB、WIFI、2.4G、蓝牙等多种通讯方式。 2.开发板: 主控芯片采用32位Tensilica LX6双核处理器；主频：240Mhz；SRAM：520KB；Flash：8MB； 3.供电方式： 供电usb口供入，或者板载电池座输入外部3-6V电源 4.工作电压：3V 5.输出电流：200ma 6.尺寸: 52*42mm 7.板载元件：加速设计；陀螺仪；电子罗盘；光线传感器；按钮；0.96 OLED显示屏；6路触摸输入；无源蜂鸣器； 模拟麦克风；RGB*3； 8.通讯方式：USB、WIFI、BLE低功耗蓝牙、2.4G无线广播 9.扩展接口： 20路I/O；（其中5路模拟输入，12路PWM，6路触摸输入）接口完全兼容Microbit 金手指。（无需调转方向） 10.编程软件：MU（Python编程）、Mixly、Mind+、慧编程等软件。 11.可扩展模块：遥控器；小车；扩展版等。 | 16 | 个
6 | 直流电机 | 1.支持正转反转、兼容lego积木； 2.电压：DC 7.4V | 32 | 个
7 | 大型伺服电机 | 1.可通过编程设置速度和角度； 2.内置角度传感器； 3.可精准控制到1°角度的转动； 4.可读取电机编码器。 | 32 | 个
8 | 中型伺服电机 | 1.可通过编程设置速度和角度； 2.内置角度传感器； 3.可精准控制到1°角度的转动； 4.可读取电机编码器。 | 16 | 个
9 | 笔记本电脑 | 1.CPU型号：兆芯 KX-6780A 2.国产芯片显卡 3.内存容量16GB 4.硬盘容量1T | 4 | 台
10 | 3D创意设计课程资源包 | 1.简单、易用的3D设计工具，可以使用一些简单的图形来设计、创建、编辑三维模型，或者在一个已有的模型上进行修改。打破了常规专业软件从草图生成三维模型的建模方法，提供了一些简单的三维图形，通过对这些简单图形的堆砌和编辑生成复杂形状。这种‘傻瓜式’的建模方式感觉像是在搭积木，即使你不是一个建模工程师，也能随心所欲地在软件里建模。 2.曲线建模，支持导入平面图片建模、文字建模、自定义绘制图形建模等多种建模方式。提供平面绘图工具，比如直线、折线、曲线及矩形工具，用于设计复杂线条。提供10种以上的艺术曲线，比如心型线、肾形线等。 3.3D浮雕建模，支持导入平面图片、文字以及自定义绘制图形，并能一键式生成可制造的立体透光浮雕模型。生成的立体浮雕模型类型包括: 平面型、圆柱面型等，并可选择内向、外向模式。 4.参数建模，支持全参数交互式驱动建模方式，用户可修改尺寸、角度等参数，改变模型的大小、位置、姿势，生成新的模型。 5.一键平置，在移动模型的过程中，可以一键将模型移动到水平面上，方便切片。 6.自动放平，在旋转模型的过程中，可以一键将模型放平，软件自动为模型找到合适的旋转角度进行旋转，方便切片。 7.文字建模，支持输入文字，即可生成立体文字模型，支持主流字体，软件内置10种以上字体，生成的3D文字可进行竖直弯曲和水平弯曲，并且可以调整文字的弯曲半径和角度。 8.曲面建模，支持挤出、移动长方体盒子的面生成多面体，通过细分曲面的方式生成3D模型。支持五分法分割面，生成新的面。支持移动多面体的边，改变多面体的形状。包含球、圆柱、正方体3种内置基本体。 9.拉伸建模，支持从二维封闭曲线垂直拉伸得到3D模型，导入图片作为二维草图的绘制向导，并内置网格线作为绘制参考。 10.旋转建模，支持从二维曲线沿轴旋转得到3D模型，导入图片作为二维草图的绘制向导，并内置网格线作为参考线，可人工设置曲线是否封闭。软件可自动对曲线进行补全，从而生成旋转体模型。 11.切片软件集成，支持切片功能，设置层厚、壁厚、填充密度、打印速度等参数，从3D模型计算得到打印机的执行文件，并支持单层/多层/全部等模式可视化查看打印路径。支持输出切片gcode文件。 | 2 | 套
11 | 3D打印机I型 | 1.打印技术：熔融堆积（FDM） 2.打印尺寸：≥300*300*300mm 3.设备尺寸：435*462*526mm ▲4.打印速度：≤600mm/S,加速度：≤20000mm/s² 5.打印精度：100±0.1mm 6.喷嘴温度：≤300°C 7.热床温度：≤120°C ▲8.调平方式：全自动阵列调平 9.打印方式：U盘打印/以太网/云打印/局域网打印 10.支持耗材：ABS/PLA/PETG/PET/TPU/PA/ABS/ASA/PC/PLA-CF/PA-CF/PET-CF 11.设备带4.3英寸触摸屏 ▲12.高精度AI激光雷达首层检测和自动流量校准，1080P摄像头具备异物检测、故障检测、实时监控延时摄影，可通过局域网利用原厂APP云平台集群打印，内置振动传感器，自动应对高速打印的共振。 | 2 | 台
12 | 3D打印机II型 | 1.机器结构：箱体结构，全封闭机箱，可有效保持机箱内部温度稳定。 2.打印尺寸：≥220*220*250mm ▲3.打印速度：≤600mm/s 4.喷嘴直径：0.4mm 5.内置照明灯条，方便夜间查看打印状态。 6.喷头结构：全金属近端挤出机，喷头温度最高可达300度，可兼容多种耗材； 7.操作界面：4.3英寸彩色触摸屏，支持中、英、日、韩、德、法、俄、西班牙等语言 8.打印平台：PEI弹簧钢平台 ▲9.调平方式：全自动阵列调平，完全无需手动干预 10.热床温度：最高可达100°C 11.打印方式：U盘脱机打印/以太网/云打印/局域网打印 12.支持系统：WIN/XP/MAC/Linux/Vista 13.设置断料监测传感器，支持断料检测。耗材耗尽、断开或出现其他异常状况时，自动暂停打印，等接入耗材后继续打印。 14.额定功率：350W 15.打印耗材：TPU（软胶）、PLA、ABS、木材、混色耗材、碳纤维等市面主流耗 16.AI摄像头：墙体内置摄像头，具备异物检测、故障检测、实时监控和延时摄影功能，如有异常，会自动提醒； ▲17.智能云控制平台： 18.可直接手机端联机切片，打印，随时观看打印进度 18.支持多台手机同时登录控制观看，超大模型库实现在线打印 18.自带视频，图片上传功能，可点赞、评论、分享、下载等功能 | 2 | 台
13 | 3D打印机耗材 | PLA材料，1000g/卷，直径1.75mm | 60 | 卷
14 | 桌面型激光切割机 | 1.产品需使用工业级稳定主板 2.电源需工业级采用高配双驱动电源 3.需采用XY三线15 SHAC直线导轨 4.制冷方式需采用水冷，带带断水保护系统 5.激光头需采用国家级工业标准，激光头水平≤0.5MM 6.传输方式需支持USB、DSP，文件格式需支持BMP,PLT,AI,CDR,DXF格式 7.工作电压需采用常规220V，60Hz电源 8.工作切割面积≥300MM*200MM、定位精度≤0.01MM、激光功率≥40W 9.聚焦镜头需采用优质镜头 10.产品需带电动升降功能、断电续雕功能、脱机工作功能、 11.雕刻速度≥1000mm/s ，切割速度≥300mm/s 12.需支持256色分层输出、180度坡度雕刻 13.配件需包括：潜水泵、风机、烟管、手续包、电源线、光盘、USB线、焦距尺1个 | 2 | 台
15 | 激光切割机耗材包 | 30*20*0.3cm环保椴木板*100，可用于激光切割、手工制作、激光雕刻等领域。 | 2 | 套
16 | 教学系统 | 1.云平台采用B/S架构，可通过所有浏览器使用，包括 IE（IE10或以上版本）、Google 、Chrome、Firefox等，无需安装客户端。 2.平台支持多种学校用户权限管理，包括但不限于教务员、教师和学生。 3.平台支持多种资源类型，包括但不限于doc、ppt、pdf等文档类资源，png、jpg等图片类资源，mp4、avi等视频类资源，并且无需单独安装插件，即可在线访问所有资源。 4.云平台支持协同共享，包括教师、师生资源信息共享，学生小组协同学习。 5.云平台支持实时统计显示地区无人机课程开展情况，包括开课学校数量、课程开设课时数量、任课教师数量、学生数量、课程资源数量，形成学校/区域人工智能教育开课统计。 6.批平台可以提供线上编程功能，无需在安装其他软件即可进行课程学习。支持课程程序一键打开直接跳转进线上编程平台。 7.平台支持线上直接打开教学资源，无需下载使用，支持教学PPT播放过程中打开平台任务栏切换其他教学资源。 ▲8.因3D打印系统平台主要应用于青少年编程3D打印教育所以需提供，儿童编程教育统软件、人工智能教育服务平台软件配套软件著作权证书证明并加盖生产厂家公章。 ▲9.平台带不少于16节3D打印基础课程，需在教学管理平台中体现，提供截图证明。可直接部署在机房进行编程教学使用。 10.平台提供不少于1年使用时长。 | 2 | 套
17 | 智能互动体验平台 | 1.不少于8个人工智能互动体验项目。AI锻炼机、跷跷板案例、磁感发电机案例、智能家居、语音互动机械手。 2.主控板：至少支持插拔式可换主控芯片，可支持ATmega328p，ESP32,ATmega2560等；集成RGB LED、按键、蜂鸣器、4个RJ11接口及10电机接口；可直接连接蓝牙BT4.1模块;并可扩展连接针式红外接收器，光线传感器，声音传感器、温度传感器、RGB灯环等插针式模块； 3.配置离线版合成模块，支持中文、英文（包括数字、时间、数值、词语等）语音合成，模块自带MCU，可实现自动识别模块接入。 4.数码管模块，带MCU，可以显示数字。 5.RGB超声波模块内置不少于6个可编程控制的RGB灯，实现炫酷灯效，测量范围从4cm到200cm。 6.配置离线语音识别传感器及喇叭、不用联网即可快速进行语音识别，响应速度小于0.5S，可实现准确识别语音指令并快速作出回答，支持的语音指令不少于50条： 7.黑色阳极氧化铝合金六边形框，带M4螺孔，便于安装固定于墙面，高透明面框，便于学生看到内部实现原理。六边形对边尺寸大于340mm,厚度小于85mm，不少于5个过线孔。 8.黑色阳极氧化铝合金六边形底框，6个螺丝安装孔，六边形对边尺寸大于360mm,厚度小于42mm。 9.主板接口及电子模块接口均为RJ11接口，其中电子模块大部分带芯片，方便插接，无需对色标，即插即用，带反接和防松功能，降低学习门槛。 10.电源转接板支持6~12V电压，3个D2.1-5.5防反接电源接口，1个RJ11接口，2个按键输入接口，2个电机输出接口，2个可调电位器。 11.配置12V电源03适配器，具有过载保护，外接220V标准电源。 12.配置不少于主控器1个，130风扇模块1个，温湿度传感器1个，舵机1个，光线传感器1个，RGB超声波1个，数码管模块1个，语音识别模块1个，语音合成模块1个，声音传感器1个，RGB环形灯板1个，高亮度LED灯条1根，阳极氧化铝合金六边形框一套、透明面框一套、底板1套，适配器1个，电源转接板1个。 13.一体式安装，现场无需再DIY组装，可实现语音命令，语音播报，数码管显示相关的距离，温湿度，光线值，声音大小，灯光变化，窗帘或窗户动作模拟，通风调温控制等功能。 14.案例框支持任意组合，可以是一朵花的样式，可以是相互拼接，也可以单独安装。 | 2 | 套
18 | 赛事套装 | 1.套装包含1个可编程教育主控器、不低于32位ARM RISC 处理器，采用了Cortex-M4芯片； 2.主控器不低于8M内存。主机带有不低于5路RJ11传感器接口（数字/模拟复用），不少于4 路带驱动专用编码马达接口（具有自我保护功能）。 3.主控器内置可触控高清彩色液晶显示模块,液晶显示屏尺寸不小于2.4英寸；内置充电电路，2000mAh一体锂电池。 4.主控器内置电源电压测量模块、音量测量模块（探测范围 40-120 分贝，精度不低于 1%，频率范围 20－16000Hz）和蜂鸣器。免驱动安装 ，支持 U 盘程序下载，内置蓝牙模块，蓝牙程序下载；支持 U 盘模式的固件升级。 5.设计比例是基于标准的 10 毫米积木，无螺丝的搭建设计，不少于 450个积木件，种类不少于80种。辅助结构部件包括有以下7类：梁类、齿轮、轴类 、实销类、虚销类、连接销、紧固件类。积木件的颜色大于10种，含有红、黄、蓝、绿、灰、深灰、白、土黄、黄色、黑等颜色 。 6.内容包括①碰触传感器 1个，能够返回False或者Ture值，工作电压5V，光电式开关，灵敏度高。②智能寻迹模块1个，③RFED磁卡模块1个，配合完成场地任务。④中型积木减速电机3个，工作电压：7.4V-8.4V DC；额定工作电压：7.4V；空载电流：≤130mA；空载速度：160rpm±10%；堵转电流：≤1.5A；堵转扭矩：≥3.5kgf.cm；额定扭矩：0.87kgf.cm。⑤大型马达1个，功能:输出可控速度和角度的扭力:转盘刻度线与外壳中线对齐，控制角度约为90。 7.标准中鸣RCU通用电话线接口:工作电压 5V;工作角度 0-270°:定位精度 ≤1° 8.设计比例是基于标准的 10 毫米积木，无螺丝的搭建设计，不少于 1000 个积木件，种类不少于80种。 9.辅助结构部件包括有以下 7 类：梁类、齿轮、轴类 、实销类、虚销类、连接销、紧固件类。积木件的颜色大于10种，含有红、黄、蓝、绿、灰、深灰、白、土黄、黄色、黑等颜色 。 10.配有2个竞赛轮胎，胎皮材料采用热塑性弹性体，环保无异味，耐磨性高；轮毂材料采用高强度工程料，防爆，高刚性，弹性模量高，弹性变形后恢复快，配合孔耐磨耐用；连接孔为十字结构。 11.机器人编程软件同时支持图形化编程和代码编程方式；可以支持SCRATCH2.0和SCRATCH3.0编程方式，支持控制器通过内置蓝牙直接连接 SCRATCH 在线编程与下载，具备多任务编程方式；控制器支持多任务程序。 12.支持 手机/平板APP 的程序编写、遥控与Python文件程序下载并保存控制器磁盘中。 13.控制器同时支持Python语言和C语言，支持直接运行.py文件与.bin文件。 | 6 | 套
19 | 赛事场地 | 一、电子部件 1.控制器≥1： （1）处理器：≥ 32位双核处理器，ESP32芯片,外扩8MB SPI FLASH。 （2）显示模块：内置5*7 LED点阵显示模块。内置充电电路，内置3.7V/800mAh锂电池；不少于3个按键， （3）接口：满足1路RJ11 OID传感器专用接口，2路RJ11传感器接口（数字/模拟复用），2路带驱动马达接口（具有自我保护功能）。 （4）蓝牙：支持蓝牙BLE4.2标准，支持 wifi下OAT固件升级。 （5）电路：内置USB转UART专用转换电路 （6）支持电源电压测量。，蜂鸣器 （7）接口：通讯与充电接口采用USB-typeC接口。 2.电子件≥1：IC读卡模块（积木版）：采用电子件全部带ABS一体外壳；支持标准的RJ11接口。 二、积木结构件 1.孔距：采用标准10mm积木，支持无螺丝拼装搭建； 2.数量：≥600个积木件，种类≥30种。 3.辅助结构部件≥7 类，包括但不限于：梁类、齿轮、轴类 、实销类、虚销类、连接销、紧固件类。 4.连接件≥16种，有丰富的搭建方式且易于实现。 5.其他：履带片≥40个 6.场地图纸尺寸：2米*3米；材质：喷绘布 | 2 | 套
20 | 教师椅子 | 1.靠背采用PP加纤维料，一次注塑成型。 2.面料：坐垫采用柔软布料。 3.海绵：坐垫海绵高密度纯海绵。 4.采用1.2厚铁管，经过打磨抛光，防锈处理而成，表面为喷涂层。 | 2 | 张
21 | 六边桌 | 1.尺寸：700mm*1400mm*760mm，对边1210mm 2.台面：抗倍特板 3.台身结构：铝合金框架结构,框架采用国标Ф50mm±1.0mm圆管为立腿，横管为30×30±1.0mm方管，铝合金型材的壁厚不小于1.0mm（±0.2mm）。铝合金表面静电喷塑，连接件为ABS工程塑料连接件 4.台身主体背板及吊板采用16mm厚双贴面三聚氰胺板；所有板材外露端面采用PVC封边条，利用机械封边机配以热溶胶高温封边。 5.脚垫：采用ABS耐蚀注塑专用垫。 6.220V6孔插排 | 16 | 张
22 | 学生凳子 | 1.规格：330*240*440mm。 2.结构：钢木结构，钢制凳架。 3.材质：凳面为E1级优质板材，凳腿为25方管，壁厚1.2mm，凳撑为20方管，壁厚1.0mm。4、性能：所用方管均应经酸洗磷化处理后，用优质环保亚光粉粉沫静电喷塑，焊接口均匀，结构坚固、耐用。 | 96 | 把
23 | 储物柜 | 规格：高750mm±3mm*宽500mm±3mm,采用E0级环保实木多层免漆夹板制作，厚度均为18mm±5%，侧面封同色PVC热熔封边处理； | 24 | 米
24 | 操作台 | 规格：长1200*宽600*高740H，台面厚18mm，多层实木板，桌脚钢架结构。 | 4 | 张
25 | 金工工具箱 | 内含多种用工具，其中包括钢丝钳、尖嘴钳、钢直尺、扁锉刀、半圆锉刀、三角锉、圆锉刀、什锦锉6件/套（轴承钢、半圆锉、三角锉、方锉、圆锉、尖头扁锉、齐头扁锉）、钳工锤、圆头锤、扳手、钢卷尺、内六角扳手、三叉扳手、螺丝刀、活动扳手、钢丝刷、钢锯架、铁皮剪、铁皮剪、三角尺。 | 2 | 套
26 | 木工工具箱 | 内含多种用工具，其中包括：木工凿子、美工刀、包胶、木工锉、多用剪刀、羊角锤、木柄、鸟刨、手推刨、钢角尺、螺丝刀、芝麻柄、老虎钳、卷尺、G形夹、有机玻璃钩刀、钩刀带两把刀片、磨齿锯（锰钢三面齿）、木工铅笔、小水平尺、墨斗、新型迷你墨斗、磨刀石1块。 | 2 | 套
27 | 工具挂板 | 冷轧钢；方孔挂板，尺寸：1000mm*500mm，含挂钩若干； | 8 | 套
28 | 作品展示柜 | 根据教室现场定制，深度200mm;含灯光氛围。 | 36 | ㎡
29 | 天花蜂窝大板 | 1.无胶蜂窝大板； 2.1220*2440mm 3.厚度≥9mm | 160 | ㎡
30 | 照明灯 | 1.尺寸595×595×35mm； 2.光源形式LED； 3.色温（K）：5700K； 4.功率：40-50W； 5.电压220V | 30 | 盏
31 | 科技墙乳胶漆 | 金装5合1，18L/桶 | 10 | 桶
32 | 科技效果展板 | 根据教室现场定制，尺寸≥500*1000mm | 20 | 块
33 | 桥架 | 钢制镀锌桥架50*50mm | 80 | 米
34 | 桥架 | 钢制镀锌桥架100*50mm | 40 | 米
35 | 网线 | 1.超六类网线，无氧铜（OFC） 2.传输速率：10Gbps（万兆以太网，传输距离≤100米） 3.带宽 500MHz； 4.电阻≤9.38Ω/100m 5.护套材质：PVC 6.305m/箱 | 2 | 箱
36 | 电源箱 | 规格：400*500*140mm，零排、地排，内置空开100A*1,3P63A*3，2P32A*3，具体配置根据现场使用需求调整 | 2 | 个
37 | 机柜 | 1.尺寸600*600*1000mm 2.承载:静载800KG(带支架) 3.防护等级:IP20 4.主要材料:方孔条与安装梁：耐指纹敷铝锌板； 5.厚度：方孔条 2.0mm；安装梁 1.5mm；其余 1.2mm。 6.表面处理:方孔条、安装横梁：镀铝锌板 ；其余：脱脂、硅烷化处理 、静电喷塑 | 2 | 个
门厅电子屏
1 | 户外P10单色 | 1.像数点间距：10.0mm 2.像素密度：10000Dots/㎡ 3.像素构成：1W 4.模组分辨率：32*16=512Dots 5.亮度≥5000 cd/㎡ 6.亮度均匀性：＞0.95 7.输入电压(直流)：4.8-5.5V 8.模组功率：≤17.0W | 11.98 | ㎡
2 | 开关电源 | 5v/200W/40A | 30 | 台
3 | 屏体结构 | 钢结构根据现场实际情况进行设计制作，满足行业设计、安装规范要求，包含屏体外框包边处理； | 13.2 | ㎡
5 | 控制卡 | 与LED屏幕匹配的无线卡 | 1 | 套
6 | 屏内线材 | 网线、电线、排线（配套满足LED屏幕使用需求） | 1 | 套
7 | 背封 | 据现场实际情况进行设计制作，满足行业设计、安装规范要求，背部防水防尘防护处理； | 12.6 | 米