## 1-1 冷藏室
参数性质 | 序号 | 技术要求名称 | 具体技术（参数）要求
无标识 | 1 | 冷藏室（放进简易车间）规格 | 外长6.7米；外宽3米；外高2.8米；库板10cm厚聚氨酯冷库板（底板、顶板及墙板）六面；地面20mm厚水泥砂浆找平，冷藏室底板与水泥地面自带连接件连接，库门0.8m*1.8m右开门；制冷机器5匹1台；
无标识 | 2 | 冷凝机组 | 冷冻机油：POE 制冷剂：R410A 电压：≥220V 输入功率：≥3.75KW 蒸发温度：0～-35℃ 出液管接口：3/8（9.52） 吸气管接口：5/8（16） 尺寸：≥长1036mm*宽520mm*高800mm 净重：≥70kg 空气冷却器： 制冷量：≥5.7KW 风机风量：2*3000m3/h 试验压力：≥2.5MPa 电机功率：2*180/112W 化霜功率：1.5KW 电热管电压：≥220V 电机电压：≥220V

## hidden1754568894934 (hidden)
无标识
★标识

## 1-2 挤 马 奶 栏 杆
参数性质 | 序号 | 技术要求名称 | 具体技术（参数）要求
无标识 | 1 | 尺寸规格 | 长3米：高1.6米；
无标识 | 2 | 焊接方式 | 重型50管焊接；
无标识 | 3 | 厚度 | 2.5mm厚；
无标识 | 4 | 做法 | 刷防锈漆两遍；

## hidden1754568894936 (hidden)
无标识
★标识

## 1-3 真 空 式 挤 奶 机
参数性质 | 序号 | 技术要求名称 | 具体技术（参数）要求
无标识 | 1 | 挤奶杯组数 | 2套
无标识 | 2 | 脉动器形式 | 气脉动
无标识 | 3 | 生产率约 | 20-24头/小时
无标识 | 4 | 工作真空度 | ≥50Kpa
无标识 | 5 | 脉动比率 | 60:40
无标识 | 6 | 脉动频率 | 60±3r/min
▲ | 7 | 真空泵动力 | 1.1KW(220v或380v均可)
无标识 | 8 | 真空泵输气速率 | 220L/min
无标识 | 9 | 外形尺寸 | ≥长900mm*宽900mm*高950mm

## hidden1754568894937 (hidden)
无标识
★标识

## 1-4 简 易 车 间 （ 浇 筑 水 泥 房 ）
参数性质 | 序号 | 技术要求名称 | 具体技术（参数）要求
无标识 | 1 | 尺寸 | 外长10.8米*外宽7.2米*高3米 左间尺寸：长3.6米*宽7.2米*高3米（4面墙及1面屋顶），右间尺寸：外长7.2米*外宽7.2米*高3米（4面墙及1面屋顶），水泥板厚150mm。
无标识 | 2 | 做法 | 毛石条型基础，宽500mm*高300mm，混凝土圈梁基础240mm*300mm，内配4根HRB400直径12钢筋，箍筋HPB300圆钢8@250，圈梁外砌120mm厚砖模，左间安装卷帘门2.7米*2.6米、安装断桥铝窗1.46米*1.3米*1樘，右间安装防盗门0.9米*高2.6米*1樘，安装双玻断桥铝窗1.14米*1.65米*1樘、2.2米*1.65米*1樘、1.46米*1.3米*2樘，20mm厚C15混凝土地面，铺设石墨烯电地暖，铺设800*800地砖，内墙面抹灰、刮腻子两遍，天棚刮腻子两遍，安装吸顶灯一套，单联开关一套，屋面100mm厚夹芯岩棉彩钢板，SBS改性沥青防水卷材3mm+4mm厚，外墙面100mm厚石墨聚苯板保温，外墙涂料两遍.

## hidden1754568894938 (hidden)
无标识
★标识

## 1-5 管 道 过 滤 器
参数性质 | 序号 | 技术要求名称 | 具体技术（参数）要求
无标识 | 1 | 材质 | SUS304不锈钢
无标识 | 2 | 过滤量 | 1T/H
▲ | 3 | 过滤精度 | 80目
无标识 | 4 | 进出口径 | φ32mm
无标识 | 5 | 外形尺寸 | ≥长150mm*宽150mm*高350mm
无标识 | 6 | 设备重量 | ≥10kg

## hidden1754568894939 (hidden)
无标识
★标识

## 1-6 巴 氏 杀 菌 罐
参数性质 | 序号 | 技术要求名称 | 具体技术（参数）要求
无标识 | 1 | 材质 | SUS304不锈钢
无标识 | 2 | 有效容积 | ≥500L
无标识 | 3 | 搅拌电机 | 0.37kw
无标识 | 4 | 加热功率 | ≥30kw
无标识 | 5 | 内胆中胆外包厚度 | 内胆3mm；中胆3mm；外包2mm；
无标识 | 6 | 配备功能及辅材 | 三层带保温；加热温度可调； 罐外拉丝，罐内抛光；带人孔、视镜、呼吸器、清洗球；电加热；
无标识 | 7 | 安装尺寸 | ≥长1200mm*宽1200mm*高1900mm；

## hidden1754568894940 (hidden)
无标识
★标识

## 1-7 发 酵 罐
参数性质 | 序号 | 技术要求名称 | 具体技术（参数）要求
无标识 | 1 | 材质 | SUS304不锈钢
无标识 | 2 | 有效容积 | ≥500L
无标识 | 3 | 搅拌电机 | 0.37kw
无标识 | 4 | 加热功率 | ≥30kw
无标识 | 5 | 内胆中胆外包厚度 | 内胆3mm；中胆3mm；外包2mm
无标识 | 6 | 配备功能及辅材 | 层带保温；加热温度可调；罐外拉丝，罐内抛光；带人孔、视镜、呼吸器、清洗球；电加热；
无标识 | 7 | 安装尺寸 | ≥1200mm*宽1200mm*高1900mm；

## hidden1754568894941 (hidden)
无标识
★标识

## 1-8 高 压 均 质 机
参数性质 | 序号 | 技术要求名称 | 具体技术（参数）要求
无标识 | 1 | 产量 | 每小时产量350-500L左右
无标识 | 2 | 最高压力 | ≥25Mpa
无标识 | 3 | 额定压力 | 0～20Mpa
无标识 | 4 | 总功率 | 4.5KW
无标识 | 5 | 进出口口径 | φ32mm
无标识 | 6 | 外形尺寸 | ≥长850mm*宽800mm*高950mm
无标识 | 7 | 设备重量 | ≥500kg

## hidden1754568894944 (hidden)
无标识
★标识

## 1-9 制 冷 罐
参数性质 | 序号 | 技术要求名称 | 具体技术（参数）要求
无标识 | 1 | 材质 | SUS304不锈钢
无标识 | 2 | 容积 | ≥500L
无标识 | 3 | 保温层厚度 | ≥50mm
▲ | 4 | 制冷量 | 6000大卡/小时
无标识 | 5 | 机组功率 | 3P/R22
无标识 | 6 | 内胆中胆外包厚度 | 内胆3mm中胆1mm外包2mm
无标识 | 7 | 配备功能及辅材 | 带人孔、呼吸器、清洗球；罐外拉丝，罐内抛光；制冷温度可调；
无标识 | 8 | 总功率 | 2.6kw
无标识 | 9 | 安装尺寸 | ≥长1800mm*宽1500mm*1500mm；

## hidden1754568894945 (hidden)
无标识
★标识

## 1-10 四 头 直 线 式 负 压 灌 装 机
参数性质 | 序号 | 技术要求名称 | 具体技术（参数）要求
无标识 | 1 | 材质 | SUS304不锈钢
无标识 | 2 | 配备功能及辅材 | 真空负压瓶式灌装； 配4个灌装头， 一次灌装4瓶； 自动定量； 自动灌装； 带玻璃防尘罩；
无标识 | 3 | 主机功率 | 3kw；
无标识 | 4 | 外形尺寸 | ≥长1100mm*宽1100mm*高2100mm

## 1-11 自 动 理 盖 旋 盖 机
参数性质 | 序号 | 技术要求名称 | 具体技术（参数）要求
无标识 | 1 | 主体材质 | SUS304不锈钢；
无标识 | 2 | 配备功能及辅材 | 适合各种塑料防伪旋盖、不适合压盖、无级调速、带玻璃防尘罩；
无标识 | 3 | 瓶型高度 | 100-320mm；
无标识 | 4 | 主机功率 | 2.2kw；
无标识 | 5 | 外形尺寸 | ≥长1000mm*宽1100mm*宽2100mm；

## hidden1754568894946 (hidden)
无标识
★标识

## 1-12 自 动 贴 标 机
参数性质 | 序号 | 技术要求名称 | 具体技术（参数）要求
无标识 | 1 | 主体材质 | 不锈钢；
无标识 | 2 | 贴标尺寸 | 可调；
无标识 | 3 | 总功率 | 3kw；
无标识 | 4 | 配备功能及辅材 | 带输送皮带产量高； 调速方式为无级调速；
无标识 | 5 | 安装尺寸 | ≥长1000mm*宽1100mm*高1300mm；
无标识 | 6 | 设备重量 | ≥100kg；

## hidden1754568894949 (hidden)
无标识
★标识

## 1-13 输 送 线
参数性质 | 序号 | 技术要求名称 | 具体技术（参数）要求
无标识 | 1 | 主体材质 | 不锈钢；
无标识 | 2 | 连接方式 | 板链连接；
无标识 | 3 | 链板宽度 | ≥97mm；
无标识 | 4 | 配备功能及辅材 | 两侧带可调挡板；

## hidden1754568894950 (hidden)
无标识
★标识

## 1-14 调 速 动 力 平 台
参数性质 | 序号 | 技术要求名称 | 具体技术（参数）要求
无标识 | 1 | 主体材质 | 不锈钢；
无标识 | 2 | 连接方式 | 板链连接；
无标识 | 3 | 总功率 | 1.5kw；
无标识 | 4 | 链板宽度 | ≥97mm；
无标识 | 5 | 配备功能及辅材 | 两侧带可调挡板；

## hidden1754568894951 (hidden)
无标识
★标识

## 1-15 小 型 喷 码 机
参数性质 | 序号 | 技术要求名称 | 具体技术（参数）要求
无标识 | 1 | 配备功能及辅材 | 自带底座支架； 喷墨耗材可更换； 可调节高度； 可调节喷写内容；

## hidden1754568894952 (hidden)
无标识
★标识

## 1-16 三 罐 式 半 自 动 C I P 控 制 系 统
参数性质 | 序号 | 技术要求名称 | 具体技术（参数）要求
★标识 | 1 | 材质 | SUS304不锈钢；
★标识 | 2 | 管路口径 | φ32mm；
★标识 | 3 | 配备功能及辅材 | 配有≥500L酸水、碱水、温水罐体各一套；酸碱罐加热管用特定316材质加镁合金；罐外拉丝，罐内抛光；带人孔、视镜、呼吸器、清洗球；配有自清洗回路系统；
★标识 | 4 | 加热总功率 | ≥45kw；
★标识 | 5 | 板材厚度 | 3mm；
★标识 | 6 | 外形尺寸 | ≥长3500mm*宽1500mm*高2100mm

## hidden1754568894954 (hidden)
无标识
★标识

## 1-17 卫 生 泵
参数性质 | 序号 | 技术要求名称 | 具体技术（参数）要求
无标识 | 1 | 泵头材质 | SUS304不锈钢；
无标识 | 2 | 总功率 | 0.25kw；
▲ | 3 | 扬程 | 10-12米；
无标识 | 4 | 流量 | 1T/H；

## hidden1754568894955 (hidden)
无标识
★标识

## 1-18 回 程 泵
参数性质 | 序号 | 技术要求名称 | 具体技术（参数）要求
无标识 | 1 | 泵头材质 | SUS304不锈钢；
无标识 | 2 | 总功率 | 4kw；
无标识 | 3 | 扬程 | 24米；
无标识 | 4 | 流量 | 10T/H；

## hidden1754568894957 (hidden)
无标识
★标识

## 1-19 管 路 系 统 及 附 属 配 件
参数性质 | 序号 | 技术要求名称 | 具体技术（参数）要求
无标识 |  | 管道材质 | SUS304卫生管；
无标识 |  | 管路口径 | φ32mm；
无标识 |  | 板材厚度 | 2.5mm；
无标识 |  | 配备功能及辅材 | 物料阀门采用手动蝶阀； 清洗及排污采用手动蝶阀； 配件根据实际需要搭配； 管道符合食品级标准； 充气焊接内壁光滑低残留； 加工件采用激光切割；

## hidden1754568894959 (hidden)
无标识
★标识

## 1-20 电 器 及 控 制 系 统
参数性质 | 序号 | 技术要求名称 | 具体技术（参数）要求
无标识 | 1 | 配备功能及辅材 | 不锈钢独立配电箱； 包含电箱到设备的配套电线、电缆不锈钢线槽等；

## hidden1754568894960 (hidden)
无标识
★标识

## 1-21 0 . 5 T 水 处 理 机 组
参数性质 | 序号 | 技术要求名称 | 具体技术（参数）要求
无标识 | 1 | 主体材质 | SUS304不锈钢；
无标识 | 2 | 工作效率 | 每小时处理≥500L水；
无标识 | 3 | 总功率 | 3kw；
无标识 | 4 | 配备功能及辅材 | 带一个不锈钢桶；
无标识 | 5 | 安装尺寸 | ≥长1200mm*宽750mm*高1700mm；

## hidden1754568894961 (hidden)
无标识
★标识

## 1-22 连 接 水 管
参数性质 | 序号 | 技术要求名称 | 具体技术（参数）要求
无标识 | 1 | 主体 | PVC材质；
无标识 | 2 | 水管直径 | φ25mm；
无标识 | 3 | 配备功能及辅材 | 连接到各用水设备；

## hidden1754568894963 (hidden)
无标识
★标识

## 1-23 水 管 配 件
参数性质 | 序号 | 技术要求名称 | 具体技术（参数）要求
无标识 | 1 | 主体材质 | PVC材质；
无标识 | 2 | 直径为 | φ25mm；
无标识 | 3 | 配备功能及辅材 | 包含弯头、三通、阀门等；

## hidden1754568894965 (hidden)
无标识
★标识

## 1-24 空 压 机
参数性质 | 序号 | 技术要求名称 | 具体技术（参数）要求
无标识 | 1 | 主机功率 | 1.5kw；
无标识 | 2 | 出气压力 | ≥0.8mpa；
无标识 | 3 | 产气量 | ≥0.3m³；
无标识 | 4 | 配备功能及辅材 | 与灌装机配套，含气管；

## hidden1754568894966 (hidden)
无标识
★标识