## 表-08 分部分项工程和单价措施项目清单与计价表
分部分项工程和单价措施项目清单与计价表
工程名称：内蒙古自治区2024年度兴安盟科尔沁右翼前旗永久基本农田标志牌设立项目 |  |  |  | 标段：内蒙古自治区2024年度兴安盟科尔沁右翼前旗永久基本农田标志牌设立项目 |  |  |  | 第 1 页 共 1 页
序号 | 项目编码 | 项目名称 | 项目特征描述 |  | 计量单位 | 工程量 | 金额（元）
[7 empty] | 综合单价 |  | 合价 | 其中
暂估价
|  | 永久基本农田标志牌设立 | 永久基本农田标志牌 |  | 座 | 229
1 |  | 挖一般土方 | 1.土壤类别：Ⅰ-Ⅱ类土 2.挖土深度：满足设计要求 |  | m3 | 1506.82
2 |  | 填一般土方 | 1.土壤类别：Ⅰ-Ⅱ类土 2.填土深度：满足设计要求 |  | m3 | 1055.69
3 |  | 混凝土（F200,W6） | 1.混凝土强度等级:C25 2.厚度:80cm 3.宽度:64cm |  | m3 | 430.52
4 |  | 砖砌体 | 1.砖品种、规格、强度等级：红砖 |  | m3 | 446.55
5 |  | M10砂浆抹面 | 1. 砂浆强度等级、配合比:M10砌筑砂浆 2.水泥采用42.5水泥抹灰，厚度1.5-2cm |  | m2 | 3886.13
6 |  | 砂砾料垫层 | 1.石料规格:天然砂砾石 2.厚度:20cm |  | m3 | 405.33
7 |  | 大理石（基础粘贴） | 1.材料品种、规格、颜色:黑/灰色大理石贴面 |  | m2 | 1101.49
8 |  | 铺贴定制瓷砖（烧制瓷砖） | 1.材料品种、规格、颜色:白色瓷砖贴面 |  | m2 | 2782.33
表—08