## 工程量清单确认书
工程量清单确认书
工程名称 | 阿尔本格勒中心学校2025年门窗维修项目
工程内容 | 阿尔本格勒中心学校2025年门窗维修项目
地点 | 阿尔本格勒中心学校2025年门窗维修项目
序号 | 项目编码 | 项目名称 | 项目特征描述 | 计量单位 | 工程量
门窗工程
1 | 011610002001 | 金属门窗拆除 | 1.门窗洞口尺寸:2000*2000 2.材质及其他:原塑钢窗拆除 | m2 | 136
2 | 010807001001 | 金属（塑钢、断桥）窗 | 1.窗代号及洞口尺寸:C2000*2000 2.框、扇材质:70系列断桥铝窗 3.纱窗:每个窗户2扇纱窗 | m2 | 136
3 | 011610002002 | 金属门窗拆除 | 1.门窗洞口尺寸:拆除金属门M2000*1700；M2000*900 | m2 | 95.2
4 | 010801001001 | 木质门 | 1.门代号及洞口尺寸:M2000*900 | 樘 | 51
5 | 010801001002 | 木质门 | 1.门代号及洞口尺寸:M2000*1700 | 樘 | 1
6 | 011210006001 | 其他隔断 | 1.骨架、边框材料种类、规格:轻钢龙骨骨架 2.隔板材料品种、规格、颜色:面层为石膏板 | m2 | 2.04
7 | 010103002001 | 余方弃置 | 1.废弃料品种:建筑垃圾 2.运距:3km 3.垂直运输:楼层运出垃圾 垂直运距15m | m3 | 24.04
8 | 01B001 | 电动吊篮 | 1.电动吊篮3个台班 | 台班 | 3
9 | 01B002 | 上料人工 | 1.上料人工，3人每人3工日 | 工日 | 9
备注 | 以上工程量及具体施工做法，详见工程预算编制书。
确认单位意见 | 建设单位
| 建设单位（公章） |  | 建设单位负责人：
年 月 日

## 工程竣工验收单
装饰装修工程竣工验收单
工程名称
工程地址
建设单位 |  |  |  | 开工时间
施工单位 |  |  |  | 竣工时间
工 程 概 况
验 收 意 见 | 建设单位（章）: |  | 施工单位（章）:
| 负责人（签字）: |  | 负责人（签字）:
| 日 期: | 年 月 日 | 日 期: | 年 月 日