## Sheet1
工程量清单
1.工程量清单说明
1.1 本工程量清单是根据招标文件中包括的、有合同约束力的图纸以及有关工程量清单的国家标准、行业标准、合同条款中约定的工程量计算规则编制。约定计量规则中没有的子目，其工程量按照有合同约束力的图纸所标示尺寸的理论净量计算。计量采用中华人民共和国法定计量单位。
1.2本工程量清单应与招标文件中的投标人须知，通用合同条款、专用合同条款、技术规范及图纸等一起阅读和理解。
1.3本工程量清单中所列工程数量是估算的或设计的预计数量，仅作为投标报价的共同基础，不能作为最终结算与支付的依据。实际支付应按实际完成的工程量，由承包人按技术规范规定的计量方法，以监理人认可的尺寸、断面计量，按本工程量清单的单价和总额价计算支付金额；或者根据具体情况，按合同条款的规定，由监理人确定的单价或总额价计算支付额。
1.4工程量清单各章是按第七章“技术规范”的相应章次编号的，因此，工程量清单中各章的工程子目的范围与计量等应与“技术规范”相应章节的范围、计量与支付条款结合起来理解或解释。
1.5对作业和材料的一般说明或规定，未重复写入工程量清单内，在给工程量清单各子目标价前，应参阅第七章“技术规范”的有关内容。
1.6工程量清单中所列工程量的变动，丝毫不会降低或影响合同条款的效力，也不免除承包人按规定的标准进行施工和修复缺陷的责任。
1.7图纸中所列的工程数量表及数量汇总表仅是提供资料，不是工程量清单的外延，图纸与工程量清单所列数量不一致时，以工程量清单所列数量作为报价的依据。
2.投标报价的说明
2.1工程量清单中的每一子目(有数量）须填入单价或价格，且只允许有一个报价。
2.2除非合同另有规定，工程量清单中有标价的单价和总额价均已包括了为实施和完成合同工程所需的劳务、材料、机械、质检（自检）、安装、缺陷修复、管理、保险、税费、利润等费用，以及合同明示或暗示的所有责任、义务和一般风险。
2.3工程量清单中投标人没有填入单价或价格的子目，其费用视为已分摊在工程量清单中其他相关子目的单价或价格之中。承包人必须按监理人指令完成工程量清单中未填入单价或价格的子目，但不能得到结算与支付。
2.4符合合同条款规定的全部费用应认为已被计入有标价的工程量清单所列各子目之中，未列子目不予计量的工作，其费用应视为已分摊在本合同工程的有关子目的单价或总额价之中。
2.5承包人用于本合同工程的各类装备的提供、运输、维护、拆卸、拼装等支付的费用，已包括在工程量清单的单价或总额价之中。
2.6工程量清单中各项金额均以人民币（元）结算。
2.7暂列金额（不含计日工总额）的数量及拟用子目的说明：0 元。
2.8报价中应包含试验检测（自检）中间施工资料和竣工资料整理的所有内容。
2.9施工便道的征地费用、小型混凝土拌合站和预制厂的临时占地、便道、临时设施搭设等费用均包含在相关子目单价之中，均不单独计量与支付。
2.10 临时标志、水马等临时安全设施已包含在安全生产费中不单独列项。
3.计日工说明:无。
4.其它说明
4.1建筑工程一切险的投保金额为工程量清单100章至700章的合计金额(建筑工程一切险和第三者责任险除外)，保险费率为3‰；第三者责任险的最低投保金额为100万元，事故次数不限（不计免赔额），保险费率为4.0‰。上述两项保险承包人应以发包人和承包人的共同名义投保。保险费由承包人报价时列入工程量清单100章内。发包人在接到保险单后，将按照保险单的实际费用直接向承包人支付保险费。
4.2 为确保将安全施工措施落到实处，投标人应根据《公路水运工程安全生产监督管理办法》（原交通部令2007年第1号）以及《关于印发<企业安全生产费用提取和使用管理办法>的通知》（财企[2012]16号）的规定，在投标总价中计入安全生产费用，安全生产费用以固定金额形式计入工程量清单第100章中（安全生产费用为招标人公布的最高投标限价的1.5％），投标人在投标报价时不得对该固定金额进行调整。如投标人须在此基础上增加安全生产费用以满足项目施工需要，则投标人应在本项目工程量清单其它相关子目的单价或总额价中予以考虑，发包人不再单独支付。承包人的施工安全生产费用，应当用于施工安全防护用具及设施的采购和更新、安全施工措施的落实、安全生产条件的改善，不得挪作他用。

## 投标报价汇总表
投标报价汇总表
标段：鄂尔多斯市自动化公路交通情况调查站点建设项目
序号 | 章次 | 科 目 名 称 | 金额（元）
1 | 100 | 清单 第100章 总则 | 0
2 | 200 | 清单 第200章 路基
3 | 300 | 清单 第300章 路面
4 | 600 | 清单 第600章 安全设施及预埋管线 | 0
5 | 第100章至700章清单合计 |  | 0
6 | 已包含在清单合计中的材料、工程设备、专业工程暂估价合计
7 | 清单合计减去材料、工程设备、专业工程暂估价合计(即4-5)=6
8 | 计日工合计
9 | 暂列金额(不含计日工总额)
10 | 投标报价(4+7+8)=9 |  | 0

## 工程量清单
工程量清单
标 段：鄂尔多斯市自动化公路交通情况调查站点建设项目 货币单位：人民币 元
清单 第100章 总则
子目号 | 子 目 名 称 | 规格型号/技术参数与性能指标 | 品牌 | 是否进口 | 产地 | 制造商名称 | 单位 | 数量 | 单价 | 合价
101 | 通则
101-1 | 保险费
-a | 按合同条款规定，提供建筑工程一切险 | [5 empty] | 总额 | 1 |  | 0
-b | 按合同条款规定，提供第三者责任险 | [5 empty] | 总额 | 1 |  | 0
102 | 工程管理
102-3 | 安全生产费 | [5 empty] | 总额 | 1 |  | 0
清单 第100章 合计 人民币 | [9 empty] | 0
清单 第600章 安全设施及预埋管线
子目号 | 子 目 名 称 | 规格型号/技术参数与性能指标 | 品牌 | 是否进口 | 产地 | 制造商名称 | 单位 | 数量 | 单价 | 合价
602 | 护栏
602-3 | 波形护栏更换
1 | Gr-SB-2E | Gr-SB-2E |  |  |  |  | m | 108 |  | 0
2 | AT1-2 | AT1-2 |  |  |  |  | m | 36 |  | 0
3 | AT2 | AT2 |  |  |  |  | m | 36 |  | 0
4 | Gr-A-4E | Gr-A-4E |  |  |  |  | m | 306 |  | 0
5 | Gr-SA-3E | Gr-SA-3E |  |  |  |  | m | 324 |  | 0
6 | SA级高强型低变形量护栏 | 做法详见设计图纸 |  |  |  |  | m | 252 |  | 0
7 | 护栏端头反光膜 | 做法详见设计图纸 |  |  |  |  | ㎡ | 12 |  | 0
8 | 过渡板 | 做法详见设计图纸 |  |  |  |  | m | 44 |  | 0
9 | 拆除护栏 | 做法详见设计图纸 |  |  |  |  | m | 620 |  | 0
605 | 轮廓标更换 | VG-De(Rbw)-At1 |  |  |  |  | 个 | 39
608 | 交通里调查站
608-1 | 激光雷达系统
1 | 激光雷达 | 激光雷达: 类型:高速扫描: 扫描角度:180°: 扫描频率:100HZ; 角度分辨率:0.5°; 测距范围:30米(10%反射率物体): 测距误差:≤3CM: 电源电压:DC 24±4V: 通讯接口:Ethernet;端口内置网络/数据防雷器 激光等级:I级人眼安全: 防护等级:IP68。类型:高速扫描 |  |  |  |  | 只 | 46 |  | 0
2 | 双激光安装支架 | [5 empty] | 套 | 23 |  | 0
3 | 高清网络摄像机 | 传感器类型:1/3”Progressive Scan CMOS 最低照度:彩色:0.005 Lux @(F1.2，AGC ON)，0Lux with IR 快门:1/3 s~1/100,000 s 慢快门:支持 P/N制:P制 宽动态:120 dB 日夜切换模式:ICR红外滤片式 镜头接口尺寸:M16 光圈类型:固定光圈 最大光圈数:F1.6 补光灯类型:红外灯 防补光过曝:支持 红外波长范围:850nm 最大图像尺寸:2688X1520(默认2560X 1440) 主码流帧率分辨率:50Hz:25fps (2688 X 1520，2560X 1440，1920X 1080，1280X720) 第三码流帧率分辨率:50Hz:1 fps (1280X 720，640X 360) 视频压缩码率:32 Kbps~8 Mbps 各端口内置网络/数据防雷器 |  |  |  |  | 套 | 23 |  | 0
4 | 算能工控机 | 处理器:TPU BM1684，17.6TOPS(INT8)，2.2TFLOPS(FP32) CPU:8 核 A53@2.3Ghz 视频解码:H.264/H.265:1080P @960fps 视频编码:1080P @50fps 图片编码:1080P 480张/秒 内存:DDR4 4GB 存储:EMMC 32GB，SSD 480GB 无线网络:4G模块 外部接口:网口2路，10Mbps/100Mbps/1000Mbps自适应，USB3.0*2 / MicroSD*l/ HDMI*l/RS-232*l/RS-485*1/ I/0*4，各端口内置网络/数据防雷器 供电:直流12V/5A 适配器 功耗:≤20W 工作温度:-20℃~60℃ 存储温度:-40℃~70℃ 湿度:工作/存储10%~90%无凝结 |  |  |  |  | 套 | 23 |  | 0
5 | 操作系统 | 银河麒麟或Ubuntu18 |  |  |  |  | 套 | 23 |  | 0
6 | 多功能交调检测系统 | 交通情况调查系统软件 |  |  |  |  | 套 | 23 |  | 0
7 | 电源防雷 | 最大持续工作电压(AC):开关型Uc≥250V，限压型Uc≥270V:保护电平:开关型≤1.0kV:限压型≤1.5kV: 雷电冲击电流:开关型的Iimp(10/350us)为35KA:限压型的In(8/20us)为20KA，Imax(8/20us)为40KA: 响应时间≤25ns;工作温度:-40~60℃;满足IEC529/EN60529的防护等级:IP20 |  |  |  |  | 套 | 23 |  | 0
8 | 抱杆机柜 | 内含不低于双路220V电源，市电供电点位设置双路6A空气开关一个(太阳能供电点位设置自动重合闸开关，参数:24V/5A/DG- 120-24)，3芯插座一个，抱杆安装 整体结构采用拼焊结构，牢固、钢性好、牢固可靠 机柜采用主体焊接、部分拼装的结构 专用户外柜锁，具有良好的防水、防盗性能 环境适应性好，能最大限度地降低设备对环境的要求接地系统安全可靠 底部进出线缆，有效实现防水、防尘 采用抱杆安装方式，具有防虫、防鼠功效 采用1.0厚度热度锌板制作 工作温度:温度-40℃~70℃ 工作湿度:湿度5%~95%@40℃，无凝结 防护等级不低于IP55 |  |  |  |  | 套 | 23 |  | 0
608-2 | 车牌识别系统
1 | 高清车牌抓拍揖像机 | 像素:900W 分辨率:最大支持4096*2160 帧率:25fps 感光器件:1"GMOS 照度:彩色:0.01Lux 视频压缩标准:H.265/H.264/MPEG 图像输出格式:JPEG 输出:电平量信号 通讯接口:2个RJ45100M/1000M自适应网口，3个RS485接口，1个RS232接口，各端口内置网络/数据防雷器 外部接口:4路外部触发输入，6路(5VTTL电平量)输出，可作为闪光灯同步输出控制: 存储支持:最大支持64G TF卡 自动光圈镜头:支持 工作电压:220VAC士20%;频率:50HZ±2%; 功耗:<20W 支持智能识别功能:内置视频识别功能，支持车牌识别、视频触发、车身颜色识别、车型识别，通行车辆信息捕获和违章检测功能 |  |  |  |  | 套 | 46 |  | 0
2 | 车牌抓拍LED频闪灯 | 产品采用自主专利设计的灯具散热结构和恒流驱动控制方式: 光源类型:16颗优质大功率LED 发光角度:10° 覆盖范围:单车道环境补光灯 最佳补光范围:16米~25米 触发方式:4V~6V电平量触发(高电平有效)(可选配开关量触发) 触发信号:频率15~250HZ，占空比1%~39%，响应时间小于20US 外壳材质:金属铝 工作温度:温度-30℃~70℃ 工作湿度:湿度5%~95%@40℃，无凝结 电源:220VAC±10% 功耗:35W MAX 防护等级:IP66 各端口内置网络/数据防雷器 |  |  |  |  | 套 | 60 |  | 0
3 | 工业以太网8口全千兆交换机 | 8路千兆电、即插即用导轨式、DC12-48V，各端口内置网络/数据防雷器 |  |  |  |  | 台 | 23 |  | 0
4 | 路由器 | 网络制式:4G/5G全网通 前面板接口:2个SIM卡座，9个状态指示灯 后面板接口:4个天线接口，1个RESET按键，1个WAN接口，4个LAN接口，1个DC电源插座，1个接地螺柱，各端口内置网络/数据防 雷器 供电电源:+5V~+36V DC 待机功耗:约200mA@12V DC 工作功耗:约400mA@12V DC 尺寸:176X105X25 mm 重量:约540g 工作温度:-30℃~+75℃ 储存温度:-40℃~+85℃ 相对湿度:≤95%(无凝结) |  |  |  |  | 套 | 23 |  | 0
5 | 交调站m型门架(16.5+16.5) | 净高6.5米;所有钢构件都进行热镀锌防腐处理，镀锌量不小于600g/m2，横粱长度不大于16.5+16.5米。 |  |  |  |  | 套 | 4 |  | 0
6 | 交调站m型门架(19.25+19.25) | 净高6.5米;所有钢构件都进行热镀锌防腐处理，镀锌量不小于600g/m2，横粱长度不大于19.25+19.25米。 |  |  |  |  | 套 | 2 |  | 0
7 | 交调设备8米L型立杆 | 净高6.5米;所有钢构件都进行热镀锌防腐处理，镀锌量不小于600g/m2，横粱长度8米。 |  |  |  |  | 套 | 6 |  | 0
8 | 交调设备10米L型立杆 | 净高6.5米;所有钢构件都进行热镀锌防腐处理，镀锌量不小于600g/m2，横粱长度10米。 |  |  |  |  | 套 | 11 |  | 0
9 | 交调设备14米L型立杆 | 净高6.5米;所有钢构件都进行热镀锌防腐处理，镀锌量不小于600g/m2，横粱长度14米。 |  |  |  |  | 套 | 1 |  | 0
607 | 传输系统
607-1 | 人(手)孔 | [5 empty] | 个 | 23 |  | 0
607-3 | φ60*3.0镀锌钢管 | [5 empty] | m | 230 |  | 0
607-4 | 网络线-UTP-6 | UTP-6 |  |  |  |  | m | 800 |  | 0
609 | 供配电系统
1 | 电力电缆YJV22-3*4m2 | YJV22-3*4m2 |  |  |  |  | m | 4285 |  | 0
2 | 接地线BVR 1*4m2 | BVR 1*4m2 |  |  |  |  | m | 460 |  | 0
双向2车道太阳能供电系统
1 | 太阳能电池组件 | 规格:350W:单晶硅，使用寿命不小于25年 |  |  |  |  | 块 | 40 |  | 0
2 | 太阳能电池板支架 | 落地支架，材质:国标4#角钢，5#槽钢，热镀锌防腐、防锈处理 |  |  |  |  | 套 | 5 |  | 0
3 | 胶体蓄电池 | 规格:48V200AH;使用寿命不小于5年，免维护 |  |  |  |  | 只 | 80 |  | 0
4 | 蓄电池地埋箱 | 专业蓄电池地埋箱 |  |  |  |  | 个 | 40 |  | 0
5 | 控制器 | 规格:60A48V:含通讯功能 |  |  |  |  | 套 | 5 |  | 0
6 | 逆变器 | 规格:48V1000 |  |  |  |  | 套 | 5 |  | 0
7 | 防雷器 | 太阳能控制箱防雷系统 |  |  |  |  | 套 | 5 |  | 0
8 | 无线传输管理模块 | 4G在线远程诊断系统模块含2年流量卡 |  |  |  |  | 套 | 5 |  | 0
9 | 系统诊断系统 | 太阳能专用数据接收，平台诊断，系统控制 |  |  |  |  | 套 | 5 |  | 0
10 | 配电柜 | 不锈钢喷塑配电柜，尺寸定制,含所有控制设备厂内装配 |  |  |  |  | 套 | 5 |  | 0
11 | 蓄电池井 | 蓄电池井内部尺寸应能容纳所有蓄电池地埋箱:电池井采用砖混结构，基础做防水处理，井底部垫渗水沙:电池箱安装完后， 应在电池坑上压0.1m厚混凝土预制板，再回填约1.5m土壤 |  |  |  |  | 座 | 5 |  | 0
双向4车道太阳能供电系统
1 | 太阳能电池组件 | 规格:350W:单晶硅，使用寿命不小于25年 |  |  |  |  | 块 | 20 |  | 0
2 | 太阳能电池板支架 | 落地支架，材质:国标4#角钢，5#槽钢，热镀锌防腐、防锈处理 |  |  |  |  | 套 | 2 |  | 0
3 | 胶体蓄电池 | 规格:48V250AH:使用寿命不小于5年，免维护 |  |  |  |  | 只 | 32 |  | 0
4 | 蓄电池地埋箱 | 专业蓄电池地埋箱 |  |  |  |  | 个 | 16 |  | 0
5 | 控制器 | 规格:80A48V:含通讯功能 |  |  |  |  | 套 | 2 |  | 0
6 | 逆变器 | 规格:48V1000 |  |  |  |  | 套 | 2 |  | 0
7 | 防雷器 | 太阳能控制箱防雷系统 |  |  |  |  | 套 | 2 |  | 0
8 | 无线传输管理模块 | 4G在线远程诊断系统模块含2年流量卡 |  |  |  |  | 套 | 2 |  | 0
9 | 系统诊断系统 | 太阳能专用数据接收，平台诊断，系统控制 |  |  |  |  | 套 | 2 |  | 0
10 | 配电柜 | 不锈钢喷塑配电柜，尺寸定制,含所有控制设备厂内装配 |  |  |  |  | 套 | 2 |  | 0
11 | 蓄电池井 | 蓄电池井内部尺寸应能容纳所有蓄电池地埋箱:电池井采用砖混结构，基础做防水处理，井底部垫渗水沙;电池箱安装完后，应在电池坑上压0.1m厚混凝土预制板，再回填约1.5m土壤 |  |  |  |  | 座 | 2 |  | 0
610 | 设备基础
1 | 交调设备8米L型杆件基础 | 含基础开挖、预埋件放置、支模、混凝土浇筑等 |  |  |  |  | 个 | 6 |  | 0
2 | 交调设备10米L型杆件基础 | 含基础开挖、预埋件放置、支模、混凝土浇筑等 |  |  |  |  | 个 | 11 |  | 0
3 | 交调设备14米L型杆件基础 | 含基础开挖、预埋件放置、支模、混凝土浇筑等 |  |  |  |  | 个 | 1 |  | 0
4 | 交调站型门架(16.5+16.5)基 础 | 含基础开挖、预埋件放置、支模、混凝土浇筑等 |  |  |  |  | 个 | 12 |  | 0
5 | 交调站型门架(19.25+19.25) 基础 | 含基础开挖、预埋件放置、支模、混凝土浇筑等 |  |  |  |  | 个 | 6 |  | 0
6 | 接地系统制作 | 接地网制作包括:交调设备:采用40*40*2镀锌扁钢(长度根据现场情况定制)、镀锌角钢∠63*6，长度2m(长度根据现场情况定制) |  |  |  |  | 个 | 23 |  | 0
611 | 其他 | [8 empty] | 0
1 | 运营商光纤链路专线 | 1年 |  |  |  |  | 项 | 23 |  | 0
2 | 其他传输线缆及辅材 | 包含本项目激光检测单元、视频传感器、车牌抓拍等系统内部及系统间互联所需要的相关线缆及辅材 |  |  |  |  | 项 | 23 |  | 0
3 | 电网初装费 | 适用于路侧电杆取电的交调点位，单项表 |  |  |  |  | 项 | 16 |  | 0
清单 第600章 合计 人民币 | [9 empty] | 0